## RESUMEN
[5 empty] | GG | 0% | Mes: | JUNIO
[5 empty] | BB | 0% | Año: | 2025
[7 empty] | Revisado: | MC
ANALISIS DE PRECIO UNITARIO - RESUMEN
PRECIO UNITARIO
[5 empty] | Unitario Materiales: | Unitario Mano de Obra: | Unitario Equipos: |  | REND.
CODIGO | REV | P | DETALLE | u | MAT | MO | EQUIPOS | TOTAL | u/dia
| SI | 32 | Movimiento de suelos para bases c/ aporte de tosca (e: 40 cm en 2 capas de 20 cm) | m3 | 12754.6733 | 6652.371 | 40200 | 59607.0444 | 25
ARQUIN21 | SI | 33 | Ladrillo común 12,5 x 5,5 x 25 (e:15 cm) | m2 | 14000.8773 | 23059.6624 | 548.1011 | 37608.6408 | 7
ARQUIN21 | SI | 34 | Ladrillo cerámico 8 x 18 x 33 cm | m2 | 10053.7881 | 10761.1758 | 255.7805 | 21070.7444 | 15
ARQUIN21 | SI | 35 | Ladrillo cerámico 12 x 18 x 33 cm | m2 | 12465.0376 | 10761.1758 | 255.7805 | 23481.9939 | 15
ARQUIN21 | SI | 36 | Ladrillo cerámico 18 x 18 x 33 cm | m2 | 17538.9953 | 10761.1758 | 255.7805 | 28555.9516 | 15
ARQUIN21 | SI | 37 | Pared DOBLE Comun / 5 / LHC 08 - (ladrillo a la vista) | m2 | 31798.2038 | 38841.498 | 959.177 | 71598.8787 | 4
ARQUIN21 | SI | 38 | Ladrillo hueco portante 12 x 19 x 33 | m2 | 18207.2605 | 10761.1758 | 255.7805 | 29224.2168 | 15
ARQUIN21 | SI | 39 | Amure puertas tipo (0,90 x 2,00 m) | u | 4104.3832 | 60531.6138 | 440.7878 | 65076.7848 | 2
ARQUIN21 | SI | 40 | Amure Premarcos | u | 1501.8311 | 40354.4092 | 220.3939 | 42076.6342 | 4
ARQUIN21 | SI | 41 | Amure barandas (insertos c/1,00 m) | ml | 310.907 | 32283.5273 | 300.6087 | 32895.043 | 5
ARQUIN21 | SI | 42 | Azotado hidrófugo | m2 | 827.2786 | 4324.0478 | 137.0253 | 5288.3517 | 28
ARQUIN21 | SI | 43 | Interior jaharro a la cal + Enlucido a la cal | m2 | 2891.2175 | 22980.577 | 639.4513 | 26511.2459 | 6
ARQUIN21 | SI | 44 | Revoque Grueso impermeable Exterior hasta 3.00 m - Incl. Azotado hidrófugo | m2 | 4061.1651 | 11697.5163 | 333.6268 | 16092.3081 | 11.5
ARQUIN21 | SI | 45 | Revoque Grueso impermeable Exterior a mas de 3.00 m - Incl. Azotado hidrófugo | m2 | 4061.1651 | 16815.1796 | 863.3628 | 21739.7075 | 8
ARQUIN21 | SI | 46 | Contrapiso HHRP | m3 | 67976.6345 | 98480.9659 | 2518.7875 | 168976.3878 | 1.4
ARQUIN21 | SI | 47 | Carpeta MC 1:3 (e: 2cm) | m2 | 3420.3193 | 8295.6908 | 235.0868 | 11951.097 | 15
ARQUIN21 | SI | 48 | Carpeta monolítico h = 7 cm | m2 | 6717.8752 | 11145.0221 | 130.4781 | 17993.3754 | 35
ARQUIN21 | SI | 49 | Carpeta hidrófuga (e: 2 cm) | m2 | 4136.3931 | 8295.6908 | 235.0868 | 12667.1707 | 15
ARQUIN21 | SI | 50 | Cemento alisado o cilindrado (e: 3 cm) | m2 | 4104.3832 | 11112.8163 | 306.635 | 15523.8345 | 11.5
ARQUIN21 | SI | 51 | Látex interior para paredes (incl. enduido) | m2 | 4251.3982 | 8379.1959 | 190.0955 | 12820.6896 | 22
ARQUIN21 | SI | 52 | látex para cielorrasos (incl. enduido) | m2 | 4251.3982 | 9503.3872 | 262.0147 | 14016.8001 | 17.5
ARQUIN21 | SI | 53 | látex exterior para paredes hasta 3.00 m de altura | m2 | 2901.8567 | 6075.9444 | 134.9064 | 9112.7075 | 15.5
ARQUIN21 | SI | 53 bis | látex exterior para paredes a más 3.00 m de altura | m2 | 2901.8567 | 15936.6513 | 254.8136 | 19093.3215 | 15.5
ARQUIN21 | SI | 54 | Esmalte sintético sobre carpintería metálica , herrería (cuando es vacio x lleno contemplar MAT al 60%) | m2 | 4460.7312 | 11772.1422 | 261.3812 | 16494.2547 | 8
ARQUIN21 | SI | 55 | Revestimiento plastico texturado tipo Quimtex fino | m2 | 6929.178 | 12350.9047 | 197.4806 | 19477.5633 | 20
ARQUIN21 | SI | 56 | Colocación porcelanato en pisos (no incluye baños) | m2 | 6932.2708 | 12793.0212 | 245.4342 | 19970.7263 | 13
ARQUIN21 | SI | 57 | Revestimiento porcelanato en paredes y piso baños | m2 | 6932.2708 | 16630.9276 | 319.0645 | 23882.2629 | 10
ARQUIN21 | SI | 58 | Colocacion de zocalo porcelanato | ml | 1001.4972 | 5543.6425 | 106.3548 | 6651.4946 | 30
ARQUIN22 | SI | 59 | Látex interior satinado para paredes | m2 | 6691.9788 | 15119.0251 | 360.4042 | 22171.4081 | 11
ARQUIN23 | SI | 60 | Cielorraso Durlock - Junta Tomada STD | m2 | 10667.045 | 17506.2396 | 286.6463 | 28459.9309 | 9.5
ARQUIN24 | SI | 61 | Cielorraso Durlock - Junta Tomada RH | m2 | 14748.7002 | 17506.2396 | 286.6463 | 32541.5862 | 9.5
ARQUIN25 | SI | 62 | Cielorraso Durlock - Junta Tomada RF | m2 | 13947.8955 | 17506.2396 | 286.6463 | 31740.7815 | 9.5
ARQUIN26 | SI | 63 | Cielorraso Desmontable 60x60 - sin provision | m2 | 6636.1994 | 16630.9276 | 272.314 | 23539.441 | 10
| SI | 63 bis | Cielorraso Desmontable 60x60 - incluye placa Deco Vinyl | m2 | 33199.9273 | 16630.9276 | 272.314 | 50103.1689 | 10
ARQUIN27 | SI | 64 | Pared Durlock - Simple | m2 | 16393.9365 | 23758.468 | 378.1357 | 40530.5403 | 7
ARQUIN28 | SI | 65 | Pared Durlock - Doble placa STD ambas caras y asilación lana de vidrio | m2 | 28944.105 | 27718.2127 | 441.1583 | 57103.4761 | 6
ARQUIN29 | SI | 66 | Medio tabique espesor total 8,5 cm | m2 | 11507.5969 | 15119.0251 | 441.1583 | 27067.7804 | 11
ARQUIN30 | SI | 67 | Esmalte sintetico para paredes | m2 | 4981.3709 | 8315.4638 | 104.5525 | 13401.3872 | 20
ARQUIN31 | SI | 68 | Ladrillo Klimablock 27 x 19 x 30 cm | m2 | 3751.4788 | 10761.1758 | 255.7805 | 14768.4351 | 15
ARQUIN33 | SI | 70 | Impermeabilización de cubierta transitable sobre carpeta horizontal con membrana Geotextil de 4mm, a soplete. | m2 | 8716.8187 | 6456.7055 | 34.9765 | 15208.5006 | 25
ARQUIN34 | SI | 71 | Impermeabilización de cubierta con Malla no tejida de poliester y pintura poliuretánica | m2 | 8638.6331 | 3228.3527 | 40.5155 | 11907.5013 | 50
ARQUIN35 | SI | 72 | Revoque Exterior 3 en 1 hasta 3,00 m | m2 | 13018.852 | 7633.4293 | 1260.1909 | 21912.4722 | 35
ARQUIN36 | SI | 73 | Pintura sobre pared existente | m2 | 2616.1485 | 4708.8569 | 104.5525 | 7429.5579 | 20
ARQUIN37 | SI | 74 | Impermeabilizacion sobre ladrillo | m2 | 2454.0124 | 5543.6425 | 67.5259 | 8065.1808 | 30
ARQUIN38 | SI | 75 | ladrillo cerámico 12 x 19 x 33 cm - PORTANTE | m2 | 22250.6051 | 11087.2851 | 255.7805 | 33593.6707 | 15
ARQUIN41 | SI | 113 | Impermeabilizacion de azotea con pintura asfaltica / Barrera de vapor | m2 | 1392.6098 | 2017.7205 | 10.9301 | 3421.2604 | 80
ARQUIN42 | SI | 114 | Babeta en Azotea con membrana Geotextil Ormiflex de 4mm, a soplete. | m | 3733.7132 | 2690.2939 | 14.5735 | 6438.5807 | 60
ARQUIN43 | NO | 115 | Revoque Grueso Exterior S/hidrofugo hasta 3.00 m | m2 | 2950.8968 | 10761.1758 | 0 | 13712.0726 | 15
ARQUIN44 | SI | 116 | Cielorraso Desmontable 120x60 - incluye placa | m2 | 16332.3005 | 13859.1064 | 226.9283 | 30418.3352 | 12
ARQUIN45 | SI | 117 | Perfil buña Z / Cantonera | ml | 987.1745 | 6278.4759 | 181.5427 | 7447.193 | 15
ARQUIN46 | SI | 118 | Bloque de Hormigon 10 x 19 x 39 | m2 | 12733.7888 | 12574.5663 | 333.6268 | 25641.9818 | 11.5
ARQUIN47 | SI | 119 | Bloque de Hormigon 19 x 19 x 39 | m2 | 18247.9425 | 12574.5663 | 333.6268 | 31156.1355 | 11.5
ARQUIN48 | SI | 120 | BOCA ILUMINACIÓN | ml | 17610.2051 | 49666.9652 | 1812.1957 | 69089.366 | 3.25
ARQUIN49 | SI | 121 | BOCA TOMACORRIENTE | ml | 15896.4306 | 49666.9652 | 1812.1957 | 67375.5915 | 3.25
ARQUIN50 | SI | 122 | BANDEJA PORTACABLES 200 | ml | 18848.2346 | 11167.8157 | 0 | 30016.0503 | 12
ARQUIN51 | NO | 123 | COLUMNA HORMIGÓN RÚSTICO 85 kg/m3 | m3 |  |  |  | 0
ARQUIN52 | NO | 124 | COLUMNA HORMIGÓN VISTO | m3 |  |  |  | 0
| NO | 125 | Viga de hormigon rustico 180 kg/m3 |  |  |  |  | 0
| NO | 126 | Viga |  |  |  |  | 0
| NO | 127 | Losa de hormigon rustico |  |  |  |  | 0
| NO | 128 | Losa |  |  |  |  | 0
| NO | 129 | Tabique de hormigon rustico 80 kg/m3 |  |  |  |  | 0
| NO | 130 | Tabique de hormigon visto 80 kg/m3 |  |  |  |  | 0
| NO | 131 | Escalera de hormigon rustico 75 kg/m3 |  |  |  |  | 0
| NO | 132 | Bases asiladas 60 kg/m3 |  |  |  |  | 0
| NO | 133 | Vigas de fundacion 60 kg/m3 |  |  |  |  | 0
| SI | 134 | Revoque grueso para interiores | m2 | 1553.2761 | 8033.7507 | 172.5934 | 9759.6202 | 18
| SI | 135 | Revoque fino a la cal | m2 | 1337.9415 | 14946.8264 | 460.7904 | 16745.5582 | 9
| SI | 136 | Carpeta cal reforzada (e: 1,5 cm) | m2 | 2755.4985 | 8581.7491 | 243.1933 | 11580.4409 | 14.5
| SI | 137 | Látex interior para paredes (enduido parcial) | m2 | 2880.1573 | 4708.8569 | 104.5525 | 7693.5667 | 20
| NO | 138 | Pared simple con aislacion de lana de vidrio
| NO | 139 | Yeso pared
| NO | 140 | Yeso en cielorraso
| NO | 141 | Cemento alisado
| NO | 142 | Revoque Exterior 3 en 1 hasta 3,00 m
| NO | 143 | REVOQUE 2 EN 1 hasta 3,00 m
| NO | 144 | REVOQUE 2 EN 1 a mas 3,00 m
| NO | 145 | Muro retak
| SI | 146 | Látex interior para paredes (s/enduido) | m2 | 2664.568 | 3767.0855 | 83.642 | 6515.2955 | 25
ARQUIN49 | SI | 147 | BOCA ILUMINACIÓN LOSA (Profunda) | u | 18798.8878 | 49666.9652 | 1812.1957 | 70278.0486 | 3.25
ARQUIN49 | SI | 148 | BOCA TOMACORRIENTE ESPECIAL | u | 34095.002 | 49666.9652 | 1812.1957 | 85574.1629 | 3.25
ARQUIN49 | SI | 148 | BOCA VACIA C/CABLE TESTIGO | u | 10557.9997 | 32283.5273 | 1177.9272 | 44019.4543 | 5

## Rend. Equipos
EQUIPOS
| Fecha: | 2024-12-05
360
Código | DESCRIPCION | P unit | Cant | Costo (referencial) | Años | Dias | $ x dia | % Deprec.
*ANDAM05 | ANDAMIO TUBULAR DE UNO A TRES CUERPOS |  |  | 1117459.4076 | 5 | 1800 | 620.8108 | 0.00055556
| Andamio reforzado tubular 2,5 mts | 257667.7577 | 3 | 773003.273
| Tablon Para Andamio 2,5 M Metalico Antideslizante Tca Duroll | 102395.7473 | 2 | 204791.4947
| Rueda para andamio giratoria c/freno | 34916.16 | 4 | 139664.6399
EQALBA | EQUIPO DE ALBAÑILERIA, carpetas, ladrillo |  |  | 2684740.6762 | 3 | 1080 | 2485.871 | 0.00092593
| REGLA ALUMINIO 6,00MTS | 259708.0572 | 2 | 519416.1144
| Amoladora 4 1/2 850 w - BOSCH | 149886.0933 | 1 | 149886.0933
| Rotopercutor RPK-32KA - BAROVO (5 kg) | 196596.7896 | 1 | 196596.7896
| Sierra circular 7 1/4 - BOSCH | 431494.6413 | 1 | 431494.6413
| Nivel Laser Dewalt Auto.alc.30mt 4p | 904340.062 | 0.5 | 452170.031
| PALA FORJADA ANCHA - Gherardi | 58008.21 | 2 | 116016.4199
| PALA FORJADA DE PUNTA - Gherardi | 58008.21 | 2 | 116016.4199
| Carretilla Duroll 100 Litros Chapa 16 Profesional Rueda Maciza | 117224.9994 | 1 | 117224.9994
| RUEDA MACIZA CARRETILLA C100DU | 16908.2447 | 1 | 16908.2447
| FRATACHO DE ALGARROBO DE 30 CM | 5050.0129 | 6 | 30300.0774
| Llana de yesero 12 x 30 cm | 15112.4363 | 2 | 30224.8725
| CUCHARA ALBAÑIL FORJADA 6″ | 19723.5764 | 2 | 39447.1528
| PLOMADA PARA ALBAÑIL 500GRS | 6329.7713 | 1 | 6329.7713
| CHOCLA PARA ALBAÑIL C/RECIPIENTE CON TIZA - DUROLL | 4571.6582 | 1 | 4571.6582
| MAZA PARA ALBAÑIL 2″1/2 KG | 21211.0125 | 2 | 42422.025
| CORTA HIERRO CHATO 30CM | 9281.683 | 2 | 18563.366
| BALDE ALBAÑIL PLÁSTICO – MANIJA PLÁSTICA – BAE | 2279.5233 | 6 | 13677.14
| Set de herramientas profesional duroll - S88PD | 269915.0428 | 1 | 269915.0428
| NIVEL DE ALUMINIO X 50CM - SOLA | 34839.5427 | 1 | 34839.5427
| Rodillo de bronce para cementista grande 17 cm | 78720.274 | 1 | 78720.274
EQCERAMI | EQUIPO PARA COLOCACION DE CERAMICA |  |  | 1547796.626 | 1.5 | 540 | 2866.29 | 0.0018519
| Amoladora 4 1/2 850 w - BOSCH | 149886.0933 | 1 | 149886.0933
| MEZCLADOR ELECTRICO 2V. 50HZ 1200W | 156221.5613 | 1 | 156221.5613
| Nivel Laser Dewalt Auto.alc.30mt 4p | 904340.062 | 1 | 904340.062
| Rodillera de seguridad goma espuma | 7503.6954 | 3 | 22511.0862
| Martillo Maza De Goma | 9672.1402 | 1 | 9672.1402
| LLANA DENTADA DE 12 X 12 CMS | 15198.7559 | 2 | 30397.5118
| CUCHARA ALBAÑIL FORJADA 6″ | 19723.5764 | 2 | 39447.1528
| BALDE ALBAÑIL PLÁSTICO – MANIJA PLÁSTICA – BAE | 2279.5233 | 6 | 13677.14
| Lapiz carpintero 18 cm | 1508.2735 | 12 | 18099.2819
| CHOCLA PARA ALBAÑIL C/RECIPIENTE CON TIZA - DUROLL | 4571.6582 | 1 | 4571.6582
| CINTA METRICA 510 RETROFLEX 10MTS - Evel | 29339.4348 | 1 | 29339.4348
| Metro madera | 5274.2816 | 1 | 5274.2816
| NIVEL DE ALUMINIO X 50CM - SOLA | 34839.5427 | 1 | 34839.5427
| RODEL RUEDITA 8MM P/C 1958 | 43173.2264 | 3 | 129519.6792
*EQUIP09 | EQUIPO PARA INSTALACION ELECTRICA |  |  | 2971641.837 | 1.5 | 540 | 5503.0404 | 0.0018519
| Amoladora 4 1/2 850 w - BOSCH | 149886.0933 | 1 | 149886.0933
| Rotopercutor RPK-32KA - BAROVO (5 kg) | 196596.7896 | 1 | 196596.7896
| Taladro Percutor/Atornillador de 1/2″ (13mm) Inalámbrico 20V + 2 Baterías + Cargador + Maletín | 603889.5004 | 1 | 603889.5004
| Nivel Laser Dewalt Auto.alc.30mt 4p | 904340.062 | 1 | 904340.062
| Set de herramientas profesional duroll - S88PD | 269915.0428 | 1 | 269915.0428
| TESTER 8EN1 AC/DC 6/380V | 13384.4073 | 1 | 13384.4073
| Pinza amperométrica digital | 15840.8743 | 1 | 15840.8743
| CINTA PASACABLE ALMA DE ACERO X 10MTS | 7550.4867 | 1 | 7550.4867
| CINTA PASACABLE ALMA DE ACERO X 15 MTS | 10201.2541 | 1 | 10201.2541
| CINTA METRICA 510 RETROFLEX 10MTS - Evel | 29339.4348 | 2 | 58678.8696
| Set 6 Destornilladores Bahco Aislados 1000v | 63114.4582 | 3 | 189343.3747
| NIVEL DE ALUMINIO X 50CM - SOLA | 34839.5427 | 1 | 34839.5427
| ALICATE UNIVERSAL | 130220.8059 | 2 | 260441.6118
| PINZA P.CURVA 1000V 160MM | 128366.9638 | 2 | 256733.9275
*EQUIPIN | EQUIPO PARA PINTAR |  |  | 1348845.3798 | 2 | 720 | 1873.3964 | 0.0013889
| Lijadora Orbital de Palma Bosch GSS 140-1A | 239119.7296 | 3 | 717359.1889
| PISTOLA DE CALOR BOSCH GHG180 | 242081.6191 | 1 | 242081.6191
| Equipo De Pintar Hvlp Pistola Máquina Adiabatic Ec2000 | 436014.2292 | 0.33333 | 145338.0764
| Llana Plástica 12 x 25 cm | 14038.5455 | 5 | 70192.7277
| Llana de yesero 12 x 30 cm | 15112.4363 | 5 | 75562.1813
| Espátula de pintor N° 15 | 6448.9134 | 10 | 64489.1335
| Cepillo de acero - El Galgo | 9413.4829 | 1 | 9413.4829
| Pistola Aplicadora Silicona Profesional 9″ | 12204.485 | 2 | 24408.97
EQPLOME | EQUIPO PARA PLOMERIA |  |  | 2237101.1042 | 2 | 720 | 3107.0849 | 0.0013889
| Termofusora 1800 w - 220 v s/ boquilla | 319718.7555 | 1 | 319718.7555
| Amoladora 4 1/2 850 w - BOSCH | 149886.0933 | 1 | 149886.0933
| Rotopercutor RPK-32KA - BAROVO (5 kg) | 196596.7896 | 1 | 196596.7896
| Nivel Laser Dewalt Auto.alc.30mt 4p | 904340.062 | 1 | 904340.062
| PALA FORJADA ANCHA - Gherardi | 58008.21 | 2 | 116016.4199
| PALA FORJADA DE PUNTA - Gherardi | 58008.21 | 2 | 116016.4199
| MAZA PARA ALBAÑIL 2″1/2 KG | 21211.0125 | 2 | 42422.025
| CORTA HIERRO CHATO 30CM | 9281.683 | 2 | 18563.366
| CUCHARA ALBAÑIL FORJADA 6″ | 19723.5764 | 2 | 39447.1528
| CINTA METRICA 510 RETROFLEX 10MTS - Evel | 29339.4348 | 1 | 29339.4348
| NIVEL DE ALUMINIO X 50CM - SOLA | 34839.5427 | 1 | 34839.5427
| Set de herramientas profesional duroll - S88PD | 269915.0428 | 1 | 269915.0428
| EQUIPO MOVIMIENTO DE TIERRA MANUAL |  |  | 895049.399 | 1 | 360 | 2486.2483 | 0.0027778
| Carretilla Duroll 100 Litros Chapa 16 Profesional Rueda Maciza | 117224.9994 | 3 | 351674.9983
| RUEDA MACIZA CARRETILLA C100DU | 16908.2447 | 3 | 50724.7341
| PALA FORJADA ANCHA - Gherardi | 58008.21 | 3 | 174024.6299
| PALA FORJADA DE PUNTA - Gherardi | 58008.21 | 3 | 174024.6299
| PALA FORJADA POCERO | 58356.0526 | 2 | 116712.1052
| CABO PARA PALA 0.70 MTS.EMPUÑADURA METAL X UNIDAD | 3486.0377 | 8 | 27888.3017
*EQUIP02 | EQUIPO PARA HORMIGON |  |  | 4064822.6513 | 1.5 | 540 | 7527.4494 | 0.0018519
| Amoladora 4 1/2 850 w - BOSCH | 149886.0933 | 1 | 149886.0933
| Sierra circular 7 1/4 - BOSCH | 431494.6413 | 1 | 431494.6413
| Rotopercutor RPK-32KA - BAROVO (5 kg) | 196596.7896 | 1 | 196596.7896
| Vibrador de hormigón | 1185464.0597 | 0.33333 | 395154.6866
| Nivel Laser Dewalt Auto.alc.30mt 4p | 904340.062 | 1 | 904340.062
| MAZA PARA ALBAÑIL 2″1/2 KG | 21211.0125 | 1 | 21211.0125
| CORTA HIERRO CHATO 30CM | 9281.683 | 1 | 9281.683
| BARRETA SACA CLAVO 19 X 500 | 17869.5254 | 1 | 17869.5254
| BARRETA SACA CLAVO 22X1000 | 55647.0078 | 1 | 55647.0078
| DOBLADORA PARA HIERRO 6mm a 10mm Con Palanca Regulable | 70875.5579 | 1 | 70875.5579
| DOBLADORA PARA HIERRO 12mm a 20mm Sin Palanca Regulable | 95682.2364 | 1 | 95682.2364
| DOBLADORA PARA HIERRO 25mm Sin Palanca Regulable Reforzada | 130169.8843 | 1 | 130169.8843
| MASCARA FOTOSENSIBLE | 57635.5968 | 1 | 57635.5968
| Soldadora inverter ESAB LHN 240i Plus amarilla y negra 50Hz/60Hz 220V | 1090019.9681 | 1 | 1090019.9681
| Tenaza 3 puntos | 26371.5818 | 3 | 79114.7455
| Martillo Galponero Loro 500gr Cabo Largo 48cm | 52047.0374 | 3 | 156141.1123
| CARTUCHERA T32 CLAVERA SIMPLE 2 BOLSILLO | 23666.0873 | 3 | 70998.2618
| Metro madera | 5274.2816 | 1 | 5274.2816
| CINTA METRICA 510 RETROFLEX 10MTS - Evel | 29339.4348 | 3 | 88018.3043
| CHOCLA PARA ALBAÑIL C/RECIPIENTE CON TIZA - DUROLL | 4571.6582 | 1 | 4571.6582
| NIVEL DE ALUMINIO X 50CM - SOLA | 34839.5427 | 1 | 34839.5427
TROMPO | Hormigonera De 150 Litros 1hp Con Rueda Maciza |  |  | 749110.643 | 2 | 720 | 1040.4314 | 0.0013889
| Hormigonera De 150 Litros 1hp Con Rueda Maciza | 542387.3517 | 1 | 542387.3517
| REPUESTO MOTOR HORMIGONERA 1HP CLASICO | 164607.6547 | 1 | 164607.6547
| Correa | 14038.5455 | 3 | 42115.6366
SOLD003 | Soldador Soplete A Gas Techista Membrana 10 Kg Boca 50mm |  |  | 629576.1404 | 2 | 720 | 874.4113 | 0.0013889
| Garrafa x 10 kg - Vacia | 87015.7782 | 3 | 261047.3345
| Soplete Techista Con Manguera 50mm Garrafas 10kg Brogas | 24364.4179 | 3 | 73093.2536
| CUTTER TRAPEZOIDAL ALUMINIO | 4896.053 | 12 | 58752.6357
| CUCHARA ALBAÑIL FORJADA 6″ | 19723.5764 | 12 | 236682.9166
| EQUIPO DE COLOCACION DE ESTRUCTURAS/META |  |  | 4237428.9983 | 3 | 1080 | 3923.5454 | 0.00092593
| Amoladora 4 1/2 850 w - BOSCH | 149886.0933 | 1 | 149886.0933
| AMOLADORA BOSCH 7″ GWS 22-180 2200W | 492303.7963 | 1 | 492303.7963
| Taladro Percutor/Atornillador de 1/2″ (13mm) Inalámbrico 20V + 2 Baterías + Cargador + Maletín | 603889.5004 | 1 | 603889.5004
| Rotopercutor RPK-32KA - BAROVO (5 kg) | 196596.7896 | 1 | 196596.7896
| Soldadora inverter ESAB LHN 240i Plus amarilla y negra 50Hz/60Hz 220V | 1090019.9681 | 1 | 1090019.9681
| MASCARA FOTOSENSIBLE | 57635.5968 | 2 | 115271.1936
| Sierra de metal de banco gco 220 | 597019.6743 | 1 | 597019.6743
| Nivel Laser Dewalt Auto.alc.30mt 4p | 904340.062 | 1 | 904340.062
| Tijera Hojalatero Aviacion Recta 10 | 11313.2114 | 2 | 22626.4227
| CINTA METRICA 510 RETROFLEX 10MTS - Evel | 29339.4348 | 1 | 29339.4348
| Metro madera | 5274.2816 | 1 | 5274.2816
| Kit 4 Escuadra Magnetica 4″ Kushiro | 30861.7816 | 1 | 30861.7816
| EQUIPO DE CONSTRUCCION EN SECO |  |  | 1850947.145 | 2 | 720 | 2570.7599 | 0.0013889
| Taladro Percutor/Atornillador de 1/2″ (13mm) Inalámbrico 20V + 2 Baterías + Cargador + Maletín | 603889.5004 | 1 | 603889.5004
| Rotopercutor RPK-32KA - BAROVO (5 kg) | 196596.7896 | 1 | 196596.7896
| Nivel Laser Dewalt Auto.alc.30mt 4p | 904340.062 | 1 | 904340.062
| Serruchin Para Durlock Con Mango Plastico | 6773.6678 | 2 | 13547.3357
| CHOCLA PARA ALBAÑIL C/RECIPIENTE CON TIZA - DUROLL | 4571.6582 | 1 | 4571.6582
| Tijera Hojalatero Aviacion Recta 10 | 11313.2114 | 1 | 11313.2114
| CUTTER TRAPEZOIDAL ALUMINIO | 4896.053 | 2 | 9792.106
| CINTA METRICA 510 RETROFLEX 10MTS - Evel | 29339.4348 | 1 | 29339.4348
| CARTUCHERA T32 CLAVERA SIMPLE 2 BOLSILLO | 23666.0873 | 2 | 47332.1745
| Llana de yesero 12 x 30 cm | 15112.4363 | 2 | 30224.8725
EQCERAMI02 | CORTADORA CERAMICA PROFESIONAL 1200MM (PORCELANATO HASTA 16MM) | 583838.4198 | 1 | 583838.4198 | 5 | 1800 | 324.3547 | 0.00055556
*ESCALE1 | ESCALERA GLOSS ALUMINIO ARTICULADA 4 X 4 ESCALONES HASTA 150KG | 219427.595 | 1 | 219427.595 | 4 | 1440 | 152.3803 | 0.00069444
| ESCALERA MADERA PINTOR 8 ESCALONES | 78355.295 | 1 | 78355.295 | 1 | 360 | 217.6536 | 0.0027778
SILLETA | Kit Complementario Silleta Descensor Conector Soga X 50 Mts | 743114.7454 | 1 | 743114.7454 | 1 | 360 | 2064.2076 | 0.0027778
BALANCIN | Balancin | 12170160 | 1 | 12170160 | 10 | 3600 | 3380.6 | 0.00027778
| FRATACHADORA MASTERPAC PMT36H - Alq. X dia | 71880 | 1 | 71880
| FRATACHADORA MASALTA MT24-2 - Alq. X dia | 84480 | 1 | 84480
| MARTILLO HIDRAULICO PARA BOBCAT | 0 | 1 | 0
| Maquina revocadora Revoque/Yeso - Alq. X mes | 1230000 | 1 | 1230000 | 0.083333 | 30 | 41000 | 0.033333
| MINI CARGADORA Bobcat S570 (c/ operario y combustible) - Alq. X dia | 360000 | 1 | 360000
| Pala y retro 310J (c/ operario y combustible) - Alq. X dia | 540000 | 1 | 540000
| Pala cargadora frontal (2 m) 936 - (c/ operario y combustible) - Alq. X dia | 588000 | 1 | 588000
| Pala cargadora frontal (3 m) 950 - (c/ operario y combustible) - Alq. X dia | 684000 | 1 | 684000
| Compactador pata de cabra 612H - (c/operario y combustible) - Alq. X dia | 660000 | 1 | 660000
| Excavador sobre orugas PC-200 - (c/operario y combustible) - Alq. X dia | 1020000 | 1 | 1020000
| Motoniveladora 120H - (c/operario y combustible) - Alq. X dia | 1080000 | 1 | 1080000
| Camion chasis volcador 170E22 - (c/ operario y combustible) - Alq. X dia | 300000 | 1 | 300000
| Camion Batea o Tatu 170E22 - (c/ operario y combustible) - Alq. X dia | 468000 | 1 | 468000
| Combustible bobcat (36 lts) | 46800 | 1 | 46800
| Combustible Pala y Retro (60 lts) | 78000 | 1 | 78000
| Combustible Retroexcav (96 lts) | 124800 | 1 | 124800

## Precio Equipos
[6 empty] | DÓLAR USD | DÓLAR MEP
| PRECIOS DE EQUIPOS |  |  |  | 2025-06-05 | 1200 | 1200
[7 empty] | 13277.8 | 2024-01-01
| DESCRIPCION | P. Unit | Fecha | Proveedor |  |  | 18640.1 | 2025-04-01
1 | IZAJE, TRASLADO Y ALTURA | [5 empty] | 1.4039
1.01 | Andamio reforzado tubular 2,5 mts | 257667.7577 |  | Abrafer WEB |  |  | 183543.0579 | 2024-01-08
1.02 | Tablon Para Andamio 2,5 M Metalico Antideslizante Tca Duroll | 102395.7473 |  | Abrafer WEB |  |  | 72939 | 2024-01-08
1.03 | Rueda para andamio giratoria c/freno | 34916.16 |  | Abrafer WEB |  |  | 24871.6364 | 2024-01-08
1.04 | Carretilla Duroll 100 Litros Chapa 16 Profesional Rueda Maciza | 117224.9994 |  | Abrafer WEB |  |  | 83502.2397 | 2024-01-12
1.05 | RUEDA MACIZA CARRETILLA C100DU | 16908.2447 |  | Abrafer WEB |  |  | 12044.157 | 2024-01-12
1.06 | ESCALERA GLOSS ALUMINIO ARTICULADA 4 X 4 ESCALONES HASTA 150KG | 219427.595 |  | Abrafer WEB |  |  | 156303.6529 | 2024-01-12
1.07 | ESCALERA MADERA PINTOR 8 ESCALONES | 78355.295 |  | Abrafer WEB |  |  | 55814.3967 | 2024-01-08
1.08 | Kit Complementario Silleta Descensor Conector Soga X 50 Mts | 743114.7454 |  | Mercado Libre |  |  | 529338.843 | 2024-02-05
1.09 | Balancin | 12170160 | 2024-12-05 | Leiten | 10141.8
2 | HERRAMIENTAS ELECTRICAS
2.01 | Amoladora 4 1/2 850 w - BOSCH | 149886.0933 |  | Abrafer WEB |  |  | 106767.5372 | 2024-01-12
2.02 | AMOLADORA BOSCH 7″ GWS 22-180 2200W | 492303.7963 |  | Abrafer WEB |  |  | 350680.0579 | 2024-02-05
2.03 | Rotopercutor RPK-32KA - BAROVO (5 kg) | 196596.7896 |  | Abrafer WEB |  |  | 140040.7107 | 2024-01-12
2.04 | Termofusora 1800 w - 220 v s/ boquilla | 319718.7555 |  | Abrafer WEB |  |  | 227743.5041 | 2024-01-16
2.05 | Sierra circular 7 1/4 - BOSCH | 431494.6413 |  | Abrafer WEB |  |  | 307364.2066 | 2024-01-12
2.06 | Nivel Laser Dewalt Auto.alc.30mt 4p | 904340.062 |  | Abrafer WEB |  |  | 644183.5868 | 2024-02-05
2.07 | Taladro Percutor/Atornillador de 1/2″ (13mm) Inalámbrico 20V + 2 Baterías + Cargador + Maletín | 603889.5004 |  | Abrafer WEB |  |  | 430165.2893 | 2024-02-05
2.08 | Vibrador de hormigón | 1185464.0597 |  | Abrafer WEB |  |  | 844435.0992 | 2024-01-12
2.09 | MEZCLADOR ELECTRICO 2V. 50HZ 1200W | 156221.5613 |  | Abrafer WEB |  |  | 111280.4463 | 2024-01-12
2.1 | Equipo De Pintar Hvlp Pistola Máquina Adiabatic Ec2000 | 436014.2292 |  | Abrafer WEB |  |  | 310583.6198 | 2024-02-05
2.11 | PISTOLA DE CALOR BOSCH GHG180 | 242081.6191 |  | Abrafer WEB |  |  | 172440.6694 | 2024-02-05
2.12 | Lijadora Orbital de Palma Bosch GSS 140-1A | 239119.7296 |  | Abrafer WEB |  |  | 170330.843 | 2024-02-05
2.13 | Soldadora inverter ESAB LHN 240i Plus amarilla y negra 50Hz/60Hz 220V | 1090019.9681 |  | Mercado Libre |  |  | 776447.9339 | 2024-02-05
2.14 | MASCARA FOTOSENSIBLE | 57635.5968 |  | Abrafer WEB |  |  | 41055.2479 | 2024-02-05
2.15 | Sierra de metal de banco gco 220 | 597019.6743 |  | Abrafer WEB |  |  | 425271.7438 | 2024-02-05
2.16 | Martillo demoledor MPK-125K | 963411.3844 |  | Abrafer WEB |  |  | 686261.5372 | 2024-02-05
2.17 | Hormigonera De 150 Litros 1hp Con Rueda Maciza | 542387.3517 |  | Abrafer WEB |  |  | 386355.8017 | 2024-01-12
2.18 | REPUESTO MOTOR HORMIGONERA 1HP CLASICO | 164607.6547 |  | Abrafer WEB |  |  | 117254.0661 | 2024-01-12
2.19 | Correa | 14038.5455 |  | Abrafer WEB |  |  | 10000 | 2024-01-12
3 | HERRAMIENTAS
3.01 | Set de herramientas profesional duroll - S88PD | 269915.0428 |  | Abrafer WEB |  |  | 192267.0992 | 2024-01-12
3.02 | CORTADORA CERAMICA PROFESIONAL 1200MM (PORCELANATO HASTA 16MM) | 583838.4198 |  | Abrafer WEB |  |  | 415882.4132 | 2024-01-12
3.03 | REGLA ALUMINIO 6,00MTS | 259708.0572 |  | Abrafer WEB |  |  | 184996.4132 | 2024-01-12
3.04 | PALA FORJADA ANCHA - Gherardi | 58008.21 |  | Abrafer WEB |  |  | 41320.6694 | 2024-01-12
3.05 | PALA FORJADA DE PUNTA - Gherardi | 58008.21 |  | Abrafer WEB |  |  | 41320.6694 | 2024-01-12
3.06 | PALA FORJADA POCERO | 58356.0526 |  | Abrafer WEB |  |  | 41568.4463 | 2024-02-05
3.07 | CABO PARA PALA 0.70 MTS.EMPUÑADURA METAL X UNIDAD | 3486.0377 |  | Abrafer WEB |  |  | 2483.1901 | 2024-02-05
3.08 | FRATACHO DE ALGARROBO DE 30 CM | 5050.0129 |  | Abrafer WEB |  |  | 3597.2479 | 2024-01-12
3.09 | CUCHARA ALBAÑIL FORJADA 6″ | 19723.5764 |  | Abrafer WEB |  |  | 14049.5868 | 2024-01-12
3.1 | PLOMADA PARA ALBAÑIL 500GRS | 6329.7713 |  | Abrafer WEB |  |  | 4508.8512 | 2024-01-12
3.11 | CHOCLA PARA ALBAÑIL C/RECIPIENTE CON TIZA - DUROLL | 4571.6582 |  | Abrafer WEB |  |  | 3256.5041 | 2024-01-12
3.12 | MAZA PARA ALBAÑIL 2″1/2 KG | 21211.0125 |  | Abrafer WEB |  |  | 15109.124 | 2024-01-12
3.13 | CORTA HIERRO CHATO 30CM | 9281.683 |  | Abrafer WEB |  |  | 6611.5702 | 2024-01-12
3.14 | BALDE ALBAÑIL PLÁSTICO – MANIJA PLÁSTICA – BAE | 2279.5233 |  | Abrafer WEB |  |  | 1623.7603 | 2024-01-12
3.15 | NIVEL DE ALUMINIO X 50CM - SOLA | 34839.5427 |  | Abrafer WEB |  |  | 24817.06 | 2024-01-12
3.16 | Rodillera de seguridad goma espuma | 7503.6954 |  | Abrafer WEB |  |  | 5345.0661 | 2024-01-12
3.17 | Martillo Maza De Goma | 9672.1402 |  | Abrafer WEB |  |  | 6889.7025 | 2024-01-12
3.18 | LLANA DENTADA DE 12 X 12 CMS | 15198.7559 |  | Abrafer WEB |  |  | 10826.4463 | 2024-01-12
3.19 | Lapiz carpintero 18 cm | 1508.2735 |  | Abrafer WEB |  |  | 1074.3802 | 2024-01-12
3.2 | CINTA METRICA 510 RETROFLEX 10MTS - Evel | 29339.4348 |  | Abrafer WEB |  |  | 20899.1983 | 2024-01-12
3.21 | Llana de yesero 12 x 30 cm | 15112.4363 |  | Prestigio WEB |  |  | 10764.9587 | 2024-01-12
3.22 | Llana Plástica 12 x 25 cm | 14038.5455 |  | Prestigio WEB |  |  | 10000 | 2024-01-13
3.23 | Espátula de pintor N° 15 | 6448.9134 |  | Prestigio WEB |  |  | 4593.719 | 2024-01-14
3.24 | Cepillo de acero - El Galgo | 9413.4829 |  | Prestigio WEB |  |  | 6705.4545 | 2024-01-15
3.25 | Tenaza 3 puntos | 26371.5818 |  | Abrafer WEB |  |  | 18785.124 | 2024-01-12
3.26 | Martillo Galponero Loro 500gr Cabo Largo 48cm | 52047.0374 |  | Mercado Libre |  |  | 37074.3802 | 2024-02-05
3.27 | CARTUCHERA T32 CLAVERA SIMPLE 2 BOLSILLO | 23666.0873 |  | Abrafer WEB |  |  | 16857.9339 | 2024-01-12
3.28 | Metro madera | 5274.2816 |  | Abrafer WEB |  |  | 3757 | 2024-01-12
3.29 | Rodillo de bronce para cementista grande 17 cm | 78720.274 |  | Abrafer WEB |  |  | 56074.3802 | 2024-01-12
3.3 | RODEL RUEDITA 8MM P/C 1958 | 43173.2264 |  | Abrafer WEB |  |  | 30753.3471 | 2024-02-05
3.31 | Pinza amperométrica digital | 15840.8743 |  | Abrafer WEB |  |  | 11283.843 | 2024-02-05
3.32 | TESTER 8EN1 AC/DC 6/380V | 13384.4073 |  | Abrafer WEB |  |  | 9534.0413 | 2024-02-05
3.33 | CINTA PASACABLE ALMA DE ACERO X 10MTS | 7550.4867 |  | Abrafer WEB |  |  | 5378.3967 | 2024-02-05
3.34 | CINTA PASACABLE ALMA DE ACERO X 15 MTS | 10201.2541 |  | Abrafer WEB |  |  | 7266.6033 | 2024-02-05
3.35 | Set 6 Destornilladores Bahco Aislados 1000v | 63114.4582 |  | Abrafer WEB |  |  | 44957.9752 | 2024-02-05
3.36 | ALICATE UNIVERSAL | 130220.8059 |  | Abrafer WEB |  |  | 92759.4711 | 2024-02-05
3.37 | PINZA P.CURVA 1000V 160MM | 128366.9638 |  | Abrafer WEB |  |  | 91438.9339 | 2024-02-05
3.38 | Pistola Aplicadora Silicona Profesional 9″ | 12204.485 |  | Abrafer WEB |  |  | 8693.5537 | 2024-02-05
3.39 | DOBLADORA PARA HIERRO 6mm a 10mm Con Palanca Regulable | 70875.5579 |  | Abrafer WEB |  |  | 50486.3967 | 2024-02-05
3.4 | DOBLADORA PARA HIERRO 12mm a 20mm Sin Palanca Regulable | 95682.2364 |  | Abrafer WEB |  |  | 68156.8017 | 2024-02-05
3.41 | DOBLADORA PARA HIERRO 25mm Sin Palanca Regulable Reforzada | 130169.8843 |  | Abrafer WEB |  |  | 92723.1983 | 2024-02-05
3.42 | BARRETA SACA CLAVO 22X1000 | 55647.0078 |  | Abrafer WEB |  |  | 39638.7273 | 2024-02-05
3.43 | BARRETA SACA CLAVO 19 X 500 | 17869.5254 |  | Abrafer WEB |  |  | 12728.9008 | 2024-02-05
3.44 | Kit 4 Escuadra Magnetica 4″ Kushiro | 30861.7816 |  | Abrafer WEB |  |  | 21983.6033 | 2024-02-05
3.45 | Serruchin Para Durlock Con Mango Plastico | 6773.6678 |  | Abrafer WEB |  |  | 4825.0496 | 2024-02-05
3.46 | CUTTER TRAPEZOIDAL ALUMINIO | 4896.053 |  | Abrafer WEB |  |  | 3487.5785 | 2024-02-05
3.47 | Soplete Techista Con Manguera 50mm Garrafas 10kg Brogas | 24364.4179 |  | Mercado Libre |  |  | 17355.3719 | 2024-02-05
3.48 | Garrafa x 10 kg - Vacia | 87015.7782 |  | Mercado Libre |  |  | 61983.4711 | 2024-02-05
3.49 | Tijera Hojalatero Aviacion Recta 10 | 11313.2114 |  | Abrafer WEB |  |  | 8058.6777 | 2024-02-05
4 | ALQUILER EQUIPOS Y MAQUINARIAS |  |  |  | USD
4.01 | FRATACHADORA MASTERPAC PMT36H - Alq. X dia | 71880 | 2025-03-10 | Leiten | 59.9
4.02 | FRATACHADORA MASALTA MT24-2 - Alq. X dia | 84480 | 2025-03-10 | Leiten | 70.4
4.03 | MARTILLO HIDRAULICO PARA BOBCAT
4.04 | Maquina revocadora Revoque/Yeso - Alq. X mes | 1230000 | 2025-03-10 | TODO PROYECTABLE
4.05 | MINI CARGADORA Bobcat S570 (c/ operario y combustible) - Alq. X dia | 360000 |  | LP VIAL | 300 |  | 0 | 2023-10-02
4.06 | Pala y retro 310J (c/ operario y combustible) - Alq. X dia | 540000 |  | LP VIAL | 450 |  | 0 | 2023-10-02
4.07 | Pala cargadora frontal (2 m) 936 - (c/ operario y combustible) - Alq. X dia | 588000 |  | LP VIAL | 490 |  | 0 | 2023-10-02
4.08 | Pala cargadora frontal (3 m) 950 - (c/ operario y combustible) - Alq. X dia | 684000 |  | LP VIAL | 570 |  | 0 | 2023-10-02
4.09 | Compactador pata de cabra 612H - (c/operario y combustible) - Alq. X dia | 660000 |  | LP VIAL | 550 |  | 0 | 2023-10-02
4.1 | Excavador sobre orugas PC-200 - (c/operario y combustible) - Alq. X dia | 1020000 |  | LP VIAL | 850 |  | 0 | 2023-10-02
4.11 | Motoniveladora 120H - (c/operario y combustible) - Alq. X dia | 1080000 |  | LP VIAL | 900 |  | 0 | 2023-10-02
4.12 | Camion chasis volcador 170E22 - (c/ operario y combustible) - Alq. X dia | 300000 |  | LP VIAL | 250 |  | 0 | 2023-10-02
4.13 | Camion Batea o Tatu 170E22 - (c/ operario y combustible) - Alq. X dia | 468000 |  | LP VIAL | 390 |  | 0 | 2023-10-02
4.14 | Combustible bobcat (36 lts) | 46800 |  |  |  |  | 36000
4.15 | Combustible Pala y Retro (60 lts) | 78000 |  |  |  |  | 60000
4.16 | Combustible Retroexcav (96 lts) | 124800 |  |  |  |  | 96000
4.17 | Precio Gasoil | 1300 |  |  |  |  | 1000 | 2024-02-05

## Mano de Obra
MANO DE OBRA
|  | Fecha: | 2025-03-01
Código | DESCRIPCION | Salario (Día) | Prestaciones Sociales |  | COSTO Jornal
*AYUDAN1 | AYUDANTE | 67240.4989 | 0 | CAPATAZ | 161430.4201
AYUDANTE | AYUDANTE ALBAÑIL | 67240.4989 | 0 | ESPECIALIZADO | 94177.1379
AYAR | AYUDANTE ARMADOR | 67240.4989 | 0 | OFICIAL | 84612.5127
AYUCARP | AYUDANTE CARPINTERO | 67240.4989 | 0 | MEDIO OFICIAL | 72132.1384
AYELECT | AYUDANTE ELECTRICISTA | 67240.4989 | 0 | AYUDANTE | 67240.4989
AYPLOMER | AYUDANTE PLOMERO | 67240.4989 | 0
MOFAL | MEDIO OFICIAL ALBAÑIL | 72132.1384 | 0 | SOBRESTANTE | 3246508.9203
MEDARM | MEDIO OFICIAL ARMADOR | 72132.1384 | 0 | JEFE DE OBRA | 4716669.359
MEDOFCAR | MEDIO OFICIAL CARPINTERO | 72132.1384 | 0 | COORD OBRAS | 5688802.448
MEDPINTO | MEDIO OFICIAL PINTOR | 72132.1384 | 0 | CAPATAZ | 3874330.0824
OFCOLOCA | OFICIAL COLOCADOR | 94177.1379 | 0
OFAL | OFICIAL ESPECIALIZADO ALBAÑIL | 94177.1379 | 0
OFAR | OFICIAL ESPECIALIZADO ARMADOR | 94177.1379 | 0
OFICARPI | OFICIAL ESPECIALIZADO CARPINTERO | 94177.1379 | 0
OFELECT | OFICIAL ESPECIALIZADO ELECTRICISTA | 94177.1379 | 0
OFINST | OFICIAL ESPECIALIZADO INSTALADOR | 94177.1379 | 0
OFPINTOR | OFICIAL ESPECIALIZADO PINTOR | 94177.1379 | 0
OFPLOMER | OFICIAL ESPECIALIZADO PLOMERO | 94177.1379 | 0
*TOPOGRA | TOPOGRAFO | 188354.2758 | 0

## Sub CONTRATOS
CAC ABR 25
SUBCONTRATOS | [5 empty] | CAC sep 22 | 1541.9 | 12755.3 | 8.2725
[6 empty] | CAC jul 22 | 1322.6 | 12755.3 | 9.6441
RUBRO | TAREA | CONTRATISTA | U | PU | FECHA | CAC nov 22 | 1815.7 | 12755.3 | 7.025
Colocacion | Ceramico en pisos y pared | Zotelo | m2 | 16544.9121 | 2025-04-01 | 2000 | 2022-10-01
Colocacion | Porcelanato en piso | Zotelo | m2 | 14890.4209 | 2025-04-01 | 1800 | 2022-10-01
Pintura | Latex Mate | Lionel | m2 | 5620.0033 | 2025-04-01 | 800 | 2022-12-01
Pintura | Latex Mate s/ Pared + Enduido | Lionel | m2 | 7025.0041 | 2025-04-01 | 1000 | 2022-12-01
Pintura | Latex Mate s/ Cielorraso + Enduido | Lionel | m2 | 7025.0041 | 2025-04-01 | 1000 | 2022-12-01
Pintura | Latex Satinado s/ Pared + Enduido | Lionel | m2 | 14050.0083 | 2025-04-01 | 2000 | 2022-12-01
Pintura | Latex Satinado s/ Cielorraso + Enduido | Lionel | m2 | 14050.0083 | 2025-04-01 | 2000 | 2022-12-01
Pintura | Esmalte Sintetico | Lionel | m2 | 9132.5054 | 2025-04-01 | 1300 | 2022-12-01
Pintura | Esmalte sintetico en Herrerias | Lionel | m2 | 9132.5054 | 2025-04-01 | 1300 | 2022-12-01
Pintura | Tarquini | Lionel | m2 | 10537.5062 | 2025-04-01 | 1500 | 2023-04-01
Durlock | Tabique simple | Mario Silva | m2 | 24110.2752 | 2025-04-01 | 2500 | 2022-08-01 | Neogen
Durlock | Tabique simple, doble placa | Mario Silva | m2 | 0 | 2025-04-01
Durlock | Medio Forro | Mario Silva | m2 | 17359.3982 | 2025-04-01 | 1800 | 2022-08-01 | Neogen | 0.72
Durlock | Cielorraso Junta Tomada | Mario Silva | m2 | 17359.3982 | 2025-04-01 | 1800 | 2022-08-01 | Neogen
Durlock | Cielorraso Desmontable | Mario Silva | m2 | 15430.5761 | 2025-04-01 | 1600 | 2022-08-01 | Neogen | 0.88889
Durlock | Cajon cielorraso | Mario Silva | m2 | 19288.2202 | 2025-04-01 | 2000 | 2022-08-01 | Neogen
Techos | Cubierta Metalica c/Aislacion | Acevedo | m2 | 49175.0289 | 2025-04-01 | 7000 | 2023-12-19 | HUA
Techos | Babeta | Acevedo | ml | 0 | 2025-04-01
Techos | Banda Soler | Acevedo | ml | 0 | 2025-04-01
Techos | Canaleta | Acevedo | ml | 0 | 2025-04-01
Techos | Cumbrera | Acevedo | ml | 0 | 2025-04-01
Yeso | Cielorraso aplicado yeso | Miguel Galleguillo | m2 | 11240.0066 | 2025-04-01 | 1600 | 2022-11-25
Yeso | Cielorraso armado yeso | Jorge Yesero (CDR) | m2 | 17562.5103 | 2025-04-01 | 2500 | 2022-11-25 |  | CDR
Yeso | Aristas | Miguel Galleguillo | ml | 5620.0033 | 2025-04-01 | 750 | 2022-11-25 | 0.46875 |  | Cielorraso armado CDR | 220000 | 60 | 3666.6667 | 1833.3333
Yeso | Enlucidos en paredes | Miguel Galleguillo | m2 | 11240.0066 | 2025-04-01 |  |  |  |  | Buña |  | 70
Yeso | Buñas | Jorge Yesero (CDR) | ml | 5620.0033 | 2025-04-01 | 750 | 2022-11-25 |  | CDR
| Enduido Tabiques | Fredi Austral | m2 |  | 2025-04-01 | 500 | 2022-02-01
| Enduido Cielorraso | Fredi Austral | m2 |  | 2025-04-01 | 450 | 2022-02-01
2025-04-01
2025-04-01
[5 empty] | 2025-04-01 | 8.2725
Electrico | Cableado x boca | Demian | u | 12408.6841 | 2025-04-01 | 1500 | 2022-10-01
Electrico | Cableado x bandeja (cable 4x10mm x ml) | Demian | ml | 12408.6841 | 2025-04-01 | 1500 | 2022-10-01
Electrico | Cañeria PVC (x boca) | Demian | u | 24817.3682 | 2025-04-01 | 3000 | 2022-10-01
Electrico | Cañeria Metalica (x boca) | Demian | u | 24817.3682 | 2025-04-01 | 3000 | 2022-10-01
Electrico | Cañeria EXT | Demian | ml | 24817.3682 | 2025-04-01 | 3000 | 2022-10-01
Electrico | Bandeja 450/600 (xml) | Demian | ml | 11167.8157 | 2025-04-01 | 1350 | 2022-10-01
Electrico | Cablecanal (x ml) | Demian | ml | 0 | 2025-04-01 | 0 | 2022-10-01
Electrico | Colocacion Interruptores / Tomas | Demian | u | 4136.228 | 2025-04-01 | 500 | 2022-10-01
Electrico | Colocacion de fichas / tomas de Telefono o TV | Demian | u | 4136.228 | 2025-04-01 | 500 | 2022-10-01
Electrico | Colocacion de Artefactos tipo (aplique, extractores, campanillas, etc) | Demian | u | 12408.6841 | 2025-04-01 | 1500 | 2022-10-01
Electrico | Armado de Tablero de Bombas | Demian | u | 165449.1212 | 2025-04-01 | 20000 | 2022-10-01
Electrico | Portero Electrico hasta 2m | Demian | u | 37226.0523 | 2025-04-01 | 4500 | 2022-10-01
Electrico | Cableado estructurado Red / Telefono / TV | Demian | ml | 12408.6841 | 2025-04-01 | 1500 | 2022-10-01
Electrico | Colocacion Y armado de Tableros 1ID + 1 TM + 1 PAT | Demian | u | 165449.1212 | 2025-04-01 | 20000 | 2022-10-01
Electrico | Interruptor Diferencial Bipolar | Demian | u | 37226.0523 | 2025-04-01 | 4500 | 2022-10-01
Electrico | Interruptor Diferencial Tetrapolar | Demian | u | 74452.1045 | 2025-04-01 | 9000 | 2022-10-01
Electrico | Interruptor Termomagnetico Bipolar | Demian | u | 37226.0523 | 2025-04-01 | 4500 | 2022-10-01
Electrico | Interruptor Termomagnetico Tetrapolar | Demian | u | 74452.1045 | 2025-04-01 | 9000 | 2022-10-01
Electrico | Automatico de bomba | Demian | u | 49634.7364 | 2025-04-01 | 6000 | 2022-10-01
Electrico | Acometida Trifasica + 50Kw | Demian | gl | 0 | 2025-04-01 | 0 | 2022-10-01
Electrico | Puesta a tierra: Jabalina + caja de inspeccion | Demian | u | 57907.1924 | 2025-04-01 | 7000 | 2022-10-01
| Cable subterraneo (1 boca cada 5 metros) | Demian | b | 28953.5962 | 2025-04-01 | 3500 | 2022-10-01
Tablero seccional hasta 8 polos
Tablero secicional de 8 a 36 polos
Tablero seccional de 36 a 54 polos

## Materiales
PRECIOS UNITARIOS POR MATERIAL
2025-06-05
45762
Código | DESCRIPCION | UNIDAD | Costo Material | Proveedor
*AGREG02 | ARENA LAVADA | m3 | 32620.38 | Cutuli Hnos | 2025-06-05 | BOLSÓN
| Piedra Partida | m3 | 57141 | Cutuli Hnos | 2025-06-05 | BOLSÓN
| Cascote | m3 | 34246.8 | Cutuli Hnos | 2025-06-05 | BOLSÓN
*AGREG01 | Cemento Portland x 50kg | Bol | 7891.74 | Cutuli Hnos | 2025-06-05 | CEMENTO AVELLANEDA
AGREG11 | Cal Comun x 25kg | bol | 3927.28 | Cutuli Hnos | 2025-06-05
CALMILAG | cal milagro | bol | 12798.14 | Cutuli Hnos | 2025-06-05
FE06 | Barra de Acero Aleteado - 6mm x 12m | u | 3620.13 | Cutuli Hnos | 2025-06-05
| Barra de Acero Aleteado - 8mm x 12m | u | 6345.88 | Cutuli Hnos | 2025-06-05
| Barra de Acero Aleteado - 10mm x 12m | u | 9781.46 | Cutuli Hnos | 2025-06-05
| Barra de Acero Aleteado - 12mm x 12m | u | 14040.44 | Cutuli Hnos | 2025-06-05
| Barra de Acero Aleteado - 16mm x 12m | u | 24503.33 | Cutuli Hnos | 2025-06-05
| Barra de Acero Aleteado - 20mm x 12m | u | 38373.41 | Cutuli Hnos | 2025-06-05
| Barra de Acero Aleteado - 25mm x 12m | u | 59895.46 | Cutuli Hnos | 2025-06-05
LADVISTA | ladrillo a la vista 1 cara | u | 233.44 | Cutuli Hnos | 2025-06-05 | 1/2 VISTA MDQ
*LADRI03 | LADRILLO CERAMICO 8 x 18 x 33 cm | u | 506.52 | Cutuli Hnos | 2025-06-05
LADRI12 | LADRILLO CERAMICO 12 x 18 x 33 cm | u | 624.96 | Cutuli Hnos | 2025-06-05
LADRI181 | LADRILLO CERAMICO 18 x 18 x 33 cm | u | 894.6 | Cutuli Hnos | 2025-06-05
LADRIC | Ladrillo Comun 12.5 x 5.5 x 25 | u | 148.05 | Cutuli Hnos | 2025-06-05
LADRI182 | Ladrillo hueco ceramico 12x19x33 - Portante | u | 977.76 | Cutuli Hnos | 2025-06-05
| Ladrillo hueco ceramico 18x19x33 - Portante | u | 1190.7 | Cutuli Hnos | 2025-06-05
| Ladrillo Ceramico Kilablock 27 x 18 x 33 | u
| Bloque de Hormigon 19 x 19 x 39 | u | 1204.43 | Cutuli Hnos | 2025-06-05
| Bloque de Hormigon 10 x 19 x 39 | u | 808.61 | Cutuli Hnos | 2025-06-05 |  |  | Precio x 25 kg | kg | Precio x 30 kg | kg
| Bloque de Hormigon 39 x 19 x 19 - simil pieda | u
*AGREG11 | Adhesivo Klaukol Porcellanato Fluido x 30Kg | bol | 17106.768 | Cutuli Hnos | 2025-06-05 | WEBER FORTE PORCELLANATO X 25 KG |  | 14255.64 | 25 | 17106.768 | 30
| Adhesivo Klaukol Impermeable Petenciado x 30Kg | bol | 27140.4 | Cutuli Hnos | 2025-06-05 | WEBER SUPLER FLEX 25 KG |  | 22617 | 25 | 27140.4 | 30
AGREG07 | Aditivo Hidrofugo en pasta - Ceresita x 1kg | kg | 1363.95 | Cutuli Hnos | 2025-06-05 | CERESITA X 20 LTS
PINT015 | Yeso Tuyango x 30kg | b | 9927.59 | Cutuli Hnos | 2025-06-05
| Pastina Klaukol x 1kg - Alta performance | u | 3720.15 | Cutuli Hnos | 2025-06-05 | Prestige nieve
| Revoque Cementicio Exterior 3en1 | bol | 7607.88 | Cutuli Hnos | 2025-06-05 | PROMEX E X 30
| Malla SIMA Q335 (8mm) | u | 138729.18 | Cutuli Hnos | 2025-06-05
| Malla SIMA Q188 (6mm) | u | 76590.66 | Cutuli Hnos | 2025-06-05
| Malla SIMA Q92 (4.2mm) | u
| Alambre de Fardo | kg | 2660.68 | Cutuli Hnos | 2025-06-05 | Alambre N°16
| Sika Poro Plus x 10 kg | b | 129090.91 | Tecnopalermo | 2025-05-29
| Solera 70mm x 2.60m | u | 3084.79 | Cutuli Hnos | 2025-06-05
| Montante 69mm x 2.60m | u | 3385.62 | Cutuli Hnos | 2025-06-05
| Solera 35mm x 2.60m | u | 2244.87 | Cutuli Hnos | 2025-06-05
| Montante 34mm x 2.60m | u | 2574.72 | Cutuli Hnos | 2025-06-05
| Tornillo T1 - Aguja | u | 26.1539 | CMP online | 2025-06-05
| Tornillo T2 - Aguja | u | 9.1147 | CMP online | 2025-06-05
| Tornillo T3 - Aguja | u | 18.832 | CMP online | 2025-06-05
| Fijacion completa del 8 | u | 63.382 | CMP online | 2025-06-05
| Cinta Entramada - 90m | u | 4734.07 | Cutuli Hnos | 2025-06-05
| Cinta de Papel - 75m | u | 6933.12 | Cutuli Hnos | 2025-06-05 | Pegue la de 150 m entramada
| Masilla x 32kg | u | 23166.59 | Cutuli Hnos | 2025-06-05
| Placa Roca de Yeso 1220 x 2440 - 12.5mm - STD | u | 10458 | Cutuli Hnos | 2025-06-05
| Placa Roca de Yeso 1220 x 2440 - 12.5mm - RH | u | 16808.4 | Cutuli Hnos | 2025-06-05
| Placa Roca de Yeso 1220 x 2440 - 12.5mm - RF | u | 14786.1 | Cutuli Hnos | 2025-06-05
| Cantonera x 2.60 | u | 1466.04 | Cutuli Hnos | 2025-06-05
| Buña Z x 2.60m | u | 2234.18 | Cutuli Hnos | 2025-06-05
| Lana De Vidrio 40mm X 21,6m2 Alta Densidad | u | 77226.26 | Cutuli Hnos | 2025-06-05 | Rolac plata cubierta 1,20 x 12 x 50 mm
| Perfil Perimetral x 3.05 | u | 3028.9421 | CMP online | 2025-06-05
| Larguero x 3.66 | u | 4774.9091 | CMP online | 2025-06-05
| Travesaño x 1.22 | u | 1547.438 | CMP online | 2025-06-05
| Travesaño x 0.60 | u | 793.5372 | CMP online | 2025-06-05
| Lana De Vidrio Acustiver Ar400 50mm x 21,6m2 | rol | 0 | Galvylam | 2024-09-20
| Placa Decovinyl Liso 60x60 | u | 7918.8099 | ML | 2025-06-05 | https://www.mercadolibre.com.ar/placas-desmontables-deco-vinyl-cielorraso-060-x-060-x-m2/up/MLAU364356693?highlight=false&headerTopBrand=true#polycard_client=search-nordic&searchVariation=MLAU364356693&wid=MLA1755838658&position=3&search_layout=stack&type=product&tracking_id=a6d04372-95d1-4609-a7c0-bc66c65b36db&sid=search |  | 0.6 | 0.6 | 0.36 | 21996.6942 | 7918.8099
| Alambre galvanizado N°14 x kg | u | 2755.6116 | CMP online | 2025-06-05
| Placa Decovinyl Liso 120x60 | u | 4751.7079 | ML | 2024-02-28 | no tengo coti
PINT001 | Latex Loxon Interior Sherwin Williams Mate Bco x 20lts | B | 143389.2562 | Prestigio Web | 2025-06-05
| Latex Loxon Interior Sherwin Williams Satinado Bco x 20lts | u | 239668.595 | Prestigio Web | 2025-06-05
| Latex Loxon Exterior Sherwin Williams Mate Bco x 20lts | u | 176000 | Prestigio Web | 2025-06-05
ESMALTES | Esmalte sintetico brillante Albalux Blanco x 4lts | b | 54855.3719 | Prestigio Web | 2025-06-05
ESMALTES | Esmalte sintetico semi mate Albalux Blanco x 4lts | b | 50027.2727 | Prestigio Web
ESMALTES | Esmalte sintetico satinado Satinol Blanco x 4lts | b | 50027.2727 | Prestigio Web | 2025-06-05
PINT010 | Enduido Interior x 20lts | B | 41314.0496 | Prestigio Web | 2025-06-05 | Prinz
| Recuplast Tradicional Blanco x 20 lts | u | 106809.9174 | Prestigio Web | 2025-06-05
| Pintura Asfaltica Asfasol x18ts | b | 35525.95 | Cutuli Hnos | 2025-06-05
| Revear Marble - Medio x 30kg | u
| Quimtex Romano Fino x 27 kg | u | 66598.3471 | Quimtex Web | 2025-06-05
| Quimtex base cuarzo 18 lts | u | 102070.2479 | Quimtex Web | 2025-06-05
| Membrana Geotextil Ormiflex 4mm - (35kg) x10m | u | 57227.91 | Cutuli Hnos | 2025-06-05 | Membrana EMAPI W450
| Membrana Geotextil Ormiflex 4mm -(codigo 52) c/aluminio | u
| Membrana Geotextil Ormiflex 4mm -(codigo 10) c/aluminio | u
| Venda SikaTEX 75 - Rollo | u | 100000 | ML | 2025-06-05
PINT014 | Fijador al Aguarras x 4lts | B | 43017.1074 | Prestigio WEB | 2024-08-19
| Fijador al agua x 20 lts | b | 42552.8926 | Prestigio Web | 2025-06-05 | PRINZ
PINT016 | Aguarras Hydrarras Hydra x 18lts | b | 58016.5289 | Prestigio Web | 2025-06-05
PINT011 | Lija 180 al agua x 10u | u | 7917.3554 | Prestigio Web | 2025-06-05
PINT012 | Cinta de Papel 36 mm x 40m | u | 5885.9504 | Prestigio Web | 2025-06-05 | 48 mm
PINT013 | Trapo | u | 1182.6446 | Prestigio Web | 2025-06-05
| Impregnante p/ Ladrillos Brikol 20 L - Semi Satinado | u | 225100 | Prestigio Web | 2025-06-05 | SikaGuard
| Rodillo de lana pelo corto antigota N°22 - El Galgo | u | 6442.1488 | Prestigio Web | 2025-06-05
| Rodillo de lana pelo largo N°22 - El Galgo | u | 6442.1488 | Prestigio Web | 2025-06-05
| Pincel N° 20 - El Galgo | u | 4418.1818 | Prestigio Web | 2025-06-05
| Rollo de cartón corrugado 0,90 x 25 mts | u | 8173.5537 | Prestigio Web | 2025-06-05
| Llana Plástica 12 x 25 cm | u | 13876.0331 | Prestigio Web | 2025-06-05
CLAVO25 | CLAVOS DE 21/2" X 12 | KG | 2647.2225 | Cutuli Hnos | 2025-06-05
FENOLICO | FENOLICO 18MM. COMUN 1.22 x 2.40 | UD | 20401.25 | Biel | 2025-05-28
FENOLMEL | FENOLICO 18MM. LAMINADO MELAMINICO | M2 | 49748.25 | Newton | 2025-05-29
PUNTA3X3 | tirante 3x3 para puntal 3.66 | ml | 1270.4832 | Biel | 2025-05-28 |  | 1270.4832
TIRAN3X6 | tirante 3x6 3.66 | un | 4649.9685 | Biel | 2025-05-28
ACEROEST | ACERO ESTRUCTURAL POR KILO | KGF | 1338.79 | Cutuli Hnos | 2025-06-05
HORH30 | Hormigon Elaborado H30 | m3 | 130500 | Fenomix | 2025-05-08
| Traslado de Bomba | gl | 490000 | Fenomix | 2025-05-08
| Bombeo | m3 | 5330 | Fenomix | 2025-05-08
PEGA01 | Adhesivo Cartucho El Pulpito x 400g | u
AGREG03 | Tosca apisonada | m3 | 11841.2087 | Naclerio | 2024-01-15
BAÑOQUIM | BAÑO QUIMICO X 18 MESES | U | 78490.2974 |  | 2024-01-15
| Aporte de Tosca | m3 | 9811.2872 | Calmina SUR | 2024-01-15 |  |  | 17375.7 | Base Nov. 24
[8 empty] | 18640.1 | Abr. 25
| Base texturado revear x 25kg | tac | 89473.1233 | ML | 2024-01-15 |  |  | 1.0728
| ELECTRICIDAD | [5 empty] | Precios Dic. 24 | 1.0728
| Caño rigido 1" | ml | 529.854 | Casa Castelao | 2025-05-27
| Caño rigido 7/8" | ml | 514.5883 | Casa Castelao | 2025-05-27
| Caño rigido 3/4" | ml | 504.2966 | Casa Castelao | 2025-05-27
| Conector hierro 3/4" | u | 250.319 | Casa Castelao | 2025-05-27
| Conector hierro 7/8" | u | 250.319 | Casa Castelao | 2025-05-27
| Conector hierro 1" | u | 310.652 | Casa Castelao | 2025-05-27
| Cupla PVC 3/4" | u | 110.121 | Casa Castelao | 2025-05-27
| Cupla PVC 7/8" | u | 110.121 | Casa Castelao | 2025-05-27
| Cupla PVC 1" | u | 119.32 | Casa Castelao | 2025-05-27
| Cable unipolar 1 x 1,50 | ml | 339.4716 | Casa Castelao | 2024-12-10 |  | 316.4445
| Cable unipolar 1 x 2,50 VA | ml | 546.3769 | Casa Castelao | 2024-12-10 |  | 509.3149
| Cable unipolar 1 x 2,50 Rojo/Marron/Negro | ml | 546.3769 | Casa Castelao | 2024-12-10 |  | 509.3149
| Cable unipolar 1 x 4,00 | ml | 895.3324 | Casa Castelao | 2024-12-10 |  | 834.6
| Caja octogonal chica | u | 217.1498 | Casa Castelao | 2024-12-10 |  | 202.42
| Caja octogonal profunda | u | 1152.752 | Casa Castelao | 2025-05-27
| Caja rectangular chica | u | 217.1498 | Casa Castelao | 2024-12-10 |  | 202.42
| SMARTTRAY TRX3M BJA PERF 200-22 | u | 25108.056 | Casa Castelao | 2024-12-10 | 150 mm | 23404.92
| SMARTTRAY TAPA CIEGA P/BJA 200-22 | u | 16853.8121 | Casa Castelao | 2024-08-06 |  | 15710.58
| SMARTTRAY CUPLA UNION JBCC-M6-100 | u | 14030.0177 | Casa Castelao | 2024-12-10 |  | 13078.33
| GRAMPA FIJACIÓN CABLE | u | 2124.5318 | Casa Castelao | 2024-12-10 |  | 1980.42
| ACOMETIDA PARA TABLERO | u | 6773.5985 | Casa Castelao | 2024-08-06 |  | 6314.13
| EMBUDO | u | 6773.5985 | Casa Castelao |  |  | 6314.13
| GRAMPA FIJACIÓN 200-22 | u | 1979.0429 | Casa Castelao | 2024-08-06 |  | 1844.8
| BROCA METALICA 1/4 | u | 827.2331 | Casa Castelao | 2024-12-10 |  | 771.12
| VARILLA ROSCADA 1/4 | u | 1069.6694 | Abrafer WEB | 2025-06-05 |  | 1747.6
| TUERCA Y ARANDELA 1/4 | u | 33.3 | Abrafer WEB | 2025-06-05 |  | 90.02 |  | 21.09 | 19.2 | 40.29 | 33.2975
VARIOS FERRETERIA
| Disco Diamantado Aliafor Turbo Fino TRF | u | 11376 | Abrafer WEB | 2025-06-05
| Arco y cuña niveladores porcelanatos x 150 un | b | 47272.7273 | ML | 2025-06-05 | https://articulo.mercadolibre.com.ar/MLA-695124291-niveladores-porcelanato-1050-arcos-150-cunas-_JM?matt_tool=62476992&matt_word=&matt_source=google&matt_campaign_id=14508409193&matt_ad_group_id=144413706239&matt_match_type=&matt_network=g&matt_device=c&matt_creative=644633625334&matt_keyword=&matt_ad_position=&matt_ad_type=pla&matt_merchant_id=310094797&matt_product_id=MLA695124291&matt_product_partition_id=2163484155058&matt_target_id=aud-1925157273100:pla-2163484155058&cq_src=google_ads&cq_cmp=14508409193&cq_net=g&cq_plt=gp&cq_med=pla&gad_source=1&gclid=Cj0KCQiAu8W6BhC-ARIsACEQoDDep1arVYfWC4pApbNWm2DE8Ln37JRVhHUMtagELBFNL57Db29AZ20aAsBIEALw_wcB
| Guante Vaqueta Medio Paseo | par | 3600 | Abrafer WEB | 2025-06-05
| Recarga de garrafa | u | 15000 |  | 2025-06-05
| Conjunto rotor estator Yeso ASE | gl | 465850 | Todo Proyectable WEB | 2025-06-05
| Conjunto rotor estator cementicio | gl | 539055 | Todo Proyectable WEB | 2025-06-05

## P-32
[5 empty] | Fecha: | Completar…
ANALISIS DE PRECIO UNITARIO
[5 empty] | Partida N°: | 32
Obra: | Completar…
Cliente: | Completar… |  |  |  | Código de Obra: | Completar…
Partida: | Movimiento de suelos para bases c/ aporte de tosca (e: 40 cm en 2 capas de 20 cm)
|  | Unidad: |  | Cantidad: | Rendimiento:
|  | m3 |  | 100 | 25 | m3/dia |  | 26 | 120 | 0.4 | 48
1.- MATERIALES | [8 empty] | 60 | 0.4 | 24
Código | Descripción | Unidad | Cantidad | Costo $ | % Desp. | Total $ | Cant. x Obra
| Aporte de Tosca | m3 | 1 | 9811.2872 | 30 | 12754.6733 | 100
[5 empty] | Total Materiales: | 12754.6733 |  |  |  | 250 | 0.5 | 125
[5 empty] | Unitario Materiales: | 12754.6733 |  |  |  | 250 | 0.4 | 100
2.- EQUIPOS
Código | Descripción |  | Cantidad | Tarifa $ | % Deprec. | Total $
| Pala y retro 310J (c/ operario y combustible) - Alq. X dia | d | 1 | 540000 | 1 | 540000
| Combustible Retroexcav (96 lts) | d | 0 | 124800 | 1 | 0
| Camion chasis volcador 170E22 - (c/ operario y combustible) - Alq. X dia | d | 1 | 300000 | 1 | 300000
| Compactador pata de cabra 612H - (c/operario y combustible) - Alq. X dia | d | 0.25 | 660000 | 1 | 165000
[5 empty] | Total Equipos: | 1005000
[5 empty] | Unitario Equipos: | 40200
3.- MANO DE OBRA
Código | Descripción | Unidad | Cantidad | Salario $ |  | Total $
OFAL | OFICIAL ESPECIALIZADO ALBAÑIL | j | 1 | 94177.1379 |  | 94177.1379
MOFAL | MEDIO OFICIAL ALBAÑIL | j | 1 | 72132.1384 |  | 72132.1384
[5 empty] | Total Mano de Obra Menor: | 166309.2762
[5 empty] | Grado de dificultad | 1
[5 empty] | Total Mano de Obra: | 166309.2762
[5 empty] | Unitario Mano de Obra: | 6652.371
[5 empty] | Costo Directo por Unidad: | 59607.0444
|  |  |  | Gastos Generales: | 0% | 0
|  |  |  | Beneficio: | 0% | 0
[5 empty] | PRECIO UNITARIO: | 59607.0444

## P-33
[5 empty] | Fecha: | Completar …
ANALISIS DE PRECIO UNITARIO
[5 empty] | Partida N°: | 33
Obra: | Completar …
Cliente: | Completar … |  |  |  | Código de Obra: | Completar …
Partida: | Ladrillo común 12,5 x 5,5 x 25 (e:15 cm)
|  | Unidad: |  | Cantidad: | Rendimiento:
|  | m2 |  | 100 | 7 | m2/dia
1.- MATERIALES | [8 empty] | 7
Código | Descripción | Unidad | Cantidad | Costo $ | % Desp. | Total $ | Cant. x Obra |  | para 1 m2
*AGREG01 | Cemento Portland x 50kg | bol | 0.15 | 7891.74 | 10 | 1302.1371 | 15 |  | 7.5 | 50 | 0.15
AGREG11 | Cal Comun x 25kg | bol | 0.3 | 3927.28 | 10 | 1296.0024 | 30 |  | 7.5 | 25 | 0.3
FE06 | Barra de Acero Aleteado - 6mm x 12m | u | 0.17 | 3620.13 | 10 | 676.9643 | 17
LADRIC | Ladrillo Comun 12.5 x 5.5 x 25 | u | 60 | 148.05 | 5 | 9327.15 | 6000 |  | 60 | 1 | 60
*AGREG02 | ARENA LAVADA | m3 | 0.035 | 32620.38 | 10 | 1255.8846 | 3.5 |  | 0.035 | 1 | 0.035
| Consumibles (discos, alambre, maderas, etc.) | gl | 0.01 | 13858.1384 | 3 | 142.7388 | 1
[5 empty] | Total Materiales: | 14000.8773
[5 empty] | Unitario Materiales: | 14000.8773
2.- EQUIPOS
Código | Descripción | Unidad | Cantidad | Tarifa $ | % Deprec. | Total $
EQALBA | EQUIPO DE ALBAÑILERIA, carpetas, ladrillo | gl | 1 | 2684740.6762 | 0.00092593 | 2485.871
*ANDAM05 | ANDAMIO TUBULAR DE UNO A TRES CUERPOS | gl | 0.5 | 1117459.4076 | 0.00055556 | 310.4054
TROMPO | Hormigonera De 150 Litros 1hp Con Rueda Maciza | u | 1 | 749110.643 | 0.0013889 | 1040.4314 |  | 1040.4314
[5 empty] | Total Equipos: | 3836.7078
[5 empty] | Unitario Equipos: | 548.1011
3.- MANO DE OBRA
Código | Descripción | Unidad | Cantidad | Salario $ |  | Total $
OFAL | OFICIAL ESPECIALIZADO ALBAÑIL | j | 1 | 94177.1379 |  | 94177.1379
AYUDANTE | AYUDANTE ALBAÑIL | j | 1 | 67240.4989 |  | 67240.4989
[5 empty] | Total Mano de Obra Menor: | 161417.6367
[5 empty] | Grado de dificultad | 1
[5 empty] | Total Mano de Obra: | 161417.6367
[5 empty] | Unitario Mano de Obra: | 23059.6624
|  |  |  | Costo Directo por Unidad: |  | 37608.6408
|  |  |  | Gastos Generales: | 0% | 0
|  |  |  | Beneficio: | 0% | 0
[5 empty] | PRECIO UNITARIO: | 37608.6408

## P-34
[5 empty] | Fecha: | Completar …
ANALISIS DE PRECIO UNITARIO
[5 empty] | Partida N°: | 34
Obra: | Completar …
Cliente: | Completar … |  |  |  | Código de Obra: | Completar …
Partida: | Ladrillo cerámico 8 x 18 x 33 cm
|  | Unidad: |  | Cantidad: | Rendimiento:
| (10 lts mezcla x m2) | m2 |  | 100 | 15 | m2/dia
1.- MATERIALES
Código | Descripción | Unidad | Cantidad | Costo $ | % Desp. | Total $ | Cant. x Obra | Para 1 m2
*LADRI03 | LADRILLO CERAMICO 8 x 18 x 33 cm | u | 15 | 506.52 | 5 | 7977.69 | 1500 | 15.5
FE06 | Barra de Acero Aleteado - 6mm x 12m | u | 0.17 | 3620.13 | 10 | 676.9643 | 17
*AGREG02 | ARENA LAVADA | m3 | 0.012 | 32620.38 | 10 | 430.589 | 1.2 | 0.012
AGREG11 | Cal Comun x 25kg | bol | 0.1 | 3927.28 | 10 | 432.0008 | 10 | 2.5 | 25 | 0.1
*AGREG01 | Cemento Portland x 50kg | bol | 0.05 | 7891.74 | 10 | 434.0457 | 5 | 2.6 | 50 | 0.052
| Consumibles (discos, alambre, maderas, etc.) | gl | 0.01 | 9951.2898 | 3 | 102.4983 | 1
[5 empty] | Total Materiales: | 10053.7881
[5 empty] | Unitario Materiales: | 10053.7881
2.- EQUIPOS
Código | Descripción | Unidad | Cantidad | Tarifa $ | % Deprec. | Total $
EQALBA | EQUIPO DE ALBAÑILERIA, carpetas, ladrillo | gl | 1 | 2684740.6762 | 0.00092593 | 2485.871
*ANDAM05 | ANDAMIO TUBULAR DE UNO A TRES CUERPOS | gl | 0.5 | 1117459.4076 | 0.00055556 | 310.4054
TROMPO | Hormigonera De 150 Litros 1hp Con Rueda Maciza | u | 1 | 749110.643 | 0.0013889 | 1040.4314
[5 empty] | Total Equipos: | 3836.7078
[5 empty] | Unitario Equipos: | 255.7805
3.- MANO DE OBRA
Código | Descripción | Unidad | Cantidad | Salario $ |  | Total $
OFAL | OFICIAL ESPECIALIZADO ALBAÑIL | j | 1 | 94177.1379 |  | 94177.1379
AYUDANTE | AYUDANTE ALBAÑIL | j | 1 | 67240.4989 |  | 67240.4989
[5 empty] | Total Mano de Obra Menor: | 161417.6367
[5 empty] | Grado de dificultad | 1
[5 empty] | Total Mano de Obra: | 161417.6367
[5 empty] | Unitario Mano de Obra: | 10761.1758
[5 empty] | Costo Directo por Unidad: | 21070.7444
|  |  |  | Gastos Generales: | 0% | 0
|  |  |  | Beneficio: | 0% | 0
[5 empty] | PRECIO UNITARIO: | 21070.7444

## P-35
[5 empty] | Fecha: | Completar …
ANALISIS DE PRECIO UNITARIO
[5 empty] | Partida N°: | 35
Obra: | Completar …
Cliente: | Completar … |  |  |  | Código de Obra: | Completar …
Partida: | Ladrillo cerámico 12 x 18 x 33 cm
|  | Unidad: |  | Cantidad: | Rendimiento:
| (15 lts mezcla x m2) | m2 |  | 100 | 15 | m2/dia
1.- MATERIALES
Código | Descripción | Unidad | Cantidad | Costo $ | % Desp. | Total $ | Cant. x Obra
FE06 | Barra de Acero Aleteado - 6mm x 12m | u | 0.17 | 3620.13 | 10 | 676.9643 | 17 |  |  |  | lt | lts
LADRI12 | LADRILLO CERAMICO 12 x 18 x 33 cm | u | 15 | 624.96 | 5 | 9843.12 | 1500 |  |  |  | 10 | 15
AGREG11 | Cal Comun x 25kg | bol | 0.15 | 3927.28 | 10 | 648.0012 | 15 |  | ARENA LAVADA | m3 | 0.012 | 0.018
*AGREG01 | Cemento Portland x 50kg | bol | 0.075 | 7891.74 | 10 | 651.0686 | 7.5 |  | Cal Comun x 25kg | bol | 0.1 | 0.15
*AGREG02 | ARENA LAVADA | m3 | 0.018 | 32620.38 | 10 | 645.8835 | 1.8 |  | Cemento Portland x 50kg | bol | 0.05 | 0.075
| Consumibles (discos, alambre, maderas, etc.) | gl | 0.01 | 12465.0376 | 3 | 128.3899 | 1
[5 empty] | Total Materiales: | 12465.0376
[5 empty] | Unitario Materiales: | 12465.0376
2.- EQUIPOS
Código | Descripción | Unidad | Cantidad | Tarifa $ | % Deprec. | Total $
EQALBA | EQUIPO DE ALBAÑILERIA, carpetas, ladrillo | gl | 1 | 2684740.6762 | 0.00092593 | 2485.871 |  | 60105.5373
*ANDAM05 | ANDAMIO TUBULAR DE UNO A TRES CUERPOS | gl | 0.5 | 1117459.4076 | 0.00055556 | 310.4054
TROMPO | Hormigonera De 150 Litros 1hp Con Rueda Maciza | u | 1 | 749110.643 | 0.0013889 | 1040.4314
[5 empty] | Total Equipos: | 3836.7078 |  | 0.02
[5 empty] | Unitario Equipos: | 255.7805 |  | 1202.1107
3.- MANO DE OBRA | [7 empty] | 80.1407
Código | Descripción |  | Cantidad | Salario $ |  | Total $
OFAL | OFICIAL ESPECIALIZADO ALBAÑIL |  | 1 | 94177.1379 |  | 94177.1379
AYUDANTE | AYUDANTE ALBAÑIL |  | 1 | 67240.4989 |  | 67240.4989
[5 empty] | Total Mano de Obra Menor: | 161417.6367
[5 empty] | Grado de dificultad | 1
[5 empty] | Total Mano de Obra: | 161417.6367
[5 empty] | Unitario Mano de Obra: | 10761.1758
[5 empty] | Costo Directo por Unidad: | 23481.9939
|  |  |  | Gastos Generales: | 0% | 0
|  |  |  | Beneficio: | 0% | 0
[5 empty] | PRECIO UNITARIO: | 23481.9939

## P-36
[5 empty] | Fecha: | Completar …
ANALISIS DE PRECIO UNITARIO
[5 empty] | Partida N°: | 36
Obra: | Completar …
Cliente: | Completar … |  |  |  | Código de Obra: | Completar …
Partida: | Ladrillo cerámico 18 x 18 x 33 cm
|  | Unidad: |  | Cantidad: | Rendimiento:
| (20 lts mezcla x m2) | m2 |  | 100 | 15 | m2/dia
1.- MATERIALES
Código | Descripción | Unidad | Cantidad | Costo $ | % Desp. | Total $ | Cant. x Obra
LADRI181 | LADRILLO CERAMICO 18 x 18 x 33 cm | u | 15 | 894.6 | 5 | 14089.95 | 1500 |  |  | lt | lt
FE06 | Barra de Acero Aleteado - 6mm x 12m | u | 0.17 | 3620.13 | 10 | 676.9643 | 17 |  |  | 10 | 20
AGREG11 | Cal Comun x 25kg | bol | 0.2 | 3927.28 | 10 | 864.0016 | 20 | Cal Comun x 25kg | bol | 0.1 | 0.2
*AGREG01 | Cemento Portland x 50kg | bol | 0.1 | 7891.74 | 10 | 868.0914 | 10 | Cemento Portland x 50kg | bol | 0.05 | 0.1
*AGREG02 | ARENA LAVADA | m3 | 0.024 | 32620.38 | 10 | 861.178 | 2.4 | ARENA LAVADA | m3 | 0.012 | 0.024
| Consumibles (discos, alambre, maderas, etc.) | gl | 0.01 | 17360.1853 | 3 | 178.8099 | 1
[5 empty] | Total Materiales: | 17538.9953
[5 empty] | Unitario Materiales: | 17538.9953
2.- EQUIPOS
Código | Descripción | Unidad | Cantidad | Tarifa $ | % Deprec. | Total $
EQALBA | EQUIPO DE ALBAÑILERIA, carpetas, ladrillo | gl | 1 | 2684740.6762 | 0.00092593 | 2485.871
*ANDAM05 | ANDAMIO TUBULAR DE UNO A TRES CUERPOS | gl | 0.5 | 1117459.4076 | 0.00055556 | 310.4054
TROMPO | Hormigonera De 150 Litros 1hp Con Rueda Maciza | u | 1 | 749110.643 | 0.0013889 | 1040.4314
[5 empty] | Total Equipos: | 3836.7078
[5 empty] | Unitario Equipos: | 255.7805
3.- MANO DE OBRA
Código | Descripción | Unidad | Cantidad | Salario $ |  | Total $
OFAL | OFICIAL ESPECIALIZADO ALBAÑIL | j | 1 | 94177.1379 |  | 94177.1379
AYUDANTE | AYUDANTE ALBAÑIL | j | 1 | 67240.4989 |  | 67240.4989
[5 empty] | Total Mano de Obra Menor: | 161417.6367
[5 empty] | Grado de dificultad | 1
[5 empty] | Total Mano de Obra: | 161417.6367
[5 empty] | Unitario Mano de Obra: | 10761.1758
[5 empty] | Costo Directo por Unidad: | 28555.9516
|  |  |  | Gastos Generales: | 0% | 0
|  |  |  | Beneficio: | 0% | 0
[5 empty] | PRECIO UNITARIO: | 28555.9516

## P-37
[5 empty] | Fecha: | Completar …
ANALISIS DE PRECIO UNITARIO
[5 empty] | Partida N°: | 37
Obra: | Completar …
Cliente: | Completar … |  |  |  | Código de Obra: | Completar …
Partida: | Pared DOBLE Comun / 5 / LHC 08 - (ladrillo a la vista)
|  | Unidad: |  | Cantidad: | Rendimiento:
|  | m2 |  | 100 | 4 | m2/dia
1.- MATERIALES
Código | Descripción | Unidad | Cantidad | Costo $ | % Desp. | Total $ | Cant. x Obra
Mamposteria LHC 08
AGREG11 | LADRILLO CERAMICO 8 x 18 x 33 cm | u | 15 | 506.52 | 5 | 7977.69 | 1500 | 7.3 | 25 | 0.292
*AGREG01 | Barra de Acero Aleteado - 6mm x 12m | u | 0.17 | 3620.13 | 10 | 676.9643 | 17 | 7.5 | 50 | 0.15
*AGREG02 | ARENA LAVADA | m3 | 0.012 | 32620.38 | 10 | 430.589 | 1.2 | 0.04 | 1 | 0.04
LADVISTA | Cal Comun x 25kg | bol | 0.1 | 3927.28 | 10 | 432.0008 | 10 |  |  |  | 0.001 | 0.025
FE06 | Cemento Portland x 50kg | bol | 0.05 | 7891.74 | 10 | 434.0457 | 5
Azotado hidrófugo + pintura asfáltica
*AGREG02 | ARENA LAVADA | m3 | 0.006 | 32620.38 | 10 | 215.2945 | 0.6
AGREG07 | Aditivo Hidrofugo en pasta - Ceresita x 1kg | kg | 0.1 | 1363.95 | 5 | 143.2148 | 10
*AGREG01 | Cemento Portland x 50kg | bol | 0.054 | 7891.74 | 10 | 468.7694 | 5.4
| Pintura Asfaltica Asfasol x18ts | b | 0.027778 | 35525.95 | 10 | 1085.5151 | 2.7778 | Rend. 0,50 lts x m2
PINT016 | Aguarras Hydrarras Hydra x 18lts | b | 0.005 | 58016.5289 | 5 | 304.5868 | 0.5
| Rodillo de lana pelo largo N°22 - El Galgo | u | 0.01 | 6442.1488 | 5 | 67.6426 | 1
Pared ladrillo a la vista
*AGREG01 | Cemento Portland x 50kg | bol | 0.15 | 7891.74 | 10 | 1302.1371 | 15
AGREG11 | Cal Comun x 25kg | bol | 0.3 | 3927.28 | 10 | 1296.0024 | 30 |  |  |  | 0.003 | 0.075
FE06 | Barra de Acero Aleteado - 6mm x 12m | u | 0.17 | 3620.13 | 10 | 676.9643 | 17
LADVISTA | ladrillo a la vista 1 cara | u | 60 | 233.44 | 5 | 14706.72 | 6000
*AGREG02 | ARENA LAVADA | m3 | 0.035 | 32620.38 | 10 | 1255.8846 | 3.5
Consumibles
| Consumibles (discos, alambre, maderas, etc.) | gl | 0.01 | 31474.0214 | 3 | 324.1824 | 1
[5 empty] | Total Materiales: | 31798.2038
[5 empty] | Unitario Materiales: | 31798.2038
2.- EQUIPOS
Código | Descripción | Unidad | Cantidad | Tarifa $ | % Deprec. | Total $
EQALBA | EQUIPO DE ALBAÑILERIA, carpetas, ladrillo | gl | 1 | 2684740.6762 | 0.00092593 | 2485.871
*ANDAM05 | ANDAMIO TUBULAR DE UNO A TRES CUERPOS | gl | 0.5 | 1117459.4076 | 0.00055556 | 310.4054
TROMPO | Hormigonera De 150 Litros 1hp Con Rueda Maciza | u | 1 | 749110.643 | 0.0013889 | 1040.4314
[5 empty] | Total Equipos: | 3836.7078
[5 empty] | Unitario Equipos: | 959.177
3.- MANO DE OBRA | [8 empty] | horas x m2 | Azotado | Lh | L comun | Subtotla horas | horas | m2 x dia
Código | Descripción | Unidad | Cantidad | Salario $ |  | Total $ |  |  | Oficial | 0.25 | 0.5 | 1 | 1.75 | 7 | 4
OFAL | OFICIAL ESPECIALIZADO ALBAÑIL | j | 1 | 94177.1379 |  | 94177.1379 |  |  | Ayudante | 0.1 | 0.5 | 1 | 1.6 | 7 | 4.375 | 0.91429
AYUDANTE | AYUDANTE ALBAÑIL | j | 0.91 | 67240.4989 |  | 61188.854
[5 empty] | Total Mano de Obra Menor: | 155365.9918
[5 empty] | Grado de dificultad | 1
[5 empty] | Total Mano de Obra: | 155365.9918
[5 empty] | Unitario Mano de Obra: | 38841.498
[5 empty] | Costo Directo por Unidad: | 71598.8787
|  |  |  | Gastos Generales: | 0% | 0
|  |  |  | Beneficio: | 0% | 0
[5 empty] | PRECIO UNITARIO: | 71598.8787

## P-38
[5 empty] | Fecha: | Completar …
ANALISIS DE PRECIO UNITARIO
[5 empty] | Partida N°: | 38
Obra: | Completar …
Cliente: | Completar … |  |  |  | Código de Obra: | Completar …
Partida: | Ladrillo hueco portante 12 x 19 x 33
|  | Unidad: |  | Cantidad: | Rendimiento:
| (15 lts mezcla x m2) | m2 |  | 100 | 15 | m2/dia
1.- MATERIALES
Código | Descripción | Unidad | Cantidad | Costo $ | % Desp. | Total $ | Cant. x Obra
LADRI182 | Ladrillo hueco ceramico 12x19x33 - Portante | u | 15 | 977.76 | 5 | 15399.72 | 1500
FE06 | Barra de Acero Aleteado - 6mm x 12m | u | 0.17 | 3620.13 | 10 | 676.9643 | 17
AGREG11 | Cal Comun x 25kg | bol | 0.15 | 3927.28 | 10 | 648.0012 | 15
*AGREG01 | Cemento Portland x 50kg | bol | 0.075 | 7891.74 | 10 | 651.0686 | 7.5
*AGREG02 | ARENA LAVADA | m3 | 0.018 | 32620.38 | 10 | 645.8835 | 1.8
| Consumibles (discos, alambre, maderas, etc.) | gl | 0.01 | 18021.6376 | 3 | 185.6229 | 1 | 18562.2867
[5 empty] | Total Materiales: | 18207.2605
[5 empty] | Unitario Materiales: | 18207.2605
2.- EQUIPOS
Código | Descripción | Unidad | Cantidad | Tarifa $ | % Deprec. | Total $
EQALBA | EQUIPO DE ALBAÑILERIA, carpetas, ladrillo | gl | 1 | 2684740.6762 | 0.00092593 | 2485.871
*ANDAM05 | ANDAMIO TUBULAR DE UNO A TRES CUERPOS | gl | 0.5 | 1117459.4076 | 0.00055556 | 310.4054
TROMPO | Hormigonera De 150 Litros 1hp Con Rueda Maciza | u | 1 | 749110.643 | 0.0013889 | 1040.4314
[5 empty] | Total Equipos: | 3836.7078
[5 empty] | Unitario Equipos: | 255.7805
3.- MANO DE OBRA
Código | Descripción | Unidad | Cantidad | Salario $ |  | Total $
OFAL | OFICIAL ESPECIALIZADO ALBAÑIL | j | 1 | 94177.1379 |  | 94177.1379
AYUDANTE | AYUDANTE ALBAÑIL | j | 1 | 67240.4989 |  | 67240.4989
[5 empty] | Total Mano de Obra Menor: | 161417.6367
[5 empty] | Grado de dificultad | 1
[5 empty] | Total Mano de Obra: | 161417.6367
[5 empty] | Unitario Mano de Obra: | 10761.1758
[5 empty] | Costo Directo por Unidad: | 29224.2168
|  |  |  | Gastos Generales: | 0% | 0
|  |  |  | Beneficio: | 0% | 0
[5 empty] | PRECIO UNITARIO: | 29224.2168

## P-39
[5 empty] | Fecha: | Completar …
ANALISIS DE PRECIO UNITARIO
[5 empty] | Partida N°: | 39
Obra: | Completar …
Cliente: | Completar … |  |  |  | Código de Obra: | Completar …
Partida: | Amure puertas tipo (0,90 x 2,00 m)
|  | Unidad: |  | Cantidad: | Rendimiento: |  |  | Ancho | Largo | e Tabique | m3 mezcla
| (0,03 m3 de mezcla de concreto) | u |  | 100 | 2 | U/dia |  | 0.05 | 5 | 0.12 | 0.03
1.- MATERIALES
Código | Descripción | Unidad | Cantidad | Costo $ | % Desp. | Total $ | Cant. x Obra
*AGREG02 | ARENA LAVADA | m3 | 0.036 | 32620.38 | 10 | 1291.767 | 3.6
*AGREG01 | Cemento Portland x 50kg | bol | 0.324 | 7891.74 | 10 | 2812.6161 | 32.4 | [5 empty] | Para m3 | Para
[5 empty] | Total Materiales: | 4104.3832 |  |  |  |  | Para 2 cm espesor | U comercial | 0.02 | 0.03
[5 empty] | Unitario Materiales: | 4104.3832 |  |  |  | Cemento | 10.8 | 50 | 0.216 | 0.324
2.- EQUIPOS | [9 empty] | Arena | 0.024 | 1 | 0.024 | 0.036
Código | Descripción | Unidad | Cantidad | Tarifa $ | % Deprec. | Total $
EQALBA | EQUIPO DE ALBAÑILERIA, carpetas, ladrillo | gl | 0.25 | 2684740.6762 | 0.00092593 | 621.4677
TROMPO | Hormigonera De 150 Litros 1hp Con Rueda Maciza | u | 0.25 | 749110.643 | 0.0013889 | 260.1079
[5 empty] | Total Equipos: | 881.5756
[5 empty] | Unitario Equipos: | 440.7878
3.- MANO DE OBRA
Código | Descripción | Unidad | Cantidad | Salario $ |  | Total $
AYUDANTE | AYUDANTE ALBAÑIL | j | 0.75 | 67240.4989 |  | 50430.3741
OFAL | OFICIAL ESPECIALIZADO ALBAÑIL | j | 0.75 | 94177.1379 |  | 70632.8534
[5 empty] | Total Mano de Obra Menor: | 121063.2276
[5 empty] | Grado de dificultad | 1
[5 empty] | Total Mano de Obra: | 121063.2276
[5 empty] | Unitario Mano de Obra: | 60531.6138
[5 empty] | Costo Directo por Unidad: | 65076.7848
|  |  |  | Gastos Generales: | 0% | 0
|  |  |  | Beneficio: | 0% | 0
[5 empty] | PRECIO UNITARIO: | 65076.7848

## P-40
[5 empty] | Fecha: | Completar …
ANALISIS DE PRECIO UNITARIO
[5 empty] | Partida N°: | 40
Obra: | Completar …
Cliente: | Completar … |  |  |  | Código de Obra: | Completar …
Partida: | Amure Premarcos | [7 empty] | Ancho | h | m2 | e tabiq | carga | m3 |  | Perim
|  | Unidad: |  | Cantidad: | Rendimiento: |  |  | Premarco 1 | 2.4 | 2.3 | 5.52 | 0.05 | 0.05 | 0.0235 |  | 9.4
| (0,0125 m3 de mezcla de concreto) | u |  | 100 | 4 | U/dia |  | Premarco 2 | 1.6 | 1.2 | 1.92 | 0.05 | 0.05 | 0.014 |  | 5.6
1.- MATERIALES | [7 empty] | Premarco 3 | 0.6 | 1.2 | 0.72 | 0.05 | 0.05 | 0.009 |  | 3.6
Código | Descripción | Unidad | Cantidad | Costo $ | % Desp. | Total $ | Cant. x Obra | Premarco 4 | 1 | 1.2 | 1.2 | 0.05 | 0.05 | 0.011 |  | 4.4
*AGREG02 | ARENA LAVADA | m3 | 0.0138 | 32620.38 | 5 | 472.6693 | 1.38 |  |  |  | 1.872 |  |  | 0.0115 | m3 mezcla | 4.6
*AGREG01 | Cemento Portland x 50kg | bol | 0.1242 | 7891.74 | 5 | 1029.1618 | 12.42
[5 empty] | Total Materiales: | 1501.8311 | [11 empty] | Para m3 | Para
[5 empty] | Unitario Materiales: | 1501.8311 | [9 empty] | Para 2 cm espesor | U comercial | 0.02 | 0.0115
2.- EQUIPOS | [14 empty] | Cemento | 10.8 | 50 | 0.216 | 0.1242
Código | Descripción | Unidad | Cantidad | Tarifa $ | % Deprec. | Total $ | [8 empty] | Arena | 0.024 | 1 | 0.024 | 0.0138
EQALBA | EQUIPO DE ALBAÑILERIA, carpetas, ladrillo | gl | 0.25 | 2684740.6762 | 0.00092593 | 621.4677
TROMPO | Hormigonera De 150 Litros 1hp Con Rueda Maciza | u | 0.25 | 749110.643 | 0.0013889 | 260.1079
[5 empty] | Total Equipos: | 881.5756
[5 empty] | Unitario Equipos: | 220.3939
3.- MANO DE OBRA
Código | Descripción | Unidad | Cantidad | Salario $ |  | Total $
AYUDANTE | AYUDANTE ALBAÑIL | j | 1 | 67240.4989 |  | 67240.4989
OFAL | OFICIAL ESPECIALIZADO ALBAÑIL | j | 1 | 94177.1379 |  | 94177.1379
[5 empty] | Total Mano de Obra Menor: | 161417.6367
[5 empty] | Grado de dificultad | 1
[5 empty] | Total Mano de Obra: | 161417.6367
[5 empty] | Unitario Mano de Obra: | 40354.4092
[5 empty] | Costo Directo por Unidad: | 42076.6342
|  |  |  | Gastos Generales: | 0% | 0
|  |  |  | Beneficio: | 0% | 0
[5 empty] | PRECIO UNITARIO: | 42076.6342

## P-41
[5 empty] | Fecha: | Completar …
ANALISIS DE PRECIO UNITARIO
[5 empty] | Partida N°: | 41
Obra: | Completar …
Cliente: | Completar … |  |  |  | Código de Obra: | Completar …
Partida: | Amure barandas (insertos c/1,00 m)
|  | Unidad: |  | Cantidad: | Rendimiento:
|  | ml |  | 100 | 5 | ml/dia
1.- MATERIALES
Código | Descripción | Unidad | Cantidad | Costo $ | % Desp. | Total $ | Cada inserto |  |  |  | 1.25
*AGREG02 | ARENA LAVADA | m3 | 0.0018 | 32620.38 | 10 | 64.5884 | Ancho | prof | h | m3 mezcla | m3 mezcla x ml
*AGREG01 | Cemento Portland x 50kg | bol | 0.0162 | 7891.74 | 10 | 140.6308 | 0.1 | 0.12 | 0.1 | 0.0012 | 0.0015
| Consumibles (discos, alambre, maderas, etc.) | gl | 0.5 | 205.2192 | 3 | 105.6879
[5 empty] | Total Materiales: | 310.907
[5 empty] | Unitario Materiales: | 310.907 |  |  |  | Para m3 | Para
2.- EQUIPOS | [7 empty] | Para 2 cm espesor | U comercial | 0.02 | 0.0015
Código | Descripción | Unidad | Cantidad | Tarifa $ | % Deprec. | Total $ | Cemento | 10.8 | 50 | 0.216 | 0.0162
*EQUIP04 | EQUIPO DE ALBAÑILERIA, carpetas, ladrillo | gl | 0.5 | 2684740.6762 | 0.00092593 | 1242.9355 | Arena | 0.024 | 1 | 0.024 | 0.0018
TROMPO | Hormigonera De 150 Litros 1hp Con Rueda Maciza | u | 0.25 | 749110.643 | 0.0013889 | 260.1079
[5 empty] | Total Equipos: | 1503.0434
[5 empty] | Unitario Equipos: | 300.6087
3.- MANO DE OBRA
Código | Descripción |  | Cantidad | Salario $ |  | Total $
AYUDANTE | AYUDANTE ALBAÑIL |  | 1 | 67240.4989 |  | 67240.4989
OFAL | OFICIAL ESPECIALIZADO ALBAÑIL |  | 1 | 94177.1379 |  | 94177.1379
[5 empty] | Total Mano de Obra Menor: | 161417.6367
[5 empty] | Grado de dificultad | 1
[5 empty] | Total Mano de Obra: | 161417.6367
[5 empty] | Unitario Mano de Obra: | 32283.5273
[5 empty] | Costo Directo por Unidad: | 32895.043
|  |  |  | Gastos Generales: | 0% | 0
|  |  |  | Beneficio: | 0% | 0
[5 empty] | PRECIO UNITARIO: | 32895.043

## P-42
[5 empty] | Fecha: | Completar …
ANALISIS DE PRECIO UNITARIO
[5 empty] | Partida N°: | 42
Obra: | Completar …
Cliente: | Completar … |  |  |  | Código de Obra: | Completar …
Partida: | Azotado hidrófugo
|  | Unidad: |  | Cantidad: | Rendimiento:
|  | m2 |  | 100 | 28 | m2/dia
1.- MATERIALES | [10 empty] | e: 0,5 cm
Código | Descripción | Unidad | Cantidad | Costo $ | % Desp. | Total $ | Cant. x Obra | Proporciones | Cant | Un | Para 1 m2 | Medidas comerciales
*AGREG02 | ARENA LAVADA | m3 | 0.006 | 32620.38 | 10 | 215.2945 | 0.6 | 3 | 0.006 | m3 | 0.006 | 1
AGREG07 | Aditivo Hidrofugo en pasta - Ceresita x 1kg | kg | 0.1 | 1363.95 | 5 | 143.2148 | 10 |  | 0.1 | kg | 0.1 | 1 | de 175 a 200 gr x cm de espesor
*AGREG01 | Cemento Portland x 50kg | Bol | 0.054 | 7891.74 | 10 | 468.7694 | 5.4 | 1 | 2.7 | kg | 0.054 | 50
[5 empty] | Total Materiales: | 827.2786
[5 empty] | Unitario Materiales: | 827.2786
2.- EQUIPOS
Código | Descripción | Unidad | Cantidad | Tarifa $ | % Deprec. | Total $
*ANDAM05 | ANDAMIO TUBULAR DE UNO A TRES CUERPOS | gl | 0.5 | 1117459.4076 | 0.00055556 | 310.4054
EQALBA | EQUIPO DE ALBAÑILERIA, carpetas, ladrillo | gl | 1 | 2684740.6762 | 0.00092593 | 2485.871
TROMPO | Hormigonera De 150 Litros 1hp Con Rueda Maciza | u | 1 | 749110.643 | 0.0013889 | 1040.4314
[5 empty] | Total Equipos: | 3836.7078
[5 empty] | Unitario Equipos: | 137.0253
3.- MANO DE OBRA
Código | Descripción | Unidad | Cantidad | Salario $ |  | Total $ |  | horas x m2 | horas | m2/d
AYUDANTE | AYUDANTE ALBAÑIL | j | 0.4 | 67240.4989 |  | 26896.1995 |  | 0.25 | 7 | 28
OFAL | OFICIAL ESPECIALIZADO ALBAÑIL | j | 1 | 94177.1379 |  | 94177.1379 |  | 0.1 | 7 | 70 | 0.4
[5 empty] | Total Mano de Obra Menor: | 121073.3374
[5 empty] | Grado de dificultad | 1
[5 empty] | Total Mano de Obra: | 121073.3374
[5 empty] | Unitario Mano de Obra: | 4324.0478
[5 empty] | Costo Directo por Unidad: | 5288.3517
|  |  |  | Gastos Generales: | 0% | 0
|  |  |  | Beneficio: | 0% | 0
[5 empty] | PRECIO UNITARIO: | 5288.3517

## P-43
[5 empty] | Fecha: | Completar …
ANALISIS DE PRECIO UNITARIO
[5 empty] | Partida N°: | 43
Obra: | Completar …
Cliente: | Completar … |  |  |  | Código de Obra: | Completar …
Partida: | Interior jaharro a la cal + Enlucido a la cal
|  | Unidad: |  | Cantidad: | Rendimiento:
|  | m2 |  | 100 | 6 | m2/dia
1.- MATERIALES
Código | Descripción | Unidad | Cantidad | Costo $ | % Desp. | Total $ | Cant. x Obra
Revoque grueso para interiores
*AGREG02 | ARENA LAVADA | m3 | 0.017 | 32620.38 | 10 | 610.0011 | 1.7
AGREG11 | Cal Comun x 25kg | bol | 0.144 | 3927.28 | 10 | 622.0812 | 14.4
*AGREG01 | Cemento Portland x 50kg | bol | 0.037 | 7891.74 | 10 | 321.1938 | 3.7
Revoque fino a la cal
*AGREG02 | ARENA LAVADA | m3 | 0.01 | 32620.38 | 10 | 358.8242 | 1
AGREG11 | cal milagro | bol | 0.064 | 12798.14 | 10 | 900.9891 | 6.4
*AGREG01 | Cemento Portland x 50kg | bol | 0.009 | 7891.74 | 10 | 78.1282 | 0.9
[5 empty] | Total Materiales: | 2891.2175
[5 empty] | Unitario Materiales: | 2891.2175
2.- EQUIPOS
Código | Descripción | Unidad | Cantidad | Tarifa $ | % Deprec. | Total $
*ANDAM05 | ANDAMIO TUBULAR DE UNO A TRES CUERPOS | gl | 0.5 | 1117459.4076 | 0.00055556 | 310.4054
EQALBA | EQUIPO DE ALBAÑILERIA, carpetas, ladrillo | gl | 1 | 2684740.6762 | 0.00092593 | 2485.871
TROMPO | Hormigonera De 150 Litros 1hp Con Rueda Maciza | u | 1 | 749110.643 | 0.0013889 | 1040.4314
[5 empty] | Total Equipos: | 3836.7078
[5 empty] | Unitario Equipos: | 639.4513
3.- MANO DE OBRA
Código | Descripción | Unidad | Cantidad | Salario $ |  | Total $ |  | M.O Chandias | Grueso | Fino | Horas | H x dia | Rend.
AYUDANTE | AYUDANTE ALBAÑIL | j | 0.65 | 67240.4989 |  | 43706.3243 |  | Ayudante | 0.25 | 0.45 | 0.7 | 7 | 10
OFAL | OFICIAL ESPECIALIZADO ALBAÑIL | j | 1 | 94177.1379 |  | 94177.1379 |  | Oficial | 0.35 | 0.8 | 1.15 | 7 | 6.087 | 0.6087
[5 empty] | Total Mano de Obra Menor: | 137883.4621
[5 empty] | Grado de dificultad | 1
[5 empty] | Total Mano de Obra: | 137883.4621
[5 empty] | Unitario Mano de Obra: | 22980.577
[5 empty] | Costo Directo por Unidad: | 26511.2459
|  |  |  | Gastos Generales: | 0% | 0
|  |  |  | Beneficio: | 0% | 0
[5 empty] | PRECIO UNITARIO: | 26511.2459

## P-44
[5 empty] | Fecha: | Completar…
ANALISIS DE PRECIO UNITARIO
[5 empty] | Partida N°: | 44
Obra: | Completar…
Cliente: | Completar… |  |  |  | Código de Obra: | Completar…
Partida: | Revoque Grueso impermeable Exterior hasta 3.00 m - Incl. Azotado hidrófugo
|  | Unidad: |  | Cantidad: | Rendimiento:
|  | m2 |  | 100 | 11.5 | m2/dia
1.- MATERIALES
Código | Descripción | Unidad | Cantidad | Costo $ | % Desp. | Total $ | Cant. x Obra
Azotado hidrofugo (5 lts/m2)
*AGREG02 | ARENA LAVADA | m3 | 0.006 | 32620.38 | 10 | 215.2945 | 0.6
AGREG07 | Aditivo Hidrofugo en pasta - Ceresita x 1kg | kg | 0.1 | 1363.95 | 5 | 143.2148 | 10
*AGREG01 | Cemento Portland x 50kg | bol | 0.054 | 7891.74 | 10 | 468.7694 | 5.4
Revoque grueso (15 lts/m2)
*AGREG02 | ARENA LAVADA | m3 | 0.02 | 32620.38 | 10 | 717.6484 | 2
AGREG11 | Cal Comun x 25kg | bol | 0.06 | 3927.28 | 10 | 259.2005 | 6
*AGREG01 | Cemento Portland x 50kg | bol | 0.26 | 7891.74 | 10 | 2257.0376 | 26
[5 empty] | Total Materiales: | 4061.1651
[5 empty] | Unitario Materiales: | 4061.1651
2.- EQUIPOS
Código | Descripción | Unidad | Cantidad | Tarifa $ | % Deprec. | Total $
*ANDAM05 | ANDAMIO TUBULAR DE UNO A TRES CUERPOS | gl | 0.5 | 1117459.4076 | 0.00055556 | 310.4054
EQALBA | EQUIPO DE ALBAÑILERIA, carpetas, ladrillo | gl | 1 | 2684740.6762 | 0.00092593 | 2485.871
TROMPO | Hormigonera De 150 Litros 1hp Con Rueda Maciza | u | 1 | 749110.643 | 0.0013889 | 1040.4314
[5 empty] | Total Equipos: | 3836.7078
[5 empty] | Unitario Equipos: | 333.6268
3.- MANO DE OBRA
Código | Descripción | Unidad | Cantidad | Salario $ |  | Total $
OFAL | OFICIAL ESPECIALIZADO ALBAÑIL | j | 1 | 94177.1379 |  | 94177.1379
AYUDANTE | AYUDANTE ALBAÑIL | j | 0.6 | 67240.4989 |  | 40344.2993
[5 empty] | Total Mano de Obra Menor: | 134521.4372
[5 empty] | Grado de dificultad | 1
[5 empty] | Total Mano de Obra: | 134521.4372
[5 empty] | Unitario Mano de Obra: | 11697.5163
[5 empty] | Costo Directo por Unidad: | 16092.3081
|  |  |  | Gastos Generales: | 0% | 0
|  |  |  | Beneficio: | 0% | 0
[5 empty] | PRECIO UNITARIO: | 16092.3081

## P-45
[5 empty] | Fecha: | Completar…
ANALISIS DE PRECIO UNITARIO
[5 empty] | Partida N°: | 45
Obra: | Completar…
Cliente: | Completar… |  |  |  | Código de Obra: | Completar…
Partida: | Revoque Grueso impermeable Exterior a mas de 3.00 m - Incl. Azotado hidrófugo
|  | Unidad: |  | Cantidad: | Rendimiento:
|  | m2 |  | 100 | 8 | m2/dia
1.- MATERIALES
Código | Descripción | Unidad | Cantidad | Costo $ | % Desp. | Total $ | Cant. x Obra
Azotado hidrofugo (5 lts/m2)
*AGREG02 | ARENA LAVADA | m3 | 0.006 | 32620.38 | 10 | 215.2945 | 0.6
AGREG07 | Aditivo Hidrofugo en pasta - Ceresita x 1kg | kg | 0.1 | 1363.95 | 5 | 143.2148 | 10
*AGREG01 | Cemento Portland x 50kg | bol | 0.054 | 7891.74 | 10 | 468.7694 | 5.4
Revoque grueso (15 lts/m2)
*AGREG02 | ARENA LAVADA | m3 | 0.02 | 32620.38 | 10 | 717.6484 | 2
AGREG11 | Cal Comun x 25kg | bol | 0.06 | 3927.28 | 10 | 259.2005 | 6
*AGREG01 | Cemento Portland x 50kg | bol | 0.26 | 7891.74 | 10 | 2257.0376 | 26
[5 empty] | Total Materiales: | 4061.1651
[5 empty] | Unitario Materiales: | 4061.1651
2.- EQUIPOS
Código | Descripción | Unidad | Cantidad | Tarifa $ | % Deprec. | Total $
BALANCIN | Balancin | gl | 1 | 12170160 | 0.00027778 | 3380.6
*ANDAM05 | ANDAMIO TUBULAR DE UNO A TRES CUERPOS | gl | 0 | 1117459.4076 | 0.00055556 | 0
EQALBA | EQUIPO DE ALBAÑILERIA, carpetas, ladrillo | gl | 1 | 2684740.6762 | 0.00092593 | 2485.871
TROMPO | Hormigonera De 150 Litros 1hp Con Rueda Maciza | u | 1 | 749110.643 | 0.0013889 | 1040.4314
[5 empty] | Total Equipos: | 6906.9024
[5 empty] | Unitario Equipos: | 863.3628
3.- MANO DE OBRA
Código | Descripción | Unidad | Cantidad | Salario $ |  | Total $ |  | M.O Chandias | Azotado | Revoque | Horas | Costo h balancin | Horas | H x dia | Rend.
OFAL | OFICIAL ESPECIALIZADO ALBAÑIL | j | 1 | 94177.1379 |  | 94177.1379 |  | OF | 0.25 | 0.35 | 0.6 | 1.5 | 0.9 | 7 | 7.7778
AYUDANTE | AYUDANTE ALBAÑIL | j | 0.6 | 67240.4989 |  | 40344.2993 |  | AY | 0.1 | 0.25 | 0.35 | 1 | 0.35 | 7 | 20 | 0.58333
[5 empty] | Total Mano de Obra Menor: | 134521.4372
[5 empty] | Grado de dificultad | 1
[5 empty] | Total Mano de Obra: | 134521.4372
[5 empty] | Unitario Mano de Obra: | 16815.1796
[5 empty] | Costo Directo por Unidad: | 21739.7075
|  |  |  | Gastos Generales: | 0% | 0
|  |  |  | Beneficio: | 0% | 0
[5 empty] | PRECIO UNITARIO: | 21739.7075

## P-46
[5 empty] | Fecha: | Completar…
ANALISIS DE PRECIO UNITARIO
[5 empty] | Partida N°: | 46
Obra: | Completar…
Cliente: | Completar… |  |  |  | Código de Obra: | Completar…
Partida: | Contrapiso HHRP
|  | Unidad: |  | Cantidad: | Rendimiento:
|  | m3 |  | 100 | 1.4 | m3/dia | [5 empty] | 1 | 12.5
1.- MATERIALES | [11 empty] | 0.08 | 1
Código | Descripción | Unidad | Cantidad | Costo $ | % Desp. | Total $ | Cant. x Obra | Para 1 m3 |  |  |  | Para 8 cm
*AGREG01 | Cemento Portland x 50kg | bol | 0.748 | 7891.74 | 10 | 6493.3237 | 74.8 | 38.4 | 50 | 0.768 |  | 3.072 | 50 | 0.06144
AGREG11 | Cal Comun x 25kg | bol | 3.24 | 3927.28 | 10 | 13996.8259 | 324 | 81 | 25 | 3.24 |  | 6.48 | 25 | 0.2592
| Cascote | m3 | 0.77 | 34246.8 | 10 | 29007.0396 | 77 | 0.77 | 1 | 0.77 |  | 0.0616 | 1 | 0.0616
*AGREG02 | ARENA LAVADA | m3 | 0.515 | 32620.38 | 10 | 18479.4453 | 51.5 | 0.515 | 1 | 0.515 |  | 0.0412 | 1 | 0.0412
[5 empty] | Total Materiales: | 67976.6345
[5 empty] | Unitario Materiales: | 67976.6345
2.- EQUIPOS
Código | Descripción | Unidad | Cantidad | Tarifa $ | % Deprec. | Total $
TROMPO | Hormigonera De 150 Litros 1hp Con Rueda Maciza | u | 1 | 749110.643 | 0.0013889 | 1040.4314
EQALBA | EQUIPO DE ALBAÑILERIA, carpetas, ladrillo | gl | 1 | 2684740.6762 | 0.00092593 | 2485.871
[5 empty] | Total Equipos: | 3526.3024
[5 empty] | Unitario Equipos: | 2518.7875
3.- MANO DE OBRA | [13 empty] | 12.5
Código | Descripción | Unidad | Cantidad | Salario $ |  | Total $ |  | M.O Chandias | Horas | H x dia | Rend. |  |  | m3 x dia
AYUDANTE | AYUDANTE ALBAÑIL | j | 1 | 67240.4989 |  | 67240.4989 |  | AY | 0.4 | 7 | 17.5 |  |  | 1.4
OFAL | OFICIAL ESPECIALIZADO ALBAÑIL | j | 0.75 | 94177.1379 |  | 70632.8534 |  | OF | 0.3 | 7 | 23.3333 | 0.75
[5 empty] | Total Mano de Obra Menor: | 137873.3523
[5 empty] | Grado de dificultad | 1
[5 empty] | Total Mano de Obra: | 137873.3523
[5 empty] | Unitario Mano de Obra: | 98480.9659
[5 empty] | Costo Directo por Unidad: | 168976.3878
|  |  |  | Gastos Generales: | 0% | 0
|  |  |  | Beneficio: | 0% | 0
[5 empty] | PRECIO UNITARIO: | 168976.3878

## P-47
[5 empty] | Fecha: | Completar…
ANALISIS DE PRECIO UNITARIO
[5 empty] | Partida N°: | 47
Obra: | Completar…
Cliente: | Completar… |  |  |  | Código de Obra: | Completar…
Partida: | Carpeta MC 1:3 (e: 2cm)
|  | Unidad: |  | Cantidad: | Rendimiento:
|  | m2 |  | 100 | 15 | m2/dia |  |  | 2 | 2.5
1.- MATERIALES | [8 empty] | e: 2 cm | e: 2,5 cm
Código | Descripción | Unidad | Cantidad | Costo $ | % Desp. | Total $ | Cant. x Obra |  | x m2 | x m2 | U comerc | Cant
*AGREG01 | Cemento Portland x 50kg | bol | 0.27 | 7891.74 | 10 | 2343.8468 | 27 |  | 10.8 | 13.5 | 50 | 0.27
*AGREG02 | ARENA LAVADA | m3 | 0.03 | 32620.38 | 10 | 1076.4725 | 3 |  | 0.024 | 0.03 | 1 | 0.03
[5 empty] | Total Materiales: | 3420.3193
[5 empty] | Unitario Materiales: | 3420.3193
2.- EQUIPOS
Código | Descripción | Unidad | Cantidad | Tarifa $ | % Deprec. | Total $
TROMPO | Hormigonera De 150 Litros 1hp Con Rueda Maciza | u | 1 | 749110.643 | 0.0013889 | 1040.4314
EQALBA | EQUIPO DE ALBAÑILERIA, carpetas, ladrillo | gl | 1 | 2684740.6762 | 0.00092593 | 2485.871
[5 empty] | Total Equipos: | 3526.3024
[5 empty] | Unitario Equipos: | 235.0868
3.- MANO DE OBRA
Código | Descripción | Unidad | Cantidad | Salario $ |  | Total $ |  | h/m2 | horas x dia | m2/d
AYUDANTE | AYUDANTE ALBAÑIL | j | 0.45 | 67240.4989 |  | 30258.2245 |  | 0.25 | 8 | 32 | 0.45455
OFAL | OFICIAL ESPECIALIZADO ALBAÑIL | j | 1 | 94177.1379 |  | 94177.1379 |  | 0.55 | 8 | 14.5455
[5 empty] | Total Mano de Obra Menor: | 124435.3624
[5 empty] | Grado de dificultad | 1
[5 empty] | Total Mano de Obra: | 124435.3624
[5 empty] | Unitario Mano de Obra: | 8295.6908
[5 empty] | Costo Directo por Unidad: | 11951.097
|  |  |  | Gastos Generales: | 0% | 0
|  |  |  | Beneficio: | 0% | 0
[5 empty] | PRECIO UNITARIO: | 11951.097

## P-48
[5 empty] | Fecha: | Completar..
ANALISIS DE PRECIO UNITARIO
[5 empty] | Partida N°: | 48
Obra: | Completar..
Cliente: | Completar.. |  |  |  | Código de Obra: | Completar..
Partida: | Carpeta monolítico h = 7 cm
|  | Unidad: |  | Cantidad: | Rendimiento: |  |  | m3 | h | m2
|  | m2 |  | 100 | 35 | m2/dia |  | 1 | 0.07 | 14.2857
1.- MATERIALES
Código | Descripción | Unidad | Cantidad | Costo $ | % Desp. | Total $ | Cant. x Obra | Para 1 m3 | Para 1 m2
*AGREG02 | ARENA LAVADA | m3 | 0.0595 | 32620.38 | 10 | 2135.0039 | 5.95 | 0.85 | 0.0595
*AGREG01 | Cemento Portland x 50kg | bol | 0.42 | 7891.74 | 10 | 3645.9839 | 42 | 6 | 0.42
AGREG11 | Cal Comun x 25kg | bol | 0.14 | 3927.28 | 10 | 604.8011 | 14 | 2 | 0.14
| Sika Poro Plus x 10 kg | bal | 0.00245 | 129090.91 | 5 | 332.0864 | 0.245 | 0.035 | 0.00245
[5 empty] | Total Materiales: | 6717.8752
[5 empty] | Unitario Materiales: | 6717.8752
2.- EQUIPOS
Código | Descripción | Unidad | Cantidad | Tarifa $ | % Deprec. | Total $
TROMPO | Hormigonera De 150 Litros 1hp Con Rueda Maciza | u | 2 | 749110.643 | 0.0013889 | 2080.8629
EQALBA | EQUIPO DE ALBAÑILERIA, carpetas, ladrillo | gl | 1 | 2684740.6762 | 0.00092593 | 2485.871
[5 empty] | Total Equipos: | 4566.7339
[5 empty] | Unitario Equipos: | 130.4781
3.- MANO DE OBRA
Código | Descripción | Unidad | Cantidad | Salario $ |  | Total $
AYUDANTE | AYUDANTE ALBAÑIL | j | 3 | 67240.4989 |  | 201721.4966
OFAL | OFICIAL ESPECIALIZADO ALBAÑIL | j | 2 | 94177.1379 |  | 188354.2758
[5 empty] | Total Mano de Obra Menor: | 390075.7723
[5 empty] | Grado de dificultad | 1
[5 empty] | Total Mano de Obra: | 390075.7723
[5 empty] | Unitario Mano de Obra: | 11145.0221
[5 empty] | Costo Directo por Unidad: | 17993.3754
|  |  |  | Gastos Generales: | 0% | 0
|  |  |  | Beneficio: | 0% | 0
[5 empty] | PRECIO UNITARIO: | 17993.3754

## P-49
[5 empty] | Fecha: | Completar..
ANALISIS DE PRECIO UNITARIO | [16 empty] | 25 | kg
[5 empty] | Partida N°: | 49 | [10 empty] | 13.5
Obra: | Completar… | [15 empty] | 1.8519
Cliente: | Completar… |  |  |  | Código de Obra: | Completar…
Partida: | Carpeta hidrófuga (e: 2 cm)
|  | Unidad: |  | Cantidad: | Rendimiento:
|  | m2 |  | 100 | 15 | m2/dia |  | 2 | 2.5
1.- MATERIALES | [7 empty] | e: 2 cm | e: 2,5 cm
Código | Descripción | Unidad | Cantidad | Costo $ | % Desp. | Total $ | Cant. x Obra | x m2 | x m2 | U comerc | Cant
AGREG07 | Aditivo Hidrofugo en pasta - Ceresita x 1kg | kg | 0.5 | 1363.95 | 5 | 716.0738 | 50 | 0.4 | 0.5 | 1 | 0.5 | de 175 a 200 gr x cm de espesor | 2 | 2.5
*AGREG02 | ARENA LAVADA | m3 | 0.03 | 32620.38 | 10 | 1076.4725 | 3 | 0.024 | 0.03 | 1 | 0.03 |  | e: 2 cm | e: 2,5 cm
*AGREG01 | Cemento Portland x 50kg | bol | 0.27 | 7891.74 | 10 | 2343.8468 | 27 | 10.8 | 13.5 | 50 | 0.27 |  | x m2 | x m2 | U comerc | Cant
[5 empty] | Total Materiales: | 4136.3931 | [6 empty] | 10.8 | 13.5 | 50 | 0.27
[5 empty] | Unitario Materiales: | 4136.3931 | [6 empty] | 0.024 | 0.03 | 1 | 0.03
2.- EQUIPOS
Código | Descripción | Unidad | Cantidad | Tarifa $ | % Deprec. | Total $
TROMPO | Hormigonera De 150 Litros 1hp Con Rueda Maciza | u | 1 | 749110.643 | 0.0013889 | 1040.4314
EQALBA | EQUIPO DE ALBAÑILERIA, carpetas, ladrillo | gl | 1 | 2684740.6762 | 0.00092593 | 2485.871
[5 empty] | Total Equipos: | 3526.3024
[5 empty] | Unitario Equipos: | 235.0868
3.- MANO DE OBRA
Código | Descripción | Unidad | Cantidad | Salario $ |  | Total $ |  | h/m2 | horas x dia | m2/d
OFAL | OFICIAL ESPECIALIZADO ALBAÑIL | j | 1 | 94177.1379 |  | 94177.1379 |  | 0.55 | 8 | 14.5455
AYUDANTE | AYUDANTE ALBAÑIL | j | 0.45 | 67240.4989 |  | 30258.2245 |  | 0.25 | 8 | 32 | 0.45455
[5 empty] | Total Mano de Obra Menor: | 124435.3624
[5 empty] | Grado de dificultad | 1
[5 empty] | Total Mano de Obra: | 124435.3624
[5 empty] | Unitario Mano de Obra: | 8295.6908
[5 empty] | Costo Directo por Unidad: | 12667.1707
|  |  |  | Gastos Generales: | 0% | 0
|  |  |  | Beneficio: | 0% | 0
[5 empty] | PRECIO UNITARIO: | 12667.1707

## P-50
[5 empty] | Fecha: | Completar..
ANALISIS DE PRECIO UNITARIO
[5 empty] | Partida N°: | 50
Obra: | Completar..
Cliente: | Completar.. |  |  |  | Código de Obra: | Completar..
Partida: | Cemento alisado o cilindrado (e: 3 cm)
|  | Unidad: |  | Cantidad: | Rendimiento:
|  | m2 |  | 100 | 11.5 | m2/dia |  |  | 2 | 3
1.- MATERIALES | [8 empty] | e: 2 cm | e: 2,5 cm
Código | Descripción | Unidad | Cantidad | Costo $ | % Desp. | Total $ | Cant. x Obra |  | x m2 | x m2 | U comerc | Cant
*AGREG01 | Cemento Portland x 50kg | bol | 0.324 | 7891.74 | 10 | 2812.6161 | 32.4 |  | 10.8 | 16.2 | 50 | 0.324 | 2 | 2.5
*AGREG02 | ARENA LAVADA | m3 | 0.036 | 32620.38 | 10 | 1291.767 | 3.6 |  | 0.024 | 0.036 | 1 | 0.036 | e: 2 cm | e: 2,5 cm
[5 empty] | Total Materiales: | 4104.3832 | [6 empty] | x m2 | x m2 | U comerc | Cant
[5 empty] | Unitario Materiales: | 4104.3832 | [6 empty] | 10.8 | 13.5 | 50 | 0.27
2.- EQUIPOS | [12 empty] | 0.024 | 0.03 | 1 | 0.03
Código | Descripción | Unidad | Cantidad | Tarifa $ | % Deprec. | Total $
TROMPO | Hormigonera De 150 Litros 1hp Con Rueda Maciza | u | 1 | 749110.643 | 0.0013889 | 1040.4314
EQALBA | EQUIPO DE ALBAÑILERIA, carpetas, ladrillo | u | 1 | 2684740.6762 | 0.00092593 | 2485.871
| Rodillo de bronce para cementista grande 17 cm | u | 1 | 78720.274 | 0 | 0
[5 empty] | Total Equipos: | 3526.3024
[5 empty] | Unitario Equipos: | 306.635
3.- MANO DE OBRA
Código | Descripción | Unidad | Cantidad | Salario $ |  | Total $ |  | h x m2 | h x dia | m2/dia
AYUDANTE | AYUDANTE ALBAÑIL | j | 0.5 | 67240.4989 |  | 33620.2494 |  | 0.3 | 7 | 23.3333
OFAL | OFICIAL ESPECIALIZADO ALBAÑIL | j | 1 | 94177.1379 |  | 94177.1379 |  | 0.6 | 7 | 11.6667
[5 empty] | Total Mano de Obra Menor: | 127797.3873
[5 empty] | Grado de dificultad | 1
[5 empty] | Total Mano de Obra: | 127797.3873
[5 empty] | Unitario Mano de Obra: | 11112.8163
[5 empty] | Costo Directo por Unidad: | 15523.8345
|  |  |  | Gastos Generales: | 0% | 0
|  |  |  | Beneficio: | 0% | 0
[5 empty] | PRECIO UNITARIO: | 15523.8345

## P-51
[5 empty] | Fecha: | Completar …
ANALISIS DE PRECIO UNITARIO
[5 empty] | Partida N°: | 51
Obra: | Completar …
Cliente: | Completar … |  |  |  | Código de Obra: | Completar …
Partida: | Látex interior para paredes (incl. enduido)
|  | Unidad: |  | Cantidad: | Rendimiento:
|  | m2 |  | 2500 | 22 | m2/dia
1.- MATERIALES | [8 empty] | VERA
Código | Descripción | Unidad | Cantidad | Costo $ | % Desp. | Total $ | Cant. x Obra |  | 2651
PINT014 | Fijador al agua x 20 lts | b | 0.004 | 42552.8926 | 5 | 178.7221 | 10 |  | 10.604
PINT010 | Enduido Interior x 20lts | b | 0.03 | 41314.0496 | 10 | 1363.3636 | 75 |  | 79.53
PINT001 | Latex Loxon Interior Sherwin Williams Mate Bco x 20lts | b | 0.0125 | 143389.2562 | 10 | 1971.6023 | 31.25 |  | 33.1375
PINT015 | Yeso Tuyango x 30kg | b | 0.0025 | 9927.59 | 5 | 26.0599 | 6.25 |  | 6.6275
PINT013 | Trapo | u | 0.03 | 1182.6446 | 5 | 37.2533 | 75 |  | 79.53 |  | 3513.6881 | Pintura
PINT012 | Cinta de Papel 36 mm x 40m | u | 0.05 | 5885.9504 | 10 | 323.7273 | 125 |  | 132.55 |  | 737.7101 | Consumibles
PINT011 | Lija 180 al agua x 10u | u | 0.025 | 7917.3554 | 5 | 207.8306 | 62.5 |  | 66.275 |  | 0.20995 | % incidencia
| Rodillo de lana pelo corto antigota N°22 - El Galgo | u | 0.005 | 6442.1488 | 5 | 33.8213 | 12.5 |  | 13.255
| Pincel N° 20 - El Galgo | u | 0.005 | 4418.1818 | 5 | 23.1955 | 12.5 |  | 13.255
| Rollo de cartón corrugado 0,90 x 25 mts | u | 0.01 | 8173.5537 | 5 | 85.8223 | 25 |  | 26.51
[5 empty] | Total Materiales: | 4251.3982
[5 empty] | Unitario Materiales: | 4251.3982 |  | 10628495.4705
2.- EQUIPOS
Código | Descripción |  | Cantidad | Costo $ | % Deprec. | Total $ | Obra
| ESCALERA MADERA PINTOR 8 ESCALONES | u | 2 | 78355.295 | 0.0027778 | 435.3072 | 0.63131 |  | 14.7278
*EQUIPIN | EQUIPO PARA PINTAR | gl | 2 | 1348845.3798 | 0.0013889 | 3746.7927 | 0.31566 |  | 7.3639
[5 empty] | Total Equipos: | 4182.0999
[5 empty] | Unitario Equipos: | 190.0955 |  | 475238.6268 | 503943.0399
3.- MANO DE OBRA
Código | Descripción |  | Cantidad | Salario $ |  | Total $
OFPINTOR | OFICIAL ESPECIALIZADO PINTOR | j | 1 | 94177.1379 |  | 94177.1379
MEDPINTO | MEDIO OFICIAL PINTOR | j | 1.25 | 72132.1384 |  | 90165.173 |  |  |  | h x m2 | horas x dia | m2 / dia
[5 empty] | Total Mano de Obra Menor: | 184342.3108 |  |  | Chandias | 0.3 | 7 | 23.3333
[5 empty] | Grado de dificultad | 1
[5 empty] | Total Mano de Obra: | 184342.3108
[5 empty] | Unitario Mano de Obra: | 8379.1959 |  | 20947989.8682
[5 empty] | Costo Directo por Unidad: | 12820.6896
|  |  |  | Gastos Generales: | 0% | 0 |  | 32051723.9656
|  |  |  | Beneficio: | 0% | 0
[5 empty] | PRECIO UNITARIO: | 12820.6896

## P-52
[5 empty] | Fecha: | Completar …
ANALISIS DE PRECIO UNITARIO
[5 empty] | Partida N°: | 52
Obra: | Completar …
Cliente: | Completar … |  |  |  | Código de Obra: | Completar …
Partida: | látex para cielorrasos (incl. enduido)
|  | Unidad: |  | Cantidad: | Rendimiento:
|  | m2 |  | 100 | 17.5 | m2/dia
1.- MATERIALES
Código | Descripción | Unidad | Cantidad | Costo $ | % Desp. | Total $ | Cant. x Obra
PINT014 | Fijador al agua x 20 lts | b | 0.004 | 42552.8926 | 5 | 178.7221 | 0.4
PINT010 | Enduido Interior x 20lts | b | 0.03 | 41314.0496 | 10 | 1363.3636 | 3
PINT001 | Latex Loxon Interior Sherwin Williams Mate Bco x 20lts | b | 0.0125 | 143389.2562 | 10 | 1971.6023 | 1.25
PINT015 | Yeso Tuyango x 30kg | b | 0.0025 | 9927.59 | 5 | 26.0599 | 0.25
PINT013 | Trapo | u | 0.03 | 1182.6446 | 5 | 37.2533 | 3
PINT012 | Cinta de Papel 36 mm x 40m | u | 0.05 | 5885.9504 | 10 | 323.7273 | 5
PINT011 | Lija 180 al agua x 10u | u | 0.025 | 7917.3554 | 5 | 207.8306 | 2.5
| Rodillo de lana pelo corto antigota N°22 - El Galgo | u | 0.005 | 6442.1488 | 5 | 33.8213 | 0.5
| Pincel N° 20 - El Galgo | u | 0.005 | 4418.1818 | 5 | 23.1955 | 0.5
| Rollo de cartón corrugado 0,90 x 25 mts | u | 0.01 | 8173.5537 | 5 | 85.8223 | 1
[5 empty] | Total Materiales: | 4251.3982
[5 empty] | Unitario Materiales: | 4251.3982
2.- EQUIPOS
Código | Descripción | Unidad | Cantidad | Tarifa $ | % Deprec. | Total $ | Cant. x Obra
*ANDAM05 | ANDAMIO TUBULAR DE UNO A TRES CUERPOS | gl | 1 | 1117459.4076 | 0.00055556 | 620.8108 | 0.0031746
| ESCALERA MADERA PINTOR 8 ESCALONES | u | 1 | 78355.295 | 0.0027778 | 217.6536 | 0.015873
*EQUIPIN | EQUIPO PARA PINTAR | gl | 2 | 1348845.3798 | 0.0013889 | 3746.7927 | 0.015873
[5 empty] | Total Equipos: | 4585.2571
[5 empty] | Unitario Equipos: | 262.0147
3.- MANO DE OBRA
Código | Descripción | Unidad | Cantidad | Salario $ |  | Total $
MEDPINTO | MEDIO OFICIAL PINTOR | j | 1 | 72132.1384 |  | 72132.1384
OFPINTOR | OFICIAL ESPECIALIZADO PINTOR | j | 1 | 94177.1379 |  | 94177.1379 |  |  | h x m2 | horas x dia
[5 empty] | Total Mano de Obra Menor: | 166309.2762 |  | Chandias | 0.4 | 7 | 17.5
[5 empty] | Grado de dificultad | 1
[5 empty] | Total Mano de Obra: | 166309.2762
[5 empty] | Unitario Mano de Obra: | 9503.3872
[5 empty] | Costo Directo por Unidad: | 14016.8001
|  |  |  | Gastos Generales: | 0% | 0
|  |  |  | Beneficio: | 0% | 0
[5 empty] | PRECIO UNITARIO: | 14016.8001

## P-53
[5 empty] | Fecha: | Completar …
ANALISIS DE PRECIO UNITARIO
[5 empty] | Partida N°: | 53
Obra: | Completar …
Cliente: | Completar … |  |  |  | Código de Obra: | Completar …
Partida: | látex exterior para paredes hasta 3.00 m de altura
|  | Unidad: |  | Cantidad: | Rendimiento:
|  | m2 |  | 100 | 15.5 | m2/dia
1.- MATERIALES
Código | Descripción | Unidad | Cantidad | Costo $ | % Desp. | Total $ | Cant. x Obra
PINT014 | Fijador al agua x 20 lts | b | 0.004 | 42552.8926 | 5 | 178.7221 | 0.4 |  |  |  | 2598.7221 | Pintura
PINT001 | Latex Loxon Exterior Sherwin Williams Mate Bco x 20lts | b | 0.0125 | 176000 | 10 | 2420 | 1.25 |  |  |  | 303.1345 | Consumibles
PINT013 | Trapo | u | 0.01 | 1182.6446 | 5 | 12.4178 | 1 |  |  |  | 0.11665 | % incidencia
PINT012 | Cinta de Papel 36 mm x 40m | u | 0.01 | 5885.9504 | 10 | 64.7455 | 1
PINT011 | Lija 180 al agua x 10u | u | 0.01 | 7917.3554 | 5 | 83.1322 | 1
| Rodillo de lana pelo largo N°22 - El Galgo | u | 0.005 | 6442.1488 | 5 | 33.8213 | 0.5
| Pincel N° 20 - El Galgo | u | 0.005 | 4418.1818 | 5 | 23.1955 | 0.5
| Rollo de cartón corrugado 0,90 x 25 mts | u | 0.01 | 8173.5537 | 5 | 85.8223 | 1
[5 empty] | Total Materiales: | 2901.8567
[5 empty] | Unitario Materiales: | 2901.8567
2.- EQUIPOS
Código | Descripción | Unidad | Cantidad | Tarifa $ | % Deprec. | Total $ | Cant. x Obra
*ESCALE1 | ESCALERA MADERA PINTOR 8 ESCALONES | gl | 1 | 78355.295 | 0.0027778 | 217.6536 | 0.017921
*EQUIPIN | EQUIPO PARA PINTAR | u | 1 | 1348845.3798 | 0.0013889 | 1873.3964 | 0.0089606
[5 empty] | Total Equipos: | 2091.05
[5 empty] | Unitario Equipos: | 134.9064
3.- MANO DE OBRA
Código | Descripción | Unidad | Cantidad | Salario $ |  | Total $ |  |  | h x m2 | horas x dia
OFPINTOR | OFICIAL ESPECIALIZADO PINTOR | j | 1 | 94177.1379 |  | 94177.1379 |  | Chandias | 0.45 | 7 | 15.5556
[5 empty] | Total Mano de Obra Menor: | 94177.1379
[5 empty] | Grado de dificultad | 1
[5 empty] | Total Mano de Obra: | 94177.1379
[5 empty] | Unitario Mano de Obra: | 6075.9444
[5 empty] | Costo Directo por Unidad: | 9112.7075
|  |  |  | Gastos Generales: | 0% | 0
|  |  |  | Beneficio: | 0% | 0
[5 empty] | PRECIO UNITARIO: | 9112.7075

## P-53 bis
[5 empty] | Fecha: | Completar …
ANALISIS DE PRECIO UNITARIO
[5 empty] | Partida N°: | 53
Obra: | Completar …
Cliente: | Completar … |  |  |  | Código de Obra: | Completar …
Partida: | látex exterior para paredes a más 3.00 m de altura
|  | Unidad: |  | Cantidad: | Rendimiento:
|  | m2 |  | 100 | 15.5 | m2/dia
1.- MATERIALES
Código | Descripción | Unidad | Cantidad | Costo $ | % Desp. | Total $ | Cant. x Obra
PINT014 | Fijador al agua x 20 lts | b | 0.004 | 42552.8926 | 5 | 178.7221 | 0.4 |  |  |  | 2598.7221 | Pintura
PINT001 | Latex Loxon Exterior Sherwin Williams Mate Bco x 20lts | b | 0.0125 | 176000 | 10 | 2420 | 1.25 |  |  |  | 303.1345 | Consumibles
PINT013 | Trapo | u | 0.01 | 1182.6446 | 5 | 12.4178 | 1 |  |  |  | 0.11665 | % incidencia
PINT012 | Cinta de Papel 36 mm x 40m | u | 0.01 | 5885.9504 | 10 | 64.7455 | 1
PINT011 | Lija 180 al agua x 10u | u | 0.01 | 7917.3554 | 5 | 83.1322 | 1
| Rodillo de lana pelo largo N°22 - El Galgo | u | 0.005 | 6442.1488 | 5 | 33.8213 | 0.5
| Pincel N° 20 - El Galgo | u | 0.005 | 4418.1818 | 5 | 23.1955 | 0.5
| Rollo de cartón corrugado 0,90 x 25 mts | u | 0.01 | 8173.5537 | 5 | 85.8223 | 1
[5 empty] | Total Materiales: | 2901.8567
[5 empty] | Unitario Materiales: | 2901.8567
2.- EQUIPOS
Código | Descripción | Unidad | Cantidad | Tarifa $ | % Deprec. | Total $
SILLETA | Kit Complementario Silleta Descensor Conector Soga X 50 Mts | u | 0.75 | 743114.7454 | 0.0027778 | 1548.1557
*ANDAM05 | ANDAMIO TUBULAR DE UNO A TRES CUERPOS | gl | 0.5 | 1117459.4076 | 0.00055556 | 310.4054
*ESCALE1 | ESCALERA MADERA PINTOR 8 ESCALONES | gl | 1 | 78355.295 | 0.0027778 | 217.6536
*EQUIPIN | EQUIPO PARA PINTAR | u | 1 | 1348845.3798 | 0.0013889 | 1873.3964
[5 empty] | Total Equipos: | 3949.6111
[5 empty] | Unitario Equipos: | 254.8136
3.- MANO DE OBRA
Código | Descripción | Unidad | Cantidad | Salario $ |  | Total $ |  |  | h x m2 | horas x dia
MEDPINTO | MEDIO OFICIAL PINTOR | j | 1 | 72132.1384 |  | 72132.1384 |  | Chandias | 0.45 | 7 | 15.5556
OFPINTOR | OFICIAL ESPECIALIZADO PINTOR | j | 1.5 | 94177.1379 |  | 141265.7068 | horas extras x silleta
MOFAL | AYUDANTE | j | 0.5 | 67240.4989 |  | 33620.2494
[5 empty] | Total Mano de Obra Menor: | 247018.0946
[5 empty] | Grado de dificultad | 1
[5 empty] | Total Mano de Obra: | 247018.0946
[5 empty] | Unitario Mano de Obra: | 15936.6513
[5 empty] | Costo Directo por Unidad: | 19093.3215
|  |  |  | Gastos Generales: | 0% | 0
|  |  |  | Beneficio: | 0% | 0
[5 empty] | PRECIO UNITARIO: | 19093.3215

## P-54
[5 empty] | Fecha: | Completar …
ANALISIS DE PRECIO UNITARIO
[5 empty] | Partida N°: | 54 |  |  |  |  | 42 | *
Obra: | Completar …
Cliente: | Completar … |  |  |  | Código de Obra: | Completar …
Partida: | Esmalte sintético sobre carpintería metálica , herrería (cuando es vacio x lleno contemplar MAT al 60%)
|  | Unidad: |  | Cantidad: | Rendimiento: | [10 empty] | 2
|  | m2 |  | 90 | 8 | m2/dia | 11.25 | [7 empty] | mlperim | Ambas caras
1.- MATERIALES | [10 empty] | Puerta tipo | perim | 0.9 | 2.05 | 5 | 10 | ml de cinta x 5m2
Código | Descripción | Unidad | Cantidad | Costo $ | % Desp. | Total $ | Cant. x Obra |  |  |  |  | sup marc | 0.25 |  | 5 | 1.25
ESMALTES | Esmalte sintetico satinado Satinol Blanco x 4lts | b | 0.0625 | 50027.2727 | 10 | 3439.375 | 5.625 |  |  |  |  | hojas | 0.9 | 2 | 1.8 | 3.6 | 4.85 | x puerta
PINT016 | Aguarras Hydrarras Hydra x 18lts | b | 0.005 | 58016.5289 | 10 | 319.0909 | 0.45 | [9 empty] | 100 | m2
PINT013 | Trapo | u | 0.01 | 1182.6446 | 5 | 12.4178 | 0.9 |  | 2 | imprimacion | [6 empty] | 20.6186 | puertas
PINT012 | Cinta de Papel 36 mm x 40m | u | 0.05 | 5885.9504 | 10 | 323.7273 | 4.5 |  | 0.5 | x dia
PINT011 | Lija 180 al agua x 10u | u | 0.02 | 7917.3554 | 5 | 166.2645 | 1.8 |  | 14 | d
| Rodillo de lana pelo largo N°22 - El Galgo | u | 0.01 | 6442.1488 | 5 | 67.6426 | 0.9
| Pincel N° 20 - El Galgo | u | 0.01 | 4418.1818 | 5 | 46.3909 | 0.9
| Rollo de cartón corrugado 0,90 x 25 mts | u | 0.01 | 8173.5537 | 5 | 85.8223 | 0.9
[5 empty] | Total Materiales: | 4460.7312
[5 empty] | Unitario Materiales: | 4460.7312 | [5 empty] | 12 a 15 litros x mano
2.- EQUIPOS | [11 empty] | litros | m2 x 3 manos
Código | Descripción | Unidad | Cantidad | Tarifa $ | % Deprec. | Total $ | [5 empty] | 1 | 4
*ESCALE1 | ESCALERA MADERA PINTOR 8 ESCALONES | gl | 1 | 78355.295 | 0.0027778 | 217.6536 | [5 empty] | 4 | 16 | 0.0625
*EQUIPIN | EQUIPO PARA PINTAR | u | 1 | 1348845.3798 | 0.0013889 | 1873.3964
[5 empty] | Total Equipos: | 2091.05
[5 empty] | Unitario Equipos: | 261.3812
3.- MANO DE OBRA | [8 empty] | h/m2 | h/d | m/d
Código | Descripción | Unidad | Cantidad | Salario $ |  | Total $ |  | M.O Chandias | 0.9 | 7 | 7.7778
OFPINTOR | OFICIAL ESPECIALIZADO PINTOR | j | 1 | 94177.1379 |  | 94177.1379
[5 empty] | Total Mano de Obra Menor: | 94177.1379
[5 empty] | Grado de dificultad | 1
[5 empty] | Total Mano de Obra: | 94177.1379
[5 empty] | Unitario Mano de Obra: | 11772.1422
[5 empty] | Costo Directo por Unidad: | 16494.2547
|  |  |  | Gastos Generales: | 0% | 0
|  |  |  | Beneficio: | 0% | 0
[5 empty] | PRECIO UNITARIO: | 16494.2547

## P-55
[5 empty] | Fecha: | Completar..
ANALISIS DE PRECIO UNITARIO
[5 empty] | Partida N°: | 55 |  |  | MAIZ
Obra: | Completar .. | [6 empty] | m2 | 770
Cliente: | Completar .. |  |  |  | Código de Obra: | Completar .. |  | base | 5
Partida: | Revestimiento plastico texturado tipo Quimtex fino | [6 empty] | kg base | 100
|  | Unidad: |  | Cantidad: | Rendimiento: |  |  | kg/m2 | 0.2 | 1 | 5
|  | m2 |  | 1000 | 20 | m2/dia |  | Balde/m2 | 0.011111 | 18 | 90
1.- MATERIALES | [7 empty] | tarquini | 55
Código | Descripción | Unidad | Cantidad | Costo $ | % Desp. | Total $ | Cant. x Obra | kg tarquini | 1485 |  | 0.011111
| Quimtex Romano Fino x 27 kg | u | 0.0741 | 66598.3471 | 10 | 5428.4313 | 74.1 | kg/m2 | 2
| Quimtex base cuarzo 18 lts | u | 0.0111 | 102070.2479 | 10 | 1246.2777 | 11.1 | Balde/m2 | 0.074074
| Llana Plástica 12 x 25 cm | u | 0.01 | 13876.0331 | 10 | 152.6364 | 10
| Rodillo de lana pelo largo N°22 - El Galgo | u | 0.005 | 6442.1488 | 5 | 33.8213 | 5
| Trapo | u | 0.005 | 1182.6446 | 5 | 6.2089 | 5
| Cinta de Papel 36 mm x 40m | u | 0.01 | 5885.9504 | 5 | 61.8025 | 10
[5 empty] | Total Materiales: | 6929.178
[5 empty] | Unitario Materiales: | 6929.178
2.- EQUIPOS
Código | Descripción | Unidad | Cantidad | Tarifa $ | % Deprec. | Total $
SILLETA | Kit Complementario Silleta Descensor Conector Soga X 50 Mts | u | 0.75 | 743114.7454 | 0.0027778 | 1548.1557
*ANDAM05 | ANDAMIO TUBULAR DE UNO A TRES CUERPOS | gl | 0.5 | 1117459.4076 | 0.00055556 | 310.4054
*ESCALE1 | ESCALERA MADERA PINTOR 8 ESCALONES | u | 1 | 78355.295 | 0.0027778 | 217.6536
*EQUIPIN | EQUIPO PARA PINTAR | gl | 1 | 1348845.3798 | 0.0013889 | 1873.3964
[5 empty] | Total Equipos: | 3949.6111
[5 empty] | Unitario Equipos: | 197.4806
3.- MANO DE OBRA
Código | Descripción | Unidad | Cantidad | Salario $ |  | Total $
MEDPINTO | MEDIO OFICIAL PINTOR | j | 1 | 72132.1384 |  | 72132.1384
OFPINTOR | OFICIAL ESPECIALIZADO PINTOR | j | 1.5 | 94177.1379 |  | 141265.7068 | horas extras x silleta
MOFAL | AYUDANTE | j | 0.5 | 67240.4989 |  | 33620.2494
[5 empty] | Total Mano de Obra Menor: | 247018.0946
[5 empty] | Grado de dificultad | 1
[5 empty] | Total Mano de Obra: | 247018.0946
[5 empty] | Unitario Mano de Obra: | 12350.9047
[5 empty] | Costo Directo por Unidad: | 19477.5633
|  |  |  | Gastos Generales: | 0% | 0
|  |  |  | Beneficio: | 0% | 0
[5 empty] | PRECIO UNITARIO: | 19477.5633

## P-56
[5 empty] | Fecha: | Completar …
ANALISIS DE PRECIO UNITARIO
[5 empty] | Partida N°: | 56
Obra: | Completar …
Cliente: | Completar … |  |  |  | Código de Obra: | Completar …
Partida: | Colocación porcelanato en pisos (no incluye baños)
|  | Unidad: |  | Cantidad: | Rendimiento:
|  | m2 |  | 100 | 13 | m2/dia
1.- MATERIALES
Código | Descripción | Unidad | Cantidad | Costo $ | % Desp. | Total $ | Cant. x Obra | Depto tipo
*AGREG11 | Adhesivo Klaukol Porcellanato Fluido x 30Kg | bol | 0.2 | 17106.768 | 20 | 4105.6243 | 20 | 15 | Estar
*AGREG11 | Pastina Klaukol x 1kg - Alta performance | bol | 0.2 | 3720.15 | 5 | 781.2315 | 20 | 9 | Habitacion
| Disco Diamantado Aliafor Turbo Fino TRF | u | 0.004 | 11376 | 5 | 47.7792 | 0.4 | 9 | Habitacion
| Arco y cuña niveladores porcelanatos x 150 un | bol | 0.04 | 47272.7273 | 5 | 1985.4545 | 4 | 9 | Habitacion
PINT013 | Trapo | u | 0.01 | 1182.6446 | 3 | 12.1812 | 1 | 5 | Paso y cocina
[5 empty] | Total Materiales: | 6932.2708 |  | 47 | m2
[5 empty] | Unitario Materiales: | 6932.2708 |  | 3 | dias
2.- EQUIPOS | [7 empty] | 15.6667 | m2 x dia
Código | Descripción | Unidad | Cantidad | Tarifa $ | % Deprec. | Total $
EQCERAMI | EQUIPO PARA COLOCACION DE CERAMICA | gl | 1 | 1547796.626 | 0.0018519 | 2866.29
| CORTADORA CERAMICA PROFESIONAL 1200MM (PORCELANATO HASTA 16MM) | u | 1 | 583838.4198 | 0.00055556 | 324.3547
[5 empty] | Total Equipos: | 3190.6447
[5 empty] | Unitario Equipos: | 245.4342
3.- MANO DE OBRA
Código | Descripción | Unidad | Cantidad | Salario $ |  | Total $
MOFAL | MEDIO OFICIAL ALBAÑIL | j | 1 | 72132.1384 |  | 72132.1384
OFCOLOCA | OFICIAL COLOCADOR | j | 1 | 94177.1379 |  | 94177.1379
[5 empty] | Total Mano de Obra Menor: | 166309.2762
[5 empty] | Grado de dificultad | 1
[5 empty] | Total Mano de Obra: | 166309.2762
[5 empty] | Unitario Mano de Obra: | 12793.0212
[5 empty] | Costo Directo por Unidad: | 19970.7263
|  |  |  | Gastos Generales: | 0% | 0
|  |  |  | Beneficio: | 0% | 0
[5 empty] | PRECIO UNITARIO: | 19970.7263

## P-57
[5 empty] | Fecha: | Completar …
ANALISIS DE PRECIO UNITARIO
[5 empty] | Partida N°: | 57
Obra: | Completar …
Cliente: | Completar … |  |  |  | Código de Obra: | Completar …
Partida: | Revestimiento porcelanato en paredes y piso baños
|  | Unidad: |  | Cantidad: | Rendimiento: |  |  |  | Largo | Ancho
|  | m2 |  | 100 | 10 | m2/dia |  | Paredes | 2.2 | 1.5 | 7.4 | 2.4 | 17.76 | Paredes
1.- MATERIALES | [12 empty] | 3.63 | Piso
Código | Descripción | Unidad | Cantidad | Costo $ | % Desp. | Total $ | Cant. x Obra | [5 empty] | 21.39 | Total
*AGREG11 | Adhesivo Klaukol Porcellanato Fluido x 30Kg | bol | 0.2 | 17106.768 | 20 | 4105.6243 | 20 | [5 empty] | 3 | dias
*AGREG11 | Pastina Klaukol x 1kg - Alta performance | bol | 0.2 | 3720.15 | 5 | 781.2315 | 20 | [5 empty] | 7.13 | m2 x dia
| Disco Diamantado Aliafor Turbo Fino TRF | u | 0.004 | 11376 | 5 | 47.7792 | 0.4
| Arco y cuña niveladores porcelanatos x 150 un | bol | 0.04 | 47272.7273 | 5 | 1985.4545 | 4
PINT013 | Trapo | u | 0.01 | 1182.6446 | 3 | 12.1812 | 1
[5 empty] | Total Materiales: | 6932.2708
[5 empty] | Unitario Materiales: | 6932.2708
2.- EQUIPOS
Código | Descripción | Unidad | Cantidad | Tarifa $ | % Deprec. | Total $
EQCERAMI | EQUIPO PARA COLOCACION DE CERAMICA | gl | 1 | 1547796.626 | 0.0018519 | 2866.29
| CORTADORA CERAMICA PROFESIONAL 1200MM (PORCELANATO HASTA 16MM) | u | 1 | 583838.4198 | 0.00055556 | 324.3547
[5 empty] | Total Equipos: | 3190.6447
[5 empty] | Unitario Equipos: | 319.0645
3.- MANO DE OBRA
Código | Descripción | Unidad | Cantidad | Salario $ |  | Total $
MOFAL | MEDIO OFICIAL ALBAÑIL | j | 1 | 72132.1384 |  | 72132.1384
OFCOLOCA | OFICIAL COLOCADOR | j | 1 | 94177.1379 |  | 94177.1379
[5 empty] | Total Mano de Obra Menor: | 166309.2762
[5 empty] | Grado de dificultad | 1
[5 empty] | Total Mano de Obra: | 166309.2762
[5 empty] | Unitario Mano de Obra: | 16630.9276
[5 empty] | Costo Directo por Unidad: | 23882.2629
|  |  |  | Gastos Generales: | 0% | 0
|  |  |  | Beneficio: | 0% | 0
[5 empty] | PRECIO UNITARIO: | 23882.2629

## P-58
[5 empty] | Fecha: | Completar.. |  | Depto tipo | A | B | ml
ANALISIS DE PRECIO UNITARIO | [7 empty] | Estar | 5 | 3 | 16
[5 empty] | Partida N°: | 58 |  | Habitacion | 3 | 3 | 12
Obra: | Completar | [6 empty] | Habitacion | 3 | 3 | 12
Cliente: | Completar |  |  |  | Código de Obra: | Completar |  | Habitacion | 3 | 3 | 12
Partida: | Colocacion de zocalo porcelanato | [6 empty] | Paso | 3 | 1 | 7
|  | Unidad: |  | Cantidad: | Rendimiento: |  |  | Cocina | 4 | 1 | 6
|  | ml |  | 100 | 30 | ml/dia |  |  |  |  | 65 | ml
1.- MATERIALES | [10 empty] | 2 | d
Código | Descripción | Unidad | Cantidad | Costo $ | % Desp. | Total $ | Cant. x Obra |  | m2 | ml | 32.5 | m2 x dia
*AGREG11 | Adhesivo Klaukol Porcellanato Fluido x 30Kg | bol | 0.04 | 17106.768 | 20 | 821.1249 | 4 |  | 0.2 | 1 |  | bolsa | 0.2 | 1
*AGREG11 | Pastina Klaukol x 1kg - Alta performance | bol | 0.04 | 3720.15 | 5 | 156.2463 | 4 |  | 1 | 5 |  |  | 0.04 | 0.2
| Disco Diamantado Aliafor Turbo Fino TRF | u | 0.001 | 11376 | 5 | 11.9448 | 0.1
| Arco y cuña niveladores porcelanatos x 150 un | bol | 0 | 47272.7273 | 0 | 0 | 0 |  | Pegamento
PINT013 | Trapo | u | 0.01 | 1182.6446 | 3 | 12.1812 | 1 | m2 | 1 | 5
[5 empty] | Total Materiales: | 1001.4972 |  | ml | 1 | 5
[5 empty] | Unitario Materiales: | 1001.4972
2.- EQUIPOS
Código | Descripción | Unidad | Cantidad | Tarifa $ | % Deprec. | Total $
EQCERAMI | EQUIPO PARA COLOCACION DE CERAMICA | gl | 1 | 1547796.626 | 0.0018519 | 2866.29
| CORTADORA CERAMICA PROFESIONAL 1200MM (PORCELANATO HASTA 16MM) | u | 1 | 583838.4198 | 0.00055556 | 324.3547
[5 empty] | Total Equipos: | 3190.6447
[5 empty] | Unitario Equipos: | 106.3548
3.- MANO DE OBRA
Código | Descripción | Unidad | Cantidad | Salario $ |  | Total $
MOFAL | MEDIO OFICIAL ALBAÑIL | j | 1 | 72132.1384 |  | 72132.1384
OFCOLOCA | OFICIAL COLOCADOR | j | 1 | 94177.1379 |  | 94177.1379
[5 empty] | Total Mano de Obra Menor: | 166309.2762
[5 empty] | Grado de dificultad | 1
[5 empty] | Total Mano de Obra: | 166309.2762
[5 empty] | Unitario Mano de Obra: | 5543.6425
[5 empty] | Costo Directo por Unidad: | 6651.4946
|  |  |  | Gastos Generales: | 0% | 0
|  |  |  | Beneficio: | 0% | 0
[5 empty] | PRECIO UNITARIO: | 6651.4946

## P-59
[5 empty] | Fecha: | Completar..
ANALISIS DE PRECIO UNITARIO
[5 empty] | Partida N°: | 59
Obra: | Completar
Cliente: | Completar |  |  |  | Código de Obra: | Completar
Partida: | Látex interior satinado para paredes
|  | Unidad: |  | Cantidad: | Rendimiento:
|  | m2 |  | 100 | 11 | m2/dia
1.- MATERIALES
Código | Descripción | Unidad | Cantidad | Costo $ | % Desp. | Total $ | Cant. x Obra
PINT014 | Fijador al agua x 20 lts | b | 0.004 | 42552.8926 | 5 | 178.7221 | 0.4
PINT010 | Enduido Interior x 20lts | b | 0.05 | 41314.0496 | 10 | 2272.2727 | 5 | 2 m2 x litros | 1 | 1
PINT001 | Latex Loxon Interior Sherwin Williams Satinado Bco x 20lts | b | 0.0125 | 239668.595 | 10 | 3295.4432 | 1.25 |  | 20 | 20
PINT015 | Yeso Tuyango x 30kg | b | 0.0025 | 9927.59 | 5 | 26.0599 | 0.25
PINT013 | Trapo | u | 0.03 | 1182.6446 | 5 | 37.2533 | 3 |  |  | 0.05
PINT012 | Cinta de Papel 36 mm x 40m | u | 0.05 | 5885.9504 | 10 | 323.7273 | 5
PINT011 | Lija 180 al agua x 10u | u | 0.05 | 7917.3554 | 5 | 415.6612 | 5
| Rodillo de lana pelo corto antigota N°22 - El Galgo | u | 0.005 | 6442.1488 | 5 | 33.8213 | 0.5
| Pincel N° 20 - El Galgo | u | 0.005 | 4418.1818 | 5 | 23.1955 | 0.5
| Rollo de cartón corrugado 0,90 x 25 mts | u | 0.01 | 8173.5537 | 5 | 85.8223 | 1
[5 empty] | Total Materiales: | 6691.9788
[5 empty] | Unitario Materiales: | 6691.9788
2.- EQUIPOS
Código | Descripción | Unidad | Cantidad | Tarifa $ | % Deprec. | Total $
*ESCALE1 | ESCALERA MADERA PINTOR 8 ESCALONES | u | 1 | 78355.295 | 0.0027778 | 217.6536
*EQUIPIN | EQUIPO PARA PINTAR | gl | 2 | 1348845.3798 | 0.0013889 | 3746.7927
[5 empty] | Total Equipos: | 3964.4463
[5 empty] | Unitario Equipos: | 360.4042
3.- MANO DE OBRA
Código | Descripción | Unidad | Cantidad | Salario $ |  | Total $
OFPINTOR | OFICIAL ESPECIALIZADO PINTOR | j | 1 | 94177.1379 |  | 94177.1379
MEDPINTO | MEDIO OFICIAL PINTOR | j | 1 | 72132.1384 |  | 72132.1384
[5 empty] | Total Mano de Obra Menor: | 166309.2762
[5 empty] | Grado de dificultad | 1
[5 empty] | Total Mano de Obra: | 166309.2762
[5 empty] | Unitario Mano de Obra: | 15119.0251
[5 empty] | Costo Directo por Unidad: | 22171.4081
|  |  |  | Gastos Generales: | 0% | 0
|  |  |  | Beneficio: | 0% | 0
[5 empty] | PRECIO UNITARIO: | 22171.4081

## P-60
[5 empty] | Fecha: | Completar..
ANALISIS DE PRECIO UNITARIO
[5 empty] | Partida N°: | 60
Obra: | Completar
Cliente: | Completar |  |  |  | Código de Obra: | Completar..
Partida: | Cielorraso Durlock - Junta Tomada STD
|  | Unidad: |  | Cantidad: | Rendimiento:
|  | m2 |  | 100 | 9.5 | m2/dia
1.- MATERIALES
Código | Descripción | Unidad | Cantidad | Costo $ | % Desp. | Total $ | Cant. x Obra
| Solera 35mm x 2.60m | u | 0.50769 | 2244.87 | 10 | 1253.6736 | 50.7692 |  |  | 1.1
| Montante 34mm x 2.60m | u | 1.2308 | 2574.72 | 10 | 3485.7748 | 123.0769 |  |  | 0.42308
| Tornillo T1 - Aguja | u | 16 | 26.1539 | 5 | 439.3853 | 1600
| Tornillo T2 - Aguja | u | 18 | 9.1147 | 5 | 172.2677 | 1800
| Fijacion completa del 8 | u | 6 | 63.382 | 5 | 399.3065 | 600
| Cinta Entramada - 90m | ml | 0.018333 | 4734.07 | 5 | 91.1308 | 1.8333 |  | m2 | kg
| Masilla x 32kg | kg | 0.028125 | 23166.59 | 5 | 684.1384 | 2.8125 |  | 1 | 0.9 | 0.028125
| Placa Roca de Yeso 1220 x 2440 - 12.5mm - STD | u | 0.36 | 10458 | 10 | 4141.368 | 36 | 1 | 35.5556 | 32
[5 empty] | Total Materiales: | 10667.045 |  | 0.028125
[5 empty] | Unitario Materiales: | 10667.045
2.- EQUIPOS
Código | Descripción | Unidad | Cantidad | Tarifa $ | % Deprec. | Total $
*ESCALE1 | ESCALERA GLOSS ALUMINIO ARTICULADA 4 X 4 ESCALONES HASTA 150KG | u | 1 | 219427.595 | 0.00069444 | 152.3803
| EQUIPO DE CONSTRUCCION EN SECO | gl | 1 | 1850947.145 | 0.0013889 | 2570.7599
[5 empty] | Total Equipos: | 2723.1402
[5 empty] | Unitario Equipos: | 286.6463
3.- MANO DE OBRA
Código | Descripción | Unidad | Cantidad | Salario $ |  | Total $
OFPINTOR | OFICIAL ESPECIALIZADO PINTOR | j | 1 | 94177.1379 |  | 94177.1379
MEDPINTO | MEDIO OFICIAL PINTOR | j | 1 | 72132.1384 |  | 72132.1384
[5 empty] | Total Mano de Obra Menor: | 166309.2762
[5 empty] | Grado de dificultad | 1
[5 empty] | Total Mano de Obra: | 166309.2762
[5 empty] | Unitario Mano de Obra: | 17506.2396
[5 empty] | Costo Directo por Unidad: | 28459.9309
|  |  |  | Gastos Generales: | 0% | 0
|  |  |  | Beneficio: | 0% | 0
[5 empty] | PRECIO UNITARIO: | 28459.9309

## P-61
[5 empty] | Fecha: | Completar..
ANALISIS DE PRECIO UNITARIO
[5 empty] | Partida N°: | 61
Obra: | Completar…
Cliente: | Completar… |  |  |  | Código de Obra: | Completar..
Partida: | Cielorraso Durlock - Junta Tomada RH
|  | Unidad: |  | Cantidad: | Rendimiento:
|  | m2 |  | 100 | 9.5 | m2/dia
1.- MATERIALES
Código | Descripción | Unidad | Cantidad | Costo $ | % Desp. | Total $ | Cant. x Obra
| Solera 70mm x 2.60m | u | 0.50769 | 3084.79 | 10 | 1722.7366 | 50.7692
| Montante 69mm x 2.60m | u | 1.2308 | 3385.62 | 10 | 4583.6086 | 123.0769
| Tornillo T1 - Aguja | u | 16 | 26.1539 | 5 | 439.3853 | 1600
| Tornillo T2 - Aguja | u | 18 | 9.1147 | 5 | 172.2677 | 1800
| Fijacion completa del 8 | u | 6 | 63.382 | 5 | 399.3065 | 600
| Cinta Entramada - 90m | ml | 0.018333 | 4734.07 | 5 | 91.1308 | 1.8333
| Masilla x 32kg | kg | 0.028125 | 23166.59 | 5 | 684.1384 | 2.8125
| Placa Roca de Yeso 1220 x 2440 - 12.5mm - RH | u | 0.36 | 16808.4 | 10 | 6656.1264 | 36
[5 empty] | Total Materiales: | 14748.7002
[5 empty] | Unitario Materiales: | 14748.7002
2.- EQUIPOS
Código | Descripción | Unidad | Cantidad | Tarifa $ | % Deprec. | Total $
*ESCALE1 | ESCALERA GLOSS ALUMINIO ARTICULADA 4 X 4 ESCALONES HASTA 150KG | u | 1 | 219427.595 | 0.00069444 | 152.3803
| EQUIPO DE CONSTRUCCION EN SECO | gl | 1 | 1850947.145 | 0.0013889 | 2570.7599
[5 empty] | Total Equipos: | 2723.1402
[5 empty] | Unitario Equipos: | 286.6463
3.- MANO DE OBRA
Código | Descripción | Unidad | Cantidad | Salario $ |  | Total $
OFPINTOR | OFICIAL ESPECIALIZADO PINTOR | j | 1 | 94177.1379 |  | 94177.1379
MEDPINTO | MEDIO OFICIAL PINTOR | j | 1 | 72132.1384 |  | 72132.1384
[5 empty] | Total Mano de Obra Menor: | 166309.2762
[5 empty] | Grado de dificultad | 1
[5 empty] | Total Mano de Obra: | 166309.2762
[5 empty] | Unitario Mano de Obra: | 17506.2396
[5 empty] | Costo Directo por Unidad: | 32541.5862
|  |  |  | Gastos Generales: | 0% | 0
|  |  |  | Beneficio: | 0% | 0
[5 empty] | PRECIO UNITARIO: | 32541.5862

## P-62
[5 empty] | Fecha: | Completar..
ANALISIS DE PRECIO UNITARIO
[5 empty] | Partida N°: | 62
Obra: | Completar..
Cliente: | Completar.. |  |  |  | Código de Obra: | Completar..
Partida: | Cielorraso Durlock - Junta Tomada RF
|  | Unidad: |  | Cantidad: | Rendimiento:
|  | m2 |  | 100 | 9.5 | m2/dia
1.- MATERIALES
Código | Descripción | Unidad | Cantidad | Costo $ | % Desp. | Total $ | Cant. x Obra
| Solera 70mm x 2.60m | u | 0.5077 | 3084.79 | 10 | 1722.7627 | 50.77
| Montante 69mm x 2.60m | u | 1.2308 | 3385.62 | 10 | 4583.6086 | 123.0769
| Tornillo T1 - Aguja | u | 16 | 26.1539 | 5 | 439.3853 | 1600
| Tornillo T2 - Aguja | u | 18 | 9.1147 | 5 | 172.2677 | 1800
| Fijacion completa del 8 | u | 6 | 63.382 | 5 | 399.3065 | 600
| Cinta Entramada - 90m | ml | 0.018333 | 4734.07 | 5 | 91.1308 | 1.8333
| Masilla x 32kg | kg | 0.028125 | 23166.59 | 5 | 684.1384 | 2.8125
| Placa Roca de Yeso 1220 x 2440 - 12.5mm - RF | u | 0.36 | 14786.1 | 10 | 5855.2956 | 36
[5 empty] | Total Materiales: | 13947.8955
[5 empty] | Unitario Materiales: | 13947.8955
2.- EQUIPOS
Código | Descripción | Unidad | Cantidad | Tarifa $ | % Deprec. | Total $
*ESCALE1 | ESCALERA GLOSS ALUMINIO ARTICULADA 4 X 4 ESCALONES HASTA 150KG | u | 1 | 219427.595 | 0.00069444 | 152.3803
*EQUIPIN | EQUIPO DE CONSTRUCCION EN SECO | gl | 1 | 1850947.145 | 0.0013889 | 2570.7599
[5 empty] | Total Equipos: | 2723.1402
[5 empty] | Unitario Equipos: | 286.6463
3.- MANO DE OBRA
Código | Descripción | Unidad | Cantidad | Salario $ |  | Total $
OFPINTOR | OFICIAL ESPECIALIZADO PINTOR | j | 1 | 94177.1379 |  | 94177.1379
MEDPINTO | MEDIO OFICIAL PINTOR | j | 1 | 72132.1384 |  | 72132.1384
[5 empty] | Total Mano de Obra Menor: | 166309.2762
[5 empty] | Grado de dificultad | 1
[5 empty] | Total Mano de Obra: | 166309.2762
[5 empty] | Unitario Mano de Obra: | 17506.2396
[5 empty] | Costo Directo por Unidad: | 31740.7815
|  |  |  | Gastos Generales: | 0% | 0
|  |  |  | Beneficio: | 0% | 0
[5 empty] | PRECIO UNITARIO: | 31740.7815

## P-63
[5 empty] | Fecha: | Completar..
ANALISIS DE PRECIO UNITARIO
[5 empty] | Partida N°: | 63
Obra: | Completar..
Cliente: | Completar.. |  |  |  | Código de Obra: | Completar..
Partida: | Cielorraso Desmontable 60x60 - sin provision
|  | Unidad: |  | Cantidad: | Rendimiento:
|  | m2 |  | 100 | 10 | m2/dia
1.- MATERIALES
Código | Descripción | Unidad | Cantidad | Costo $ | % Desp. | Total $ | Cant. x Obra
| Perfil Perimetral x 3.05 | u | 0.49 | 3028.9421 | 10 | 1632.5998 | 49
| Larguero x 3.66 | u | 0.44 | 4774.9091 | 5 | 2206.008 | 44
| Travesaño x 1.22 | u |  | 1547.438 | 5 | 0 | 0
| Travesaño x 0.60 | u | 2.67 | 793.5372 | 5 | 2224.6815 | 267
| Fijacion completa del 8 | u | 6 | 63.382 | 5 | 399.3065 | 600
| Alambre galvanizado N°14 x kg | u | 0.06 | 2755.6116 | 5 | 173.6035 | 6
[5 empty] | Total Materiales: | 6636.1994
[5 empty] | Unitario Materiales: | 6636.1994
2.- EQUIPOS
Código | Descripción | Unidad | Cantidad | Tarifa $ | % Deprec. | Total $
*ESCALE1 | ESCALERA GLOSS ALUMINIO ARTICULADA 4 X 4 ESCALONES HASTA 150KG | u | 1 | 219427.595 | 0.00069444 | 152.3803
| EQUIPO DE CONSTRUCCION EN SECO | gl | 1 | 1850947.145 | 0.0013889 | 2570.7599
[5 empty] | Total Equipos: | 2723.1402
[5 empty] | Unitario Equipos: | 272.314
3.- MANO DE OBRA
Código | Descripción | Unidad | Cantidad | Salario $ |  | Total $
OFPINTOR | OFICIAL ESPECIALIZADO PINTOR | j | 1 | 94177.1379 |  | 94177.1379
MEDPINTO | MEDIO OFICIAL PINTOR | j | 1 | 72132.1384 |  | 72132.1384
[5 empty] | Total Mano de Obra Menor: | 166309.2762
[5 empty] | Grado de dificultad | 1
[5 empty] | Total Mano de Obra: | 166309.2762
[5 empty] | Unitario Mano de Obra: | 16630.9276
[5 empty] | Costo Directo por Unidad: | 23539.441
|  |  |  | Gastos Generales: | 0% | 0
|  |  |  | Beneficio: | 0% | 0
[5 empty] | PRECIO UNITARIO: | 23539.441

## P-63 bis
[5 empty] | Fecha: | Completar..
ANALISIS DE PRECIO UNITARIO
[5 empty] | Partida N°: | 63 bis
Obra: | Completar..
Cliente: | Completar.. |  |  |  | Código de Obra: | Completar..
Partida: | Cielorraso Desmontable 60x60 - incluye placa Deco Vinyl
|  | Unidad: |  | Cantidad: | Rendimiento:
|  | m2 |  | 100 | 10 | m2/dia
1.- MATERIALES
Código | Descripción | Unidad | Cantidad | Costo $ | % Desp. | Total $ | Cant. x Obra
| Perfil Perimetral x 3.05 | u | 0.49 | 3028.9421 | 10 | 1632.5998 | 49
| Larguero x 3.66 | u | 0.44 | 4774.9091 | 10 | 2311.056 | 44
| Travesaño x 1.22 | u | 2.62 | 1547.438 | 10 | 4459.7164 | 262
| Travesaño x 0.60 | u | 0 | 793.5372 | 10 | 0 | 0
| Fijacion completa del 8 | u | 6 | 63.382 | 10 | 418.3211 | 600
| Alambre galvanizado N°14 x kg | u | 0.06 | 2755.6116 | 10 | 181.8704 | 6
| Placa Decovinyl Liso 60x60 | u | 2.7778 | 7918.8099 | 10 | 24196.3636 | 277.7778
[5 empty] | Total Materiales: | 33199.9273
[5 empty] | Unitario Materiales: | 33199.9273
2.- EQUIPOS
Código | Descripción | Unidad | Cantidad | Tarifa $ | % Deprec. | Total $
*ESCALE1 | ESCALERA GLOSS ALUMINIO ARTICULADA 4 X 4 ESCALONES HASTA 150KG | u | 1 | 219427.595 | 0.00069444 | 152.3803
*EQUIPIN | EQUIPO DE CONSTRUCCION EN SECO | gl | 1 | 1850947.145 | 0.0013889 | 2570.7599
[5 empty] | Total Equipos: | 2723.1402
[5 empty] | Unitario Equipos: | 272.314
3.- MANO DE OBRA
Código | Descripción | Unidad | Cantidad | Salario $ |  | Total $
OFPINTOR | OFICIAL ESPECIALIZADO PINTOR | j | 1 | 94177.1379 |  | 94177.1379
MEDPINTO | MEDIO OFICIAL PINTOR | j | 1 | 72132.1384 |  | 72132.1384
[5 empty] | Total Mano de Obra Menor: | 166309.2762
[5 empty] | Grado de dificultad | 1
[5 empty] | Total Mano de Obra: | 166309.2762
[5 empty] | Unitario Mano de Obra: | 16630.9276
[5 empty] | Costo Directo por Unidad: | 50103.1689
|  |  |  | Gastos Generales: | 0% | 0
|  |  |  | Beneficio: | 0% | 0
[5 empty] | PRECIO UNITARIO: | 50103.1689

## P-64
[5 empty] | Fecha: | Completar..
ANALISIS DE PRECIO UNITARIO
[5 empty] | Partida N°: | 64
Obra: | Completar..
Cliente: | Completar.. |  |  |  | Código de Obra: | Completar..
Partida: | Pared Durlock - Simple
|  | Unidad: |  | Cantidad: | Rendimiento:
|  | m2 |  | 100 | 7 | m2/dia
1.- MATERIALES
Código | Descripción | Unidad | Cantidad | Costo $ | % Desp. | Total $ | Cant. x Obra
| Solera 70mm x 2.60m | u | 0.46154 | 3084.79 | 10 | 1566.1242 | 46.1538
| Montante 69mm x 2.60m | u | 1.1538 | 3385.62 | 10 | 4297.1331 | 115.3846
| Tornillo T1 - Aguja | u | 10 | 26.1539 | 5 | 274.6158 | 1000
| Tornillo T2 - Aguja | u | 30 | 9.1147 | 5 | 287.1128 | 3000
| Fijacion completa del 8 | u | 3.5 | 63.382 | 5 | 232.9288 | 350
| Cinta Entramada - 90m | ml | 0.04 | 4734.07 | 5 | 198.8309 | 4 | 1.8 | 1
| Masilla x 32kg | kg | 0.0563 | 23166.59 | 5 | 1369.493 | 5.63 | 32 | 17.7778
| Lana De Vidrio 40mm X 21,6m2 Alta Densidad | u | 0 | 77226.26 | 0 | 0 | 0 |  | 0.05625
| Placa Roca de Yeso 1220 x 2440 - 12.5mm - STD | u | 0.71 | 10458 | 10 | 8167.698 | 71
[5 empty] | Total Materiales: | 16393.9365
[5 empty] | Unitario Materiales: | 16393.9365
2.- EQUIPOS
Código | Descripción | Unidad | Cantidad | Tarifa $ | % Deprec. | Total $
*ESCALE1 | ESCALERA GLOSS ALUMINIO ARTICULADA 4 X 4 ESCALONES HASTA 150KG | u | 0.5 | 219427.595 | 0.00069444 | 76.1901
*EQUIPIN | EQUIPO DE CONSTRUCCION EN SECO | gl | 1 | 1850947.145 | 0.0013889 | 2570.7599
[5 empty] | Total Equipos: | 2646.9501
[5 empty] | Unitario Equipos: | 378.1357
3.- MANO DE OBRA
Código | Descripción | Unidad | Cantidad | Salario $ |  | Total $
OFPINTOR | OFICIAL ESPECIALIZADO PINTOR | j | 1 | 94177.1379 |  | 94177.1379
MEDPINTO | MEDIO OFICIAL PINTOR | j | 1 | 72132.1384 |  | 72132.1384
[5 empty] | Total Mano de Obra Menor: | 166309.2762
[5 empty] | Grado de dificultad | 1
[5 empty] | Total Mano de Obra: | 166309.2762
[5 empty] | Unitario Mano de Obra: | 23758.468
[5 empty] | Costo Directo por Unidad: | 40530.5403
|  |  |  | Gastos Generales: | 0% | 0
|  |  |  | Beneficio: | 0% | 0
[5 empty] | PRECIO UNITARIO: | 40530.5403

## P-65
[5 empty] | Fecha: | Completar..
ANALISIS DE PRECIO UNITARIO
[5 empty] | Partida N°: | 65
Obra: | Completar..
Cliente: | Completar.. |  |  |  | Código de Obra: | Completar..
Partida: | Pared Durlock - Doble placa STD ambas caras y asilación lana de vidrio
|  | Unidad: |  | Cantidad: | Rendimiento:
|  | m2 |  | 100 | 6 | m2/dia
1.- MATERIALES | [7 empty] | 95
Código | Descripción | Unidad | Cantidad | Costo $ | % Desp. | Total $ | Cant. x Obra
| Solera 70mm x 2.60m | u | 0.46154 | 3084.79 | 10 | 1566.1242 | 46.1538 | 43.8462
| Montante 69mm x 2.60m | u | 1.1538 | 3385.62 | 10 | 4297.1331 | 115.3846 | 109.6154
| Tornillo T1 - Aguja | u | 10 | 26.1539 | 5 | 274.6158 | 1000 | 950
| Tornillo T2 - Aguja | u | 15 | 9.1147 | 5 | 143.5564 | 1500 | 1425
| Tornillo T3 - Aguja | u | 30 | 18.832 | 5 | 593.2081 | 3000 | 2850
| Fijacion completa del 8 | u | 3.5 | 63.382 | 5 | 232.9288 | 350 | 332.5
| Cinta Entramada - 90m | ml | 0.04 | 4734.07 | 5 | 198.8309 | 4 | 3.8
| Masilla x 32kg | kg | 0.0563 | 23166.59 | 5 | 1369.493 | 5.63 | 5.3485 | 21 | 50400
| Lana De Vidrio 40mm X 21,6m2 Alta Densidad | u | 0.046296 | 77226.26 | 10 | 3932.8188 | 4.6296 | 4.3981 | 15 | 36000
| Placa Roca de Yeso 1220 x 2440 - 12.5mm - STD | u | 1.42 | 10458 | 10 | 16335.396 | 142 | 134.9 | 21 | 65000
[5 empty] | Total Materiales: | 28944.105
[5 empty] | Unitario Materiales: | 28944.105
2.- EQUIPOS
Código | Descripción | Unidad | Cantidad | Tarifa $ | % Deprec. | Total $
*ESCALE1 | ESCALERA GLOSS ALUMINIO ARTICULADA 4 X 4 ESCALONES HASTA 150KG | u | 0.5 | 219427.595 | 0.00069444 | 76.1901
*EQUIPIN | EQUIPO DE CONSTRUCCION EN SECO | gl | 1 | 1850947.145 | 0.0013889 | 2570.7599
[5 empty] | Total Equipos: | 2646.9501
[5 empty] | Unitario Equipos: | 441.1583
3.- MANO DE OBRA
Código | Descripción | Unidad | Cantidad | Salario $ |  | Total $
OFPINTOR | OFICIAL ESPECIALIZADO PINTOR | j | 1 | 94177.1379 |  | 94177.1379
MEDPINTO | MEDIO OFICIAL PINTOR | j | 1 | 72132.1384 |  | 72132.1384
[5 empty] | Total Mano de Obra Menor: | 166309.2762
[5 empty] | Grado de dificultad | 1
[5 empty] | Total Mano de Obra: | 166309.2762
[5 empty] | Unitario Mano de Obra: | 27718.2127
[5 empty] | Costo Directo por Unidad: | 57103.4761
|  |  |  | Gastos Generales: | 0% | 0
|  |  |  | Beneficio: | 0% | 0
[5 empty] | PRECIO UNITARIO: | 57103.4761

## P-66
[5 empty] | Fecha: | Completar..
ANALISIS DE PRECIO UNITARIO
[5 empty] | Partida N°: | 66
Obra: | Completar..
Cliente: | Completar.. |  |  |  | Código de Obra: | Completar..
Partida: | Medio tabique espesor total 8,5 cm
|  | Unidad: |  | Cantidad: | Rendimiento:
|  | m2 |  | 100 | 11 | m2/dia
1.- MATERIALES
Código | Descripción | Unidad | Cantidad | Costo $ | % Desp. | Total $ | Cant. x Obra
| Solera 70mm x 2.60m | u | 0.46154 | 3084.79 | 10 | 1566.1242 | 46.1538
| Montante 69mm x 2.60m | u | 1.1538 | 3385.62 | 10 | 4297.1331 | 115.3846
| Tornillo T1 - Aguja | u | 10 | 26.1539 | 10 | 287.6927 | 1000
| Tornillo T2 - Aguja | u | 15 | 9.1147 | 10 | 150.3924 | 1500
| Fijacion completa del 8 | u | 3.5 | 63.382 | 10 | 244.0206 | 350
| Cinta Entramada - 90m | ml | 0.02 | 4734.07 | 10 | 104.1495 | 2
| Masilla x 32kg | kg | 0.028125 | 23166.59 | 10 | 716.7164 | 2.8125
| Placa Roca de Yeso 1220 x 2440 - 12.5mm - STD | u | 0.36 | 10458 | 10 | 4141.368 | 36
[5 empty] | Total Materiales: | 11507.5969
[5 empty] | Unitario Materiales: | 11507.5969
2.- EQUIPOS
Código | Descripción | Unidad | Cantidad | Tarifa $ | % Deprec. | Total $
*ESCALE1 | ESCALERA GLOSS ALUMINIO ARTICULADA 4 X 4 ESCALONES HASTA 150KG | u | 0.5 | 219427.595 | 0.00069444 | 76.1901
*EQUIPIN | EQUIPO DE CONSTRUCCION EN SECO | gl | 1 | 1850947.145 | 0.0013889 | 2570.7599
[5 empty] | Total Equipos: | 2646.9501
[5 empty] | Unitario Equipos: | 240.6318
3.- MANO DE OBRA
Código | Descripción | Unidad | Cantidad | Salario $ |  | Total $
OFPINTOR | OFICIAL ESPECIALIZADO PINTOR | j | 1 | 94177.1379 |  | 94177.1379
MEDPINTO | MEDIO OFICIAL PINTOR | j | 1 | 72132.1384 |  | 72132.1384
[5 empty] | Total Mano de Obra Menor: | 166309.2762
[5 empty] | Grado de dificultad | 1
[5 empty] | Total Mano de Obra: | 166309.2762
[5 empty] | Unitario Mano de Obra: | 15119.0251
[5 empty] | Costo Directo por Unidad: | 26867.2539
|  |  |  | Gastos Generales: | 0% | 0
|  |  |  | Beneficio: | 0% | 0
[5 empty] | PRECIO UNITARIO: | 26867.2539

## P-67
[5 empty] | Fecha: | Completar …
ANALISIS DE PRECIO UNITARIO
[5 empty] | Partida N°: | 67
Obra: | Completar …
Cliente: | Completar … |  |  |  | Código de Obra: | Completar …
Partida: | Esmalte sintetico para paredes
|  | Unidad: |  | Cantidad: | Rendimiento:
|  | m2 |  | 100 | 20 | m2/dia
1.- MATERIALES
Código | Descripción | Unidad | Cantidad | Costo $ | % Desp. | Total $ | Cant. x Obra
ESMALTES | Esmalte sintetico satinado Satinol Blanco x 4lts | b | 0.0625 | 50027.2727 | 10 | 3439.375 | 6.25
PINT016 | Aguarras Hydrarras Hydra x 18lts | b | 0.01 | 58016.5289 | 10 | 638.1818 | 1
PINT013 | Trapo | u | 0.03 | 1182.6446 | 5 | 37.2533 | 3
PINT012 | Cinta de Papel 36 mm x 40m | u | 0.05 | 5885.9504 | 10 | 323.7273 | 5
PINT011 | Lija 180 al agua x 10u | u | 0.02 | 7917.3554 | 5 | 166.2645 | 2
| Rodillo de lana pelo largo N°22 - El Galgo | u | 0.01 | 6442.1488 | 5 | 67.6426 | 1
| Pincel N° 20 - El Galgo | u | 0.01 | 4418.1818 | 5 | 46.3909 | 1
| Rollo de cartón corrugado 0,90 x 25 mts | u | 0.02 | 8173.5537 | 5 | 171.6446 | 2
| Enduido Interior x 20lts | b | 0.002 | 41314.0496 | 10 | 90.8909 | 0.2
[5 empty] | Total Materiales: | 4981.3709
[5 empty] | Unitario Materiales: | 4981.3709
2.- EQUIPOS
Código | Descripción | Unidad | Cantidad | Tarifa $ | % Deprec. | Total $
*ESCALE1 | ESCALERA MADERA PINTOR 8 ESCALONES | u | 1 | 78355.295 | 0.0027778 | 217.6536
*EQUIPIN | EQUIPO PARA PINTAR | gl | 1 | 1348845.3798 | 0.0013889 | 1873.3964
[5 empty] | Total Equipos: | 2091.05
[5 empty] | Unitario Equipos: | 104.5525
3.- MANO DE OBRA
Código | Descripción | Unidad | Cantidad | Salario $ |  | Total $
OFPINTOR | OFICIAL ESPECIALIZADO PINTOR | j | 1 | 94177.1379 |  | 94177.1379
MEDPINTO | MEDIO OFICIAL PINTOR | j | 1 | 72132.1384 |  | 72132.1384
[5 empty] | Total Mano de Obra Menor: | 166309.2762
[5 empty] | Grado de dificultad | 1
[5 empty] | Total Mano de Obra: | 166309.2762
[5 empty] | Unitario Mano de Obra: | 8315.4638
[5 empty] | Costo Directo por Unidad: | 13401.3872
|  |  |  | Gastos Generales: | 0% | 0
|  |  |  | Beneficio: | 0% | 0
[5 empty] | PRECIO UNITARIO: | 13401.3872

## P-68
[5 empty] | Fecha: | Completar …
ANALISIS DE PRECIO UNITARIO
[5 empty] | Partida N°: | 68
Obra: | Completar …
Cliente: | Completar … |  |  |  | Código de Obra: | Completar …
Partida: | Ladrillo Klimablock 27 x 19 x 30 cm
|  | Unidad: |  | Cantidad: | Rendimiento:
| (25 lts mezcla x m2) | m2 |  | 100 | 15 | m2/dia
1.- MATERIALES
Código | Descripción | Unidad | Cantidad | Costo $ | % Desp. | Total $ | Cant. x Obra
LADRI181 | Ladrillo Ceramico Kilablock 27 x 18 x 33 | u | 15 | 0 | 5 | 0 | 1500 |  |  | lt | lt
FE06 | Barra de Acero Aleteado - 6mm x 12m | u | 0.17 | 3620.13 | 10 | 676.9643 | 17 |  |  | 10 | 25
AGREG11 | Cal Comun x 25kg | bol | 0.25 | 3927.28 | 5 | 1030.911 | 25 | Cal Comun x 25kg | bol | 0.1 | 0.25
*AGREG01 | Cemento Portland x 50kg | Bol | 0.125 | 7891.74 | 3 | 1016.0615 | 12.5 | Cemento Portland x 50kg | bol | 0.05 | 0.125
*AGREG02 | ARENA LAVADA | m3 | 0.03 | 32620.38 | 5 | 1027.542 | 3 | ARENA LAVADA | m3 | 0.012 | 0.03
[5 empty] | Total Materiales: | 3751.4788
[5 empty] | Unitario Materiales: | 3751.4788
2.- EQUIPOS
Código | Descripción | Unidad | Cantidad | Tarifa $ | % Deprec. | Total $
EQALBA | EQUIPO DE ALBAÑILERIA, carpetas, ladrillo | gl | 1 | 2684740.6762 | 0.00092593 | 2485.871
*ANDAM05 | ANDAMIO TUBULAR DE UNO A TRES CUERPOS | gl | 0.5 | 1117459.4076 | 0.00055556 | 310.4054
TROMPO | Hormigonera De 150 Litros 1hp Con Rueda Maciza | u | 1 | 749110.643 | 0.0013889 | 1040.4314
[5 empty] | Total Equipos: | 3836.7078
[5 empty] | Unitario Equipos: | 255.7805
3.- MANO DE OBRA
Código | Descripción | Unidad | Cantidad | Salario $ |  | Total $
OFAL | OFICIAL ESPECIALIZADO ALBAÑIL | j | 1 | 94177.1379 |  | 94177.1379
AYUDANTE | AYUDANTE ALBAÑIL | j | 1 | 67240.4989 |  | 67240.4989
[5 empty] | Total Mano de Obra Menor: | 161417.6367
[5 empty] | Grado de dificultad | 1
[5 empty] | Total Mano de Obra: | 161417.6367
[5 empty] | Unitario Mano de Obra: | 10761.1758
[5 empty] | Costo Directo por Unidad: | 14768.4351
|  |  |  | Gastos Generales: | 0% | 0
|  |  |  | Beneficio: | 0% | 0
[5 empty] | PRECIO UNITARIO: | 14768.4351

## P-70
[5 empty] | Fecha: | Completar …
ANALISIS DE PRECIO UNITARIO
[5 empty] | Partida N°: | 70
Obra: | Completar …
Cliente: | Completar … |  |  |  | Código de Obra: | Completar …
Partida: | Impermeabilización de cubierta transitable sobre carpeta horizontal con membrana Geotextil de 4mm, a soplete.
|  | Unidad: |  | Cantidad: | Rendimiento:
|  | m2 |  | 100 | 25 | m2/dia
1.- MATERIALES
Código | Descripción | Unidad | Cantidad | Costo $ | % Desp. | Total $ | Cant. x Obra | Litros | m2
MEMB001 | Pintura Asfaltica Asfasol x18ts | tac | 0.027778 | 35525.95 | 10 | 1085.5151 | 2.7778 | 1 | 2
MEMB001 | Membrana Geotextil Ormiflex 4mm - (35kg) x10m | u | 0.1 | 57227.91 | 10 | 6295.0701 | 10 | 18 | 36 | 0.027778
| Rodillo de lana pelo largo N°22 - El Galgo | u | 0.01 | 6442.1488 | 5 | 67.6426 | 1
| Pincel N° 20 - El Galgo | u | 0.02 | 4418.1818 | 5 | 92.7818 | 2
| Aguarras Hydrarras Hydra x 18lts | tac | 0.01 | 58016.5289 | 5 | 609.1736 | 1
| Trapo | u | 0.02 | 1182.6446 | 5 | 24.8355 | 2
| Guante vaqueta medio paseo | u | 0.06 | 3600 | 5 | 226.8 | 6
| Recarga de garrafa | u | 0.02 | 15000 | 5 | 315 | 2
[5 empty] | Total Materiales: | 8716.8187
[5 empty] | Unitario Materiales: | 8716.8187
2.- EQUIPOS
Código | Descripción | Unidad | Cantidad | Tarifa $ | % Deprec. | Total $
SOLD003 | Soldador Soplete A Gas Techista Membrana 10 Kg Boca 50mm | gl | 1 | 629576.1404 | 0.0013889 | 874.4113
[5 empty] | Total Equipos: | 874.4113
[5 empty] | Unitario Equipos: | 34.9765
3.- MANO DE OBRA
Código | Descripción | Unidad | Cantidad | Salario $ |  | Total $
AYUDANTE | AYUDANTE ALBAÑIL | j | 1 | 67240.4989 |  | 67240.4989
OFAL | OFICIAL ESPECIALIZADO ALBAÑIL | j | 1 | 94177.1379 |  | 94177.1379
[5 empty] | Total Mano de Obra Menor: | 161417.6367
[5 empty] | Grado de dificultad | 1
[5 empty] | Total Mano de Obra: | 161417.6367
[5 empty] | Unitario Mano de Obra: | 6456.7055
[5 empty] | Costo Directo por Unidad: | 15208.5006
|  |  |  | Gastos Generales: | 0% | 0
|  |  |  | Beneficio: | 0% | 0
[5 empty] | PRECIO UNITARIO: | 15208.5006

## P-71
[5 empty] | Fecha: | Completar..
ANALISIS DE PRECIO UNITARIO
[5 empty] | Partida N°: | 71
Obra: | Completar…
Cliente: | Completar… |  |  |  | Código de Obra: | Completar..
Partida: | Impermeabilización de cubierta con Malla no tejida de poliester y pintura poliuretánica
|  | Unidad: |  | Cantidad: | Rendimiento:
|  | m2 |  | 100 | 50 | m2/dia
1.- MATERIALES
Código | Descripción | Unidad | Cantidad | Costo $ | % Desp. | Total $ | Cant. x Obra
MEMB003 | Recuplast Tradicional Blanco x 20 lts | b | 0.035 | 106809.9174 | 10 | 4112.1818 | 3.5 | litros | m2
VELO | Venda SikaTEX 75 - Rollo | m2 | 0.04 | 100000 | 10 | 4400 | 4 | 1 | 1.5
| Rodillo de lana pelo largo N°22 - El Galgo | u | 0.01 | 6442.1488 | 5 | 67.6426 | 1 | 20 | 30 | 0.033333
| Pincel N° 20 - El Galgo | u | 0.01 | 4418.1818 | 5 | 46.3909 | 1
| Trapo | u | 0.01 | 1182.6446 | 5 | 12.4178 | 1 | 25 | 0.04
0
[5 empty] | Total Materiales: | 8638.6331
[5 empty] | Unitario Materiales: | 8638.6331
2.- EQUIPOS
Código | Descripción | Unidad | Cantidad | Tarifa $ | % Deprec. | Total $
*ESCALE1 | ESCALERA GLOSS ALUMINIO ARTICULADA 4 X 4 ESCALONES HASTA 150KG | u | 1 | 219427.595 | 0.00069444 | 152.3803
*KITPINT | EQUIPO PARA PINTAR | gl | 1 | 1348845.3798 | 0.0013889 | 1873.3964
[5 empty] | Total Equipos: | 2025.7766
[5 empty] | Unitario Equipos: | 40.5155
3.- MANO DE OBRA
Código | Descripción | Unidad | Cantidad | Salario $ |  | Total $
AYUDANTE | AYUDANTE ALBAÑIL | j | 1 | 67240.4989 |  | 67240.4989
OFCOLOCA | OFICIAL COLOCADOR | j | 1 | 94177.1379 |  | 94177.1379
[5 empty] | Total Mano de Obra Menor: | 161417.6367
[5 empty] | Grado de dificultad | 1
[5 empty] | Total Mano de Obra: | 161417.6367
[5 empty] | Unitario Mano de Obra: | 3228.3527
[5 empty] | Costo Directo por Unidad: | 11907.5013
|  |  |  | Gastos Generales: | 0% | 0
|  |  |  | Beneficio: | 0% | 0
[5 empty] | PRECIO UNITARIO: | 11907.5013

## P-72
[5 empty] | Fecha: | Completar..
ANALISIS DE PRECIO UNITARIO
[5 empty] | Partida N°: | 72
Obra: | Completar..
Cliente: | Completar.. |  |  |  | Código de Obra: | Completar..
Partida: | Revoque Exterior 3 en 1 hasta 3,00 m
|  | Unidad: |  | Cantidad: | Rendimiento:
|  | m2 |  | 100 | 35 | m2/dia
1.- MATERIALES
Código | Descripción | Unidad | Cantidad | Costo $ | % Desp. | Total $ | Cant. x Obra
*AGREG02 | Revoque Cementicio Exterior 3en1 | bol | 1.5 | 7607.88 | 10 | 12553.002 | 150
| Conjunto rotor estator Yeso ASE | u | 0.001 | 465850 | 0 | 465.85 | 0.1
[5 empty] | Total Materiales: | 13018.852
[5 empty] | Unitario Materiales: | 13018.852
2.- EQUIPOS
Código | Descripción | Unidad | Cantidad | Tarifa $ | % Deprec. | Total $
*ANDAM05 | ANDAMIO TUBULAR DE UNO A TRES CUERPOS | gl | 1 | 1117459.4076 | 0.00055556 | 620.8108
EQALBA | EQUIPO DE ALBAÑILERIA, carpetas, ladrillo | gl | 1 | 2684740.6762 | 0.00092593 | 2485.871
TROMPO | Maquina revocadora Revoque/Yeso - Alq. X mes | u | 1 | 1230000 | 0.033333 | 41000
[5 empty] | Total Equipos: | 44106.6818
[5 empty] | Unitario Equipos: | 1260.1909
3.- MANO DE OBRA
Código | Descripción | Unidad | Cantidad | Salario $ |  | Total $
OFAL | OFICIAL ESPECIALIZADO ALBAÑIL | j | 1 | 94177.1379 |  | 94177.1379
AYUDANTE | AYUDANTE ALBAÑIL | j | 1.5 | 67240.4989 |  | 100860.7483
MOFAL | MEDIO OFICIAL ALBAÑIL | j | 1 | 72132.1384 |  | 72132.1384
[5 empty] | Total Mano de Obra Menor: | 267170.0245
[5 empty] | Grado de dificultad | 1
[5 empty] | Total Mano de Obra: | 267170.0245
[5 empty] | Unitario Mano de Obra: | 7633.4293
[5 empty] | Costo Directo por Unidad: | 21912.4722
|  |  |  | Gastos Generales: | 0% | 0
|  |  |  | Beneficio: | 0% | 0
[5 empty] | PRECIO UNITARIO: | 21912.4722

## P-73
[5 empty] | Fecha: | Completar..
ANALISIS DE PRECIO UNITARIO
[5 empty] | Partida N°: | 73
Obra: | Completar..
Cliente: | Completar.. |  |  |  | Código de Obra: | Completar..
Partida: | Pintura sobre pared existente
|  | Unidad: |  | Cantidad: | Rendimiento:
|  | m2 |  | 100 | 20 | m2/dia
1.- MATERIALES
Código | Descripción | Unidad | Cantidad | Costo $ | % Desp. | Total $ | Cant. x Obra
PINT013 | Trapo | u | 0.03 | 1182.6446 | 5 | 37.2533 | 3
PINT012 | Cinta de Papel - 75m | u | 0.05 | 6933.12 | 10 | 381.3216 | 5
PINT011 | Lija 180 al agua x 10u | u | 0.01 | 7917.3554 | 5 | 83.1322 | 1
| Rodillo de lana pelo corto antigota N°22 - El Galgo | u | 0.005 | 6442.1488 | 5 | 33.8213 | 0.5
| Pincel N° 20 - El Galgo | u | 0.005 | 4418.1818 | 5 | 23.1955 | 0.5
| Rollo de cartón corrugado 0,90 x 25 mts | u | 0.01 | 8173.5537 | 5 | 85.8223 | 1
PINT001 | Latex Loxon Interior Sherwin Williams Mate Bco x 20lts | b | 0.0125 | 143389.2562 | 10 | 1971.6023 | 1.25
[5 empty] | Total Materiales: | 2616.1485
[5 empty] | Unitario Materiales: | 2616.1485
2.- EQUIPOS
Código | Descripción | Unidad | Cantidad | Tarifa $ | % Deprec. | Total $
*ESCALE1 | ESCALERA MADERA PINTOR 8 ESCALONES | u | 1 | 78355.295 | 0.0027778 | 217.6536
*EQUIPIN | EQUIPO PARA PINTAR | gl | 1 | 1348845.3798 | 0.0013889 | 1873.3964
[5 empty] | Total Equipos: | 2091.05
[5 empty] | Unitario Equipos: | 104.5525
3.- MANO DE OBRA
Código | Descripción | Unidad | Cantidad | Salario $ |  | Total $
OFPINTOR | OFICIAL ESPECIALIZADO PINTOR | j | 1 | 94177.1379 |  | 94177.1379
[5 empty] | Total Mano de Obra Menor: | 94177.1379
[5 empty] | Grado de dificultad | 1
[5 empty] | Total Mano de Obra: | 94177.1379
[5 empty] | Unitario Mano de Obra: | 4708.8569
[5 empty] | Costo Directo por Unidad: | 7429.5579
|  |  |  | Gastos Generales: | 0% | 0
|  |  |  | Beneficio: | 0% | 0
[5 empty] | PRECIO UNITARIO: | 7429.5579

## P-74
[5 empty] | Fecha: | Completar..
ANALISIS DE PRECIO UNITARIO
[5 empty] | Partida N°: | 53
Obra: | Completar..
Cliente: | Completar.. |  |  |  | Código de Obra: | Completar..
Partida: | Impermeabilizacion sobre ladrillo
|  | Unidad: |  | Cantidad: | Rendimiento:
|  | m2 |  | 100 | 30 | m2/dia
1.- MATERIALES
Código | Descripción | Unidad | Cantidad | Costo $ | % Desp. | Total $ | Cant. x Obra
PINT013 | Trapo | u | 0.03 | 1182.6446 | 5 | 37.2533 | 3
PINT012 | Cinta de Papel - 75m | u | 0.02 | 6933.12 | 10 | 152.5286 | 2
PINT016 | Aguarras Hydrarras Hydra x 18lts | u | 0.0025 | 58016.5289 | 10 | 159.5455 | 0.25
PINT001 | Impregnante p/ Ladrillos Brikol 20 L - Semi Satinado | b | 0.0085 | 225100 | 10 | 2104.685 | 0.85 | 1 | 6
[5 empty] | Total Materiales: | 2454.0124 |  | 20 | 120 | 0.0083333
[5 empty] | Unitario Materiales: | 2454.0124
2.- EQUIPOS
Código | Descripción | Unidad | Cantidad | Tarifa $ | % Deprec. | Total $
*ESCALE1 | ESCALERA GLOSS ALUMINIO ARTICULADA 4 X 4 ESCALONES HASTA 150KG | u | 1 | 219427.595 | 0.00069444 | 152.3803
*EQUIPIN | EQUIPO PARA PINTAR | gl | 1 | 1348845.3798 | 0.0013889 | 1873.3964
[5 empty] | Total Equipos: | 2025.7766
[5 empty] | Unitario Equipos: | 67.5259
3.- MANO DE OBRA
Código | Descripción | Unidad | Cantidad | Salario $ |  | Total $
OFPINTOR | OFICIAL ESPECIALIZADO PINTOR | j | 1 | 94177.1379 |  | 94177.1379
MEDPINTO | MEDIO OFICIAL PINTOR | j | 1 | 72132.1384 |  | 72132.1384
[5 empty] | Total Mano de Obra Menor: | 166309.2762
[5 empty] | Grado de dificultad | 1
[5 empty] | Total Mano de Obra: | 166309.2762
[5 empty] | Unitario Mano de Obra: | 5543.6425
[5 empty] | Costo Directo por Unidad: | 8065.1808
|  |  |  | Gastos Generales: | 0% | 0
|  |  |  | Beneficio: | 0% | 0
[5 empty] | PRECIO UNITARIO: | 8065.1808

## P-75
[5 empty] | Fecha: | Completar …
ANALISIS DE PRECIO UNITARIO
[5 empty] | Partida N°: | 75
Obra: | Completar …
Cliente: | Completar … |  |  |  | Código de Obra: | Completar …
Partida: | Ladrillo hueco portante 18 x 19 x 33
|  | Unidad: |  | Cantidad: | Rendimiento:
| (20 lts mezcla x m2) | m2 |  | 100 | 15 | m2/dia
1.- MATERIALES
Código | Descripción | Unidad | Cantidad | Costo $ | % Desp. | Total $ | Cant. x Obra
FE06 | Barra de Acero Aleteado - 6mm x 12m | u | 0.17 | 3620.13 | 10 | 676.9643 | 17 |  |  | lt | lt
LADRI12 | Ladrillo hueco ceramico 18x19x33 - Portante | u | 15 | 1190.7 | 5 | 18753.525 | 1500 |  |  | 10 | 20
AGREG11 | Cal Comun x 25kg | bol | 0.2 | 3927.28 | 10 | 864.0016 | 20 | Cal Comun x 25kg | bol | 0.1 | 0.2
*AGREG01 | Cemento Portland x 50kg | bol | 0.1 | 7891.74 | 10 | 868.0914 | 10 | Cemento Portland x 50kg | bol | 0.05 | 0.1
*AGREG02 | ARENA LAVADA | m3 | 0.024 | 32620.38 | 10 | 861.178 | 2.4 | ARENA LAVADA | m3 | 0.012 | 0.024
| Consumibles (discos, alambre, maderas, etc.) | gl | 0.01 | 22023.7603 | 3 | 226.8447 | 1
[5 empty] | Total Materiales: | 22250.6051
[5 empty] | Unitario Materiales: | 22250.6051
2.- EQUIPOS
Código | Descripción | Unidad | Cantidad | Tarifa $ | % Deprec. | Total $
EQALBA | EQUIPO DE ALBAÑILERIA, carpetas, ladrillo | gl | 1 | 2684740.6762 | 0.00092593 | 2485.871
*ANDAM05 | ANDAMIO TUBULAR DE UNO A TRES CUERPOS | gl | 0.5 | 1117459.4076 | 0.00055556 | 310.4054
TROMPO | Hormigonera De 150 Litros 1hp Con Rueda Maciza | u | 1 | 749110.643 | 0.0013889 | 1040.4314
[5 empty] | Total Equipos: | 3836.7078
[5 empty] | Unitario Equipos: | 255.7805
3.- MANO DE OBRA
Código | Descripción | Unidad | Cantidad | Salario $ |  | Total $
OFAL | OFICIAL ESPECIALIZADO ALBAÑIL | j | 1 | 94177.1379 |  | 94177.1379
MOFAL | MEDIO OFICIAL ALBAÑIL | j | 1 | 72132.1384 |  | 72132.1384
[5 empty] | Total Mano de Obra Menor: | 166309.2762
[5 empty] | Grado de dificultad | 1
[5 empty] | Total Mano de Obra: | 166309.2762
[5 empty] | Unitario Mano de Obra: | 11087.2851
[5 empty] | Costo Directo por Unidad: | 33593.6707
|  |  |  | Gastos Generales: | 0% | 0
|  |  |  | Beneficio: | 0% | 0
[5 empty] | PRECIO UNITARIO: | 33593.6707

## P-80
[5 empty] | Fecha: | 2022-12-12
ANALISIS DE PRECIO UNITARIO
[5 empty] | Partida N°: | 80
Obra: | HUA NCQA
Cliente: | ARQUINERING SRL |  |  |  | Código de Obra: | ARQUIN21
Partida: | Provision, preparacion y colocacion de acero de refuerzo en Vigas de Fundacion
|  | Unidad: |  | Cantidad: | Rendimiento:
|  | kgf |  | 1403.3 | 450 | kgf/dia
1.- MATERIALES
Código | Descripción | Unidad | Cantidad | Costo $ | % Desp. | Total $
*DRYWA57 | Alambre de fardo | KGF | 0.067 | 2660.68 | 15 | 193.2656
ACEROEST | ACERO ESTRUCTURAL POR KILO | KGF | 1 | 1338.79 | 7 | 1345.79
[5 empty] | Total Materiales: | 1539.0556
[5 empty] | Unitario Materiales: | 1539.0556
2.- EQUIPOS
Código | Descripción |  | Cantidad | Tarifa $ | % Depr. | Total $
*EQUIP02 | EQUIPO PARA PREPARACION DE ACERO DE REFUERZO |  | 1 | #N/A | 0.02 | #N/A
[5 empty] | Total Equipos: | #N/A
[5 empty] | Unitario Equipos: | #N/A
3.- MANO DE OBRA
Código | Descripción |  | Cantidad | Salario $ |  | Total $
OFAL | AYUDANTE ARMADOR |  | 2 | 67240.4989 |  | 134480.9977
AYUDANTE | MEDIO OFICIAL ARMADOR |  | 1 | 72132.1384 |  | 72132.1384
MOFAL | OFICIAL ESPECIALIZADO ARMADOR |  | 2 | 94177.1379 |  | 188354.2758
[5 empty] | Total Mano de Obra Menor: | 394967.4119
[5 empty] | Grado de dificultad | 1
[5 empty] | Total Mano de Obra: | 394967.4119
[5 empty] | Unitario Mano de Obra: | 877.7054
[5 empty] | Costo Directo por Unidad: | #N/A
|  |  |  | Gastos Generales: | 0% | 0
|  |  |  | Beneficio: | 0% | 0
[5 empty] | PRECIO UNITARIO: | #N/A

## P-81
[5 empty] | Fecha: | 2022-12-12
ANALISIS DE PRECIO UNITARIO
[5 empty] | Partida N°: | 81
Obra: | HUA NCQA
Cliente: | ARQUINERING SRL |  |  |  | Código de Obra: | ARQUIN21
Partida: | Provision, preparacion y colocacion de acero de refuerzo en Columnas
|  | Unidad: |  | Cantidad: | Rendimiento:
|  | kgf |  | 2140 | 380 | kgf/dia
1.- MATERIALES
Código | Descripción | Unidad | Cantidad | Costo $ | % Desp. | Total $
*DRYWA57 | Alambre de fardo | KGF | 0.067 | 2660.68 | 15 | 193.2656
ACEROEST | ACERO ESTRUCTURAL POR KILO | KGF | 1 | 1338.79 | 7 | 1345.79
[5 empty] | Total Materiales: | 1539.0556
[5 empty] | Unitario Materiales: | 1539.0556
2.- EQUIPOS
Código | Descripción |  | Cantidad | Tarifa $ | % Depr. | Total $
*EQUIP02 | EQUIPO PARA PREPARACION DE ACERO DE REFUERZO |  | 1 | #N/A | 0.02 | #N/A
[5 empty] | Total Equipos: | #N/A
[5 empty] | Unitario Equipos: | #N/A
3.- MANO DE OBRA
Código | Descripción |  | Cantidad | Salario $ |  | Total $
OFAL | AYUDANTE ARMADOR |  | 2 | 67240.4989 |  | 134480.9977
AYUDANTE | MEDIO OFICIAL ARMADOR |  | 1 | 72132.1384 |  | 72132.1384
MOFAL | OFICIAL ESPECIALIZADO ARMADOR |  | 2 | 94177.1379 |  | 188354.2758
[5 empty] | Total Mano de Obra Menor: | 394967.4119
[5 empty] | Grado de dificultad | 1
[5 empty] | Total Mano de Obra: | 394967.4119
[5 empty] | Unitario Mano de Obra: | 1039.3879
[5 empty] | Costo Directo por Unidad: | #N/A
|  |  |  | Gastos Generales: | 0% | 0
|  |  |  | Beneficio: | 0% | 0
[5 empty] | PRECIO UNITARIO: | #N/A

## P-82
[5 empty] | Fecha: | 2022-12-12
ANALISIS DE PRECIO UNITARIO
[5 empty] | Partida N°: | 82
Obra: | HUA NCQA
Cliente: | ARQUINERING SRL |  |  |  | Código de Obra: | ARQUIN21
Partida: | Provision, preparacion y colocacion de acero de refuerzo en Vigas
|  | Unidad: |  | Cantidad: | Rendimiento:
|  | kgf |  | 5769.2 | 420 | kgf/dia
1.- MATERIALES
Código | Descripción | Unidad | Cantidad | Costo $ | % Desp. | Total $
*DRYWA57 | Alambre de fardo | KGF | 0.067 | 2660.68 | 15 | 193.2656
ACEROEST | ACERO ESTRUCTURAL POR KILO | KGF | 1 | 1338.79 | 7 | 1345.79
[5 empty] | Total Materiales: | 1539.0556
[5 empty] | Unitario Materiales: | 1539.0556
2.- EQUIPOS
Código | Descripción |  | Cantidad | Tarifa $ | % Depr. | Total $
*EQUIP02 | EQUIPO PARA PREPARACION DE ACERO DE REFUERZO |  | 1 | #N/A | 0.02 | #N/A
[5 empty] | Total Equipos: | #N/A
[5 empty] | Unitario Equipos: | #N/A
3.- MANO DE OBRA
Código | Descripción |  | Cantidad | Salario $ |  | Total $
OFAL | AYUDANTE ARMADOR |  | 2 | 67240.4989 |  | 134480.9977
AYUDANTE | MEDIO OFICIAL ARMADOR |  | 1 | 72132.1384 |  | 72132.1384
MOFAL | OFICIAL ESPECIALIZADO ARMADOR |  | 2 | 94177.1379 |  | 188354.2758
[5 empty] | Total Mano de Obra Menor: | 394967.4119
[5 empty] | Grado de dificultad | 1
[5 empty] | Total Mano de Obra: | 394967.4119
[5 empty] | Unitario Mano de Obra: | 940.3986
[5 empty] | Costo Directo por Unidad: | #N/A
|  |  |  | Gastos Generales: | 0% | 0
|  |  |  | Beneficio: | 0% | 0
[5 empty] | PRECIO UNITARIO: | #N/A

## P-83
[5 empty] | Fecha: | 2022-12-12
ANALISIS DE PRECIO UNITARIO
[5 empty] | Partida N°: | 83
Obra: | HUA NCQA
Cliente: | ARQUINERING SRL |  |  |  | Código de Obra: | ARQUIN21
Partida: | Provision, preparacion y colocacion de acero de refuerzo en Losa (arm inf)
|  | Unidad: |  | Cantidad: | Rendimiento:
|  | kgf |  | 8219.1 | 400 | kgf/dia
1.- MATERIALES
Código | Descripción | Unidad | Cantidad | Costo $ | % Desp. | Total $
*DRYWA57 | Alambre de fardo | KGF | 0.067 | 2660.68 | 15 | 193.2656
ACEROEST | ACERO ESTRUCTURAL POR KILO | KGF | 1 | 1338.79 | 7 | 1345.79
[5 empty] | Total Materiales: | 1539.0556
[5 empty] | Unitario Materiales: | 1539.0556
2.- EQUIPOS
Código | Descripción |  | Cantidad | Tarifa $ | % Depr. | Total $
*EQUIP02 | EQUIPO PARA PREPARACION DE ACERO DE REFUERZO |  | 1 | #N/A | 0.02 | #N/A
[5 empty] | Total Equipos: | #N/A
[5 empty] | Unitario Equipos: | #N/A
3.- MANO DE OBRA
Código | Descripción |  | Cantidad | Salario $ |  | Total $
OFAL | AYUDANTE ARMADOR |  | 2 | 67240.4989 |  | 134480.9977
AYUDANTE | MEDIO OFICIAL ARMADOR |  | 1 | 72132.1384 |  | 72132.1384
MOFAL | OFICIAL ESPECIALIZADO ARMADOR |  | 2 | 94177.1379 |  | 188354.2758
[5 empty] | Total Mano de Obra Menor: | 394967.4119
[5 empty] | Grado de dificultad | 1
[5 empty] | Total Mano de Obra: | 394967.4119
[5 empty] | Unitario Mano de Obra: | 987.4185
[5 empty] | Costo Directo por Unidad: | #N/A
|  |  |  | Gastos Generales: | 0% | 0
|  |  |  | Beneficio: | 0% | 0
[5 empty] | PRECIO UNITARIO: | #N/A

## P-84
[5 empty] | Fecha: | 2022-12-12
ANALISIS DE PRECIO UNITARIO
[5 empty] | Partida N°: | 84
Obra: | HUA NCQA
Cliente: | ARQUINERING SRL |  |  |  | Código de Obra: | ARQUIN21
Partida: | Provision y colocacion de malla de acero de refuerzo Q335 en Losas (arm sup)
|  | Unidad: |  | Cantidad: | Rendimiento:
|  | m2 |  | 929.74 | 150 | m2/dia
1.- MATERIALES
Código | Descripción | Unidad | Cantidad | Costo $ | % Desp. | Total $
*DRYWA57 | Alambre de fardo | KGF | 0.065 | 2660.68 | 15 | 187.9442
ACEROEST | Malla SIMA Q335 (8mm) | m2 | 0.083333 | 138729.18 | 7 | 11567.765
[5 empty] | Total Materiales: | 11755.7092
[5 empty] | Unitario Materiales: | 11755.7092
2.- EQUIPOS
Código | Descripción |  | Cantidad | Tarifa $ | % Depr. | Total $
*EQUIP20 | EQUIPO DE COLOCACION DE ESTRUCTURAS/META |  | 1 | 0 | 0.025 | 0
*EQUIP52 | EQUIPO DE ALBAÑILERIA (tareas en seco) |  | 1 | #N/A | 0.025 | #N/A
[5 empty] | Total Equipos: | #N/A
[5 empty] | Unitario Equipos: | #N/A
3.- MANO DE OBRA
Código | Descripción |  | Cantidad | Salario $ |  | Total $
OFAL | AYUDANTE ARMADOR |  | 3 | 67240.4989 |  | 201721.4966
MOFAL | OFICIAL ESPECIALIZADO ARMADOR |  | 2 | 94177.1379 |  | 188354.2758
[5 empty] | Total Mano de Obra Menor: | 390075.7723
[5 empty] | Grado de dificultad | 1
[5 empty] | Total Mano de Obra: | 390075.7723
[5 empty] | Unitario Mano de Obra: | 2600.5051
[5 empty] | Costo Directo por Unidad: | #N/A
|  |  |  | Gastos Generales: | 0% | 0
|  |  |  | Beneficio: | 0% | 0
[5 empty] | PRECIO UNITARIO: | #N/A

## P-85
[5 empty] | Fecha: | 2022-12-12
ANALISIS DE PRECIO UNITARIO
[5 empty] | Partida N°: | 5
Obra: | HUA NCQA
Cliente: | ARQUINERING SRL |  |  |  | Código de Obra: | ARQUIN21
Partida: | Provision, preparacion y colocacion de acero de refuerzo en Escaleras
|  | Unidad: |  | Cantidad: | Rendimiento:
|  | kgf |  | 969.06 | 400 | kgf/dia
1.- MATERIALES
Código | Descripción | Unidad | Cantidad | Costo $ | % Desp. | Total $
*DRYWA57 | Alambre de fardo | KGF | 0.067 | 2660.68 | 15 | 193.2656
ACEROEST | ACERO ESTRUCTURAL POR KILO | KGF | 1 | 1338.79 | 7 | 1345.79
[5 empty] | Total Materiales: | 1539.0556
[5 empty] | Unitario Materiales: | 1539.0556
2.- EQUIPOS
Código | Descripción |  | Cantidad | Tarifa $ | % Depr. | Total $
*EQUIP02 | EQUIPO PARA PREPARACION DE ACERO DE REFUERZO |  | 1 | #N/A | 0.02 | #N/A
[5 empty] | Total Equipos: | #N/A
[5 empty] | Unitario Equipos: | #N/A
3.- MANO DE OBRA
Código | Descripción |  | Cantidad | Salario $ |  | Total $
OFAL | AYUDANTE ARMADOR |  | 2 | 67240.4989 |  | 134480.9977
AYUDANTE | MEDIO OFICIAL ARMADOR |  | 1 | 72132.1384 |  | 72132.1384
MOFAL | OFICIAL ESPECIALIZADO ARMADOR |  | 2 | 94177.1379 |  | 188354.2758
[5 empty] | Total Mano de Obra Menor: | 394967.4119
[5 empty] | Grado de dificultad | 1
[5 empty] | Total Mano de Obra: | 394967.4119
[5 empty] | Unitario Mano de Obra: | 987.4185
[5 empty] | Costo Directo por Unidad: | #N/A
|  |  |  | Gastos Generales: | 0% | 0
|  |  |  | Beneficio: | 0% | 0
[5 empty] | PRECIO UNITARIO: | #N/A

## P-86
[5 empty] | Fecha: | 2022-12-12
ANALISIS DE PRECIO UNITARIO
[5 empty] | Partida N°: | 86
Obra: | HUA NCQA
Cliente: | ARQUINERING SRL |  |  |  | Código de Obra: | ARQUIN21
Partida: | Provision, preparacion y colocacion de acero de refuerzo en Tabiques
|  | Unidad: |  | Cantidad: | Rendimiento:
|  | kgf |  | 2559.17 | 400 | kgf/dia
1.- MATERIALES
Código | Descripción | Unidad | Cantidad | Costo $ | % Desp. | Total $
*DRYWA57 | Alambre de fardo | KGF | 0.067 | 2660.68 | 15 | 193.2656
ACEROEST | ACERO ESTRUCTURAL POR KILO | KGF | 1 | 1338.79 | 7 | 1345.79
[5 empty] | Total Materiales: | 1539.0556
[5 empty] | Unitario Materiales: | 1539.0556
2.- EQUIPOS
Código | Descripción |  | Cantidad | Tarifa $ | % Depr. | Total $
*EQUIP02 | EQUIPO PARA PREPARACION DE ACERO DE REFUERZO |  | 1 | #N/A | 0.02 | #N/A
[5 empty] | Total Equipos: | #N/A
[5 empty] | Unitario Equipos: | #N/A
3.- MANO DE OBRA
Código | Descripción |  | Cantidad | Salario $ |  | Total $
OFAL | AYUDANTE ARMADOR |  | 2 | 67240.4989 |  | 134480.9977
AYUDANTE | MEDIO OFICIAL ARMADOR |  | 1 | 72132.1384 |  | 72132.1384
MOFAL | OFICIAL ESPECIALIZADO ARMADOR |  | 2 | 94177.1379 |  | 188354.2758
[5 empty] | Total Mano de Obra Menor: | 394967.4119
[5 empty] | Grado de dificultad | 1
[5 empty] | Total Mano de Obra: | 394967.4119
[5 empty] | Unitario Mano de Obra: | 987.4185
[5 empty] | Costo Directo por Unidad: | #N/A
|  |  |  | Gastos Generales: | 0% | 0
|  |  |  | Beneficio: | 0% | 0
[5 empty] | PRECIO UNITARIO: | #N/A

## P-87
[5 empty] | Fecha: | 2022-12-12
ANALISIS DE PRECIO UNITARIO
[5 empty] | Partida N°: | 87
Obra: | HUA NCQA
Cliente: | ARQUINERING SRL |  |  |  | Código de Obra: | ARQUIN21
Partida: | Encofrado de Madera - Acabado Normal en Vigas de Fundacion
|  | Unidad: |  | Cantidad: | Rendimiento:
|  | m2 |  | 120.91 | 24 | m2/dia
1.- MATERIALES
Código | Descripción | Unidad | Cantidad | Costo $ | % Desp. | Total $
CLAVO25 | CLAVOS DE 21/2" X 12 | KG | 0.125 | 2647.2225 | 5 | 335.9028
*DRYWA57 | ALAMBRE GALVANIZADO N°14 x kg | KGF | 0.0125 | 2755.6116 | 15 | 49.4451
*MADER01 | MADERA TIRANTE 5X5CM P TRAVIESAS Y ESTACAS | m3 | 0.0023 | #N/A | 2 | #N/A
*MADER03 | MADERA TABLA CORRIENTE | m3 | 0.02 | #N/A | 2 | #N/A
[5 empty] | Total Materiales: | #N/A
[5 empty] | Unitario Materiales: | #N/A
2.- EQUIPOS
Código | Descripción |  | Cantidad | Tarifa $ | % Depr. | Total $
*EQUIP02 | EQUIPO DE CARPINTERIA. |  | 1 | #N/A | 0.02 | #N/A
[5 empty] | Total Equipos: | #N/A
[5 empty] | Unitario Equipos: | #N/A
3.- MANO DE OBRA
Código | Descripción |  | Cantidad | Salario $ |  | Total $
OFICARPI | OFICIAL ESPECIALIZADO CARPINTERO |  | 1 | 94177.1379 |  | 94177.1379
MEDOFCAR | MEDIO OFICIAL CARPINTERO |  | 1 | 72132.1384 |  | 72132.1384
[5 empty] | Total Mano de Obra Menor: | 166309.2762
[5 empty] | Grado de dificultad | 1
[5 empty] | Total Mano de Obra: | 166309.2762
[5 empty] | Unitario Mano de Obra: | 6929.5532
[5 empty] | Costo Directo por Unidad: | #N/A
|  |  |  | Gastos Generales: | 0% | 0
|  |  |  | Beneficio: | 0% | 0
[5 empty] | PRECIO UNITARIO: | #N/A

## P-88
[5 empty] | Fecha: | 2022-12-12
ANALISIS DE PRECIO UNITARIO
[5 empty] | Partida N°: | 88
Obra: | HUA NCQA
Cliente: | ARQUINERING SRL |  |  |  | Código de Obra: | ARQUIN21
Partida: | Encofrado de Madera - Acabado Normal en Losa
|  | Unidad: |  | Cantidad: | Rendimiento:
|  | m2 |  | 122.62 | 28 | m2/dia
1.- MATERIALES
Código | Descripción | Unidad | Cantidad | Costo $ | % Desp. | Total $
PUNTA3X3 | tirante 3x3 para puntal 3.66 | m3 | 0.01 | 1270.4832 | 2 | 14.7048
TIRAN3X6 | tirante 3x6 3.66 | m3 | 0.012 | 4649.9685 | 2 | 57.7996
FENOLICO | FENOLICO 18MM. COMUN 1.22 x 2.40 | M2 | 0.33 | 20401.25 | 5 | 6737.4125
*MADER01 | MADERA TIRANTE 5X5CM P TRAVIESAS Y ESTACAS | m3 | 0.00125 | #N/A | 0 | #N/A
CLAVO25 | CLAVOS DE 21/2" X 12 | KG | 0.125 | 2647.2225 | 5 | 335.9028
*DRYWA57 | Alambre de fardo | KGF | 0.0125 | 2660.68 | 15 | 48.2585
[5 empty] | Total Materiales: | #N/A
[5 empty] | Unitario Materiales: | #N/A
2.- EQUIPOS
Código | Descripción |  | Cantidad | Tarifa $ | % Depr. | Total $
*EQUIP02 | EQUIPO DE CARPINTERIA. |  | 1 | #N/A | 0.02 | #N/A
[5 empty] | Total Equipos: | #N/A
[5 empty] | Unitario Equipos: | #N/A
3.- MANO DE OBRA
Código | Descripción |  | Cantidad | Salario $ |  | Total $
AYUCARP | AYUDANTE CARPINTERO |  | 1 | 67240.4989 |  | 67240.4989
OFICARPI | OFICIAL ESPECIALIZADO CARPINTERO |  | 1 | 94177.1379 |  | 94177.1379
MEDOFCAR | MEDIO OFICIAL CARPINTERO |  | 1 | 72132.1384 |  | 72132.1384
[5 empty] | Total Mano de Obra Menor: | 233549.7751
[5 empty] | Grado de dificultad | 1
[5 empty] | Total Mano de Obra: | 233549.7751
[5 empty] | Unitario Mano de Obra: | 8341.0634
[5 empty] | Costo Directo por Unidad: | #N/A
|  |  |  | Gastos Generales: | 0% | 0
|  |  |  | Beneficio: | 0% | 0
[5 empty] | PRECIO UNITARIO: | #N/A

## P-89
[5 empty] | Fecha: | 2022-12-12
ANALISIS DE PRECIO UNITARIO
[5 empty] | Partida N°: | 89
Obra: | HUA NCQA
Cliente: | ARQUINERING SRL |  |  |  | Código de Obra: | ARQUIN21
Partida: | Encofrado de Madera - Acabado Normal en Escalera
|  | Unidad: |  | Cantidad: | Rendimiento:
|  | m2 |  | 73.2 | 25 | m2/dia
1.- MATERIALES
Código | Descripción | Unidad | Cantidad | Costo $ | % Desp. | Total $
PUNTA3X3 | tirante 3x3 para puntal 3.66 | m3 | 0.01 | 1270.4832 | 2 | 14.7048
TIRAN3X6 | tirante 3x6 3.66 | m3 | 0.012 | 4649.9685 | 2 | 57.7996
FENOLICO | FENOLICO 18MM. COMUN 1.22 x 2.40 | M2 | 0.33 | 20401.25 | 5 | 6737.4125
*MADER01 | MADERA TIRANTE 5X5CM P TRAVIESAS Y ESTACAS | m3 | 0.00125 | #N/A | 0 | #N/A
CLAVO25 | CLAVOS DE 21/2" X 12 | KG | 0.125 | 2647.2225 | 5 | 335.9028
*DRYWA57 | Alambre de fardo | KGF | 0.0125 | 2660.68 | 15 | 48.2585
[5 empty] | Total Materiales: | #N/A
[5 empty] | Unitario Materiales: | #N/A
2.- EQUIPOS
Código | Descripción |  | Cantidad | Tarifa $ | % Depr. | Total $
*EQUIP02 | EQUIPO DE CARPINTERIA. |  | 1 | #N/A | 0.02 | #N/A
[5 empty] | Total Equipos: | #N/A
[5 empty] | Unitario Equipos: | #N/A
3.- MANO DE OBRA
Código | Descripción |  | Cantidad | Salario $ |  | Total $
AYUCARP | AYUDANTE CARPINTERO |  | 1 | 67240.4989 |  | 67240.4989
OFICARPI | OFICIAL ESPECIALIZADO CARPINTERO |  | 1 | 94177.1379 |  | 94177.1379
MEDOFCAR | MEDIO OFICIAL CARPINTERO |  | 1 | 72132.1384 |  | 72132.1384
[5 empty] | Total Mano de Obra Menor: | 233549.7751
[5 empty] | Grado de dificultad | 1
[5 empty] | Total Mano de Obra: | 233549.7751
[5 empty] | Unitario Mano de Obra: | 9341.991
[5 empty] | Costo Directo por Unidad: | #N/A
|  |  |  | Gastos Generales: | 0% | 0
|  |  |  | Beneficio: | 0% | 0
[5 empty] | PRECIO UNITARIO: | #N/A

## P-90
[5 empty] | Fecha: | 2022-12-12
ANALISIS DE PRECIO UNITARIO
[5 empty] | Partida N°: | 90
Obra: | HUA NCQA
Cliente: | ARQUINERING SRL |  |  |  | Código de Obra: | ARQUIN21
Partida: | Encofrado de Madera - Acabado VISTO en Losas
|  | Unidad: |  | Cantidad: | Rendimiento:
|  | m2 |  | 807.12 | 28 | m2/dia
1.- MATERIALES
Código | Descripción | Unidad | Cantidad | Costo $ | % Desp. | Total $
PUNTA3X3 | tirante 3x3 para puntal 3.66 | m3 | 0.01 | 1270.4832 | 2 | 14.7048
FENOLMEL | FENOLICO 18MM. LAMINADO MELAMINICO | M2 | 0.5 | 49748.25 | 2 | 24876.125
TIRAN3X6 | tirante 3x6 3.66 | m3 | 0.012 | 4649.9685 | 5 | 60.7996
*MADER01 | MADERA TIRANTE 5X5CM P TRAVIESAS Y ESTACAS | m3 | 0.00125 | #N/A | 0 | #N/A
CLAVO25 | CLAVOS DE 21/2" X 12 | KG | 0.125 | 2647.2225 | 5 | 335.9028
*DRYWA57 | Alambre de fardo | KGF | 0.0125 | 2660.68 | 15 | 48.2585
[5 empty] | Total Materiales: | #N/A
[5 empty] | Unitario Materiales: | #N/A
2.- EQUIPOS
Código | Descripción |  | Cantidad | Tarifa $ | % Depr. | Total $
*EQUIP02 | EQUIPO DE CARPINTERIA. |  | 1 | #N/A | 0.02 | #N/A
[5 empty] | Total Equipos: | #N/A
[5 empty] | Unitario Equipos: | #N/A
3.- MANO DE OBRA
Código | Descripción |  | Cantidad | Salario $ |  | Total $
AYUCARP | AYUDANTE CARPINTERO |  | 1 | 67240.4989 |  | 67240.4989
OFICARPI | OFICIAL ESPECIALIZADO CARPINTERO |  | 1 | 94177.1379 |  | 94177.1379
MEDOFCAR | MEDIO OFICIAL CARPINTERO |  | 1 | 72132.1384 |  | 72132.1384
[5 empty] | Total Mano de Obra Menor: | 233549.7751
[5 empty] | Grado de dificultad | 1
[5 empty] | Total Mano de Obra: | 233549.7751
[5 empty] | Unitario Mano de Obra: | 8341.0634
[5 empty] | Costo Directo por Unidad: | #N/A
|  |  |  | Gastos Generales: | 0% | 0
|  |  |  | Beneficio: | 0% | 0
[5 empty] | PRECIO UNITARIO: | #N/A

## P-91
[5 empty] | Fecha: | 2022-12-12
ANALISIS DE PRECIO UNITARIO
[5 empty] | Partida N°: | 91
Obra: | HUA NCQA
Cliente: | ARQUINERING SRL |  |  |  | Código de Obra: | ARQUIN21
Partida: | Encofrado de Madera - Acabado VISTO en Tabiques
|  | Unidad: |  | Cantidad: | Rendimiento:
|  | m2 |  | 389.8 | 26 | m2/dia
1.- MATERIALES
Código | Descripción | Unidad | Cantidad | Costo $ | % Desp. | Total $
PUNTA3X3 | tirante 3x3 para puntal 3.66 | m3 | 0.01 | 1270.4832 | 2 | 14.7048
TIRAN3X6 | tirante 3x6 3.66 | m3 | 0.024 | 4649.9685 | 2 | 113.5992
FENOLICO | FENOLICO 18MM. LAMINADO MELAMINICO | M2 | 0.5 | 49748.25 | 5 | 24879.125
*MADER01 | MADERA TIRANTE 5X5CM P TRAVIESAS Y ESTACAS | m3 | 0.00125 | #N/A | 0 | #N/A
CLAVO25 | CLAVOS DE 21/2" X 12 | KG | 0.125 | 2647.2225 | 5 | 335.9028
*DRYWA57 | Alambre de fardo | KGF | 0.0125 | 2660.68 | 15 | 48.2585
[5 empty] | Total Materiales: | #N/A
[5 empty] | Unitario Materiales: | #N/A
2.- EQUIPOS
Código | Descripción |  | Cantidad | Tarifa $ | % Depr. | Total $
*EQUIP02 | EQUIPO DE CARPINTERIA. |  | 1 | #N/A | 0.02 | #N/A
[5 empty] | Total Equipos: | #N/A
[5 empty] | Unitario Equipos: | #N/A
3.- MANO DE OBRA
Código | Descripción |  | Cantidad | Salario $ |  | Total $
AYUCARP | AYUDANTE CARPINTERO |  | 1 | 67240.4989 |  | 67240.4989
OFICARPI | OFICIAL ESPECIALIZADO CARPINTERO |  | 1 | 94177.1379 |  | 94177.1379
MEDOFCAR | MEDIO OFICIAL CARPINTERO |  | 1 | 72132.1384 |  | 72132.1384
[5 empty] | Total Mano de Obra Menor: | 233549.7751
[5 empty] | Grado de dificultad | 1
[5 empty] | Total Mano de Obra: | 233549.7751
[5 empty] | Unitario Mano de Obra: | 8982.6837
[5 empty] | Costo Directo por Unidad: | #N/A
|  |  |  | Gastos Generales: | 0% | 0
|  |  |  | Beneficio: | 0% | 0
[5 empty] | PRECIO UNITARIO: | #N/A

## P-102
[5 empty] | Fecha: | 2022-12-12
ANALISIS DE PRECIO UNITARIO
[5 empty] | Partida N°: | 101
Obra: | HUA NCQA
Cliente: | ARQUINERING SRL |  |  |  | Código de Obra: | ARQUIN21
Partida: | Viga de Hormigon Armado - Encofrado Fenolico
|  | Unidad: |  | Cantidad: | Rendimiento:
|  | m3 |  | 1403.3 | 1 | kgf/dia
1.- MATERIALES
Código | Descripción | Unidad | Cantidad | Costo $ | % Desp. | Total $
|  |  |  | #N/A | 15 | #N/A
|  |  |  | #N/A | 7 | #N/A
[5 empty] | Total Materiales: | #N/A
[5 empty] | Unitario Materiales: | #N/A
2.- EQUIPOS
Código | Descripción |  | Cantidad | Tarifa $ | % Depr. | Total $
|  |  |  | #N/A | -1.98
|  |  |  | #N/A | -0.98
|  |  |  | #N/A | 0.02 | #N/A
[5 empty] | Total Equipos: | #N/A
[5 empty] | Unitario Equipos: | #N/A
3.- MANO DE OBRA
Código | Descripción |  | Cantidad | Salario $ |  | Total $
OFAL | OFICIAL ESPECIALIZADO CARPINTERO |  | 1 | 94177.1379 |  | 94177.1379
AYUDANTE | AYUDANTE CARPINTERO |  | 1 | 67240.4989 |  | 67240.4989
MOFAL |  |  | 0 | #N/A |  | #N/A
[5 empty] | Total Mano de Obra Menor: | #N/A
[5 empty] | Grado de dificultad | 1
[5 empty] | Total Mano de Obra: | #N/A
[5 empty] | Unitario Mano de Obra: | #N/A
[5 empty] | Costo Directo por Unidad: | #N/A
|  |  |  | Gastos Generales: | 0% | 0
|  |  |  | Beneficio: | 0% | 0
[5 empty] | PRECIO UNITARIO: | #N/A

## P-106
[5 empty] | Fecha: | 2022-12-12
ANALISIS DE PRECIO UNITARIO
[5 empty] | Partida N°: | 106
Obra: | HUA NCQA
Cliente: | ARQUINERING SRL |  |  |  | Código de Obra: | ARQUIN21
Partida: | Viga de Hormigon Armado - FE Doblado y Armado
|  | Unidad: |  | Cantidad: | Rendimiento:
|  | m3 |  | 1403.3 | 3.8 | m3/dia
1.- MATERIALES
Código | Descripción | Unidad | Cantidad | Costo $ | % Desp. | Total $
|  |  |  | #N/A | 15 | #N/A
|  |  |  | #N/A | 7 | #N/A
[5 empty] | Total Materiales: | #N/A
[5 empty] | Unitario Materiales: | #N/A
2.- EQUIPOS
Código | Descripción |  | Cantidad | Tarifa $ | % Depr. | Total $
|  |  |  | #N/A | -1.98
|  |  |  | #N/A | -0.98
|  |  |  | #N/A | 0.02 | #N/A
[5 empty] | Total Equipos: | #N/A
[5 empty] | Unitario Equipos: | #N/A
3.- MANO DE OBRA
Código | Descripción |  | Cantidad | Salario $ |  | Total $
OFAL | OFICIAL ESPECIALIZADO CARPINTERO |  | 1 | 94177.1379 |  | 94177.1379
AYUDANTE | AYUDANTE CARPINTERO |  | 1 | 67240.4989 |  | 67240.4989
MOFAL |  |  | 0 | #N/A |  | #N/A
[5 empty] | Total Mano de Obra Menor: | #N/A
[5 empty] | Grado de dificultad | 1
[5 empty] | Total Mano de Obra: | #N/A
[5 empty] | Unitario Mano de Obra: | #N/A
[5 empty] | Costo Directo por Unidad: | #N/A
|  |  |  | Gastos Generales: | 0% | 0
|  |  |  | Beneficio: | 0% | 0
[5 empty] | PRECIO UNITARIO: | #N/A

## P-110
[5 empty] | Fecha: | 2022-12-12
ANALISIS DE PRECIO UNITARIO
[5 empty] | Partida N°: | 110
Obra: | HUA NCQA
Cliente: | ARQUINERING SRL |  |  |  | Código de Obra: | ARQUIN21
Partida: | Viga de Hormigon Armado - Llenado
|  | Unidad: |  | Cantidad: | Rendimiento:
|  | m3 |  | 1403.3 | 36 | m3/dia
1.- MATERIALES
Código | Descripción | Unidad | Cantidad | Costo $ | % Desp. | Total $
|  |  |  | #N/A | 15 | #N/A
|  |  |  | #N/A | 7 | #N/A
[5 empty] | Total Materiales: | #N/A
[5 empty] | Unitario Materiales: | #N/A
2.- EQUIPOS
Código | Descripción |  | Cantidad | Tarifa $ | % Depr. | Total $
|  |  |  | #N/A | -1.98
|  |  |  | #N/A | -0.98
|  |  |  | #N/A | 0.02 | #N/A
[5 empty] | Total Equipos: | #N/A
[5 empty] | Unitario Equipos: | #N/A
3.- MANO DE OBRA
Código | Descripción |  | Cantidad | Salario $ |  | Total $
OFAL | OFICIAL ESPECIALIZADO ALBAÑIL |  | 1 | 94177.1379 |  | 94177.1379
AYUDANTE | MEDIO OFICIAL ALBAÑIL |  | 2 | 72132.1384 |  | 144264.2767
MOFAL | AYUDANTE ALBAÑIL |  | 5 | 67240.4989 |  | 336202.4943
[5 empty] | Total Mano de Obra Menor: | 574643.9089
[5 empty] | Grado de dificultad | 1
[5 empty] | Total Mano de Obra: | 574643.9089
[5 empty] | Unitario Mano de Obra: | 15962.3308
[5 empty] | Costo Directo por Unidad: | #N/A
|  |  |  | Gastos Generales: | 0% | 0
|  |  |  | Beneficio: | 0% | 0
[5 empty] | PRECIO UNITARIO: | #N/A

## P-113
[5 empty] | Fecha: | Completar …
ANALISIS DE PRECIO UNITARIO
[5 empty] | Partida N°: | 113
Obra: | Completar…
Cliente: | Completar… |  |  |  | Código de Obra: | Completar …
Partida: | Impermeabilizacion de azotea con pintura asfaltica / Barrera de vapor
|  | Unidad: |  | Cantidad: | Rendimiento:
|  | m2 |  | 100 | 80 | m2/dia
1.- MATERIALES
Código | Descripción | Unidad | Cantidad | Costo $ | % Desp. | Total $ | Cant. x Obra | 1 | 2
MEMB001 | Pintura Asfaltica Asfasol x18ts | u | 0.027778 | 35525.95 | 10 | 1085.5151 | 2.7778 | 18 | 36 | 1 | 0.027778
| Rodillo de lana pelo largo N°22 - El Galgo | u | 0.01 | 6442.1488 | 5 | 67.6426 | 1
| Pincel N° 20 - El Galgo | u | 0.02 | 4418.1818 | 5 | 92.7818 | 2
| Aguarras Hydrarras Hydra x 18lts | tac | 0.002 | 58016.5289 | 5 | 121.8347 | 0.2
| Trapo | u | 0.02 | 1182.6446 | 5 | 24.8355 | 2
[5 empty] | Total Materiales: | 1392.6098
[5 empty] | Unitario Materiales: | 1392.6098
2.- EQUIPOS
Código | Descripción | Unidad | Cantidad | Tarifa $ | % Deprec. | Total $
SOLD003 | Soldador Soplete A Gas Techista Membrana 10 Kg Boca 50mm | gl | 1 | 629576.1404 | 0.0013889 | 874.4113
[5 empty] | Total Equipos: | 874.4113
[5 empty] | Unitario Equipos: | 10.9301
3.- MANO DE OBRA
Código | Descripción | Unidad | Cantidad | Salario $ |  | Total $
AYUDANTE | AYUDANTE ALBAÑIL | j | 1 | 67240.4989 |  | 67240.4989
OFCOLOCA | OFICIAL COLOCADOR | j | 1 | 94177.1379 |  | 94177.1379
[5 empty] | Total Mano de Obra Menor: | 161417.6367
[5 empty] | Grado de dificultad | 1
[5 empty] | Total Mano de Obra: | 161417.6367
[5 empty] | Unitario Mano de Obra: | 2017.7205
[5 empty] | Costo Directo por Unidad: | 3421.2604
|  |  |  | Gastos Generales: | 0% | 0
|  |  |  | Beneficio: | 0% | 0
[5 empty] | PRECIO UNITARIO: | 3421.2604

## P-114
[5 empty] | Fecha: | Completar …
ANALISIS DE PRECIO UNITARIO
[5 empty] | Partida N°: | 114
Obra: | Completar …
Cliente: | Completar … |  |  |  | Código de Obra: | Completar …
Partida: | Babeta en Azotea con membrana Geotextil Ormiflex de 4mm, a soplete.
|  | Unidad: |  | Cantidad: | Rendimiento:
|  | m |  | 100 | 60 | ml/dia
1.- MATERIALES
Código | Descripción | Unidad | Cantidad | Costo $ | % Desp. | Total $ |  | 1 | 2
MEMB001 | Pintura Asfaltica Asfasol x18ts | tac | 0.015 | 35525.95 | 10 | 586.1782 | 1.5 | 18 | 36 | 1 | 0.027778
MEMB001 | Membrana Geotextil Ormiflex 4mm - (35kg) x10m | u | 0.05 | 57227.91 | 10 | 3147.5351 | 5
| Rodillo de lana pelo largo N°22 - El Galgo | u | 0.005 | 6442.1488 | 5 | 33.8213 | 0.5
| Pincel N° 20 - El Galgo | u | 0.01 | 4418.1818 | 5 | 46.3909 | 1
| Aguarras Hydrarras Hydra x 18lts | tac | 0.005 | 58016.5289 | 5 | 304.5868 | 0.5
| Trapo | u | 0.01 | 1182.6446 | 5 | 12.4178 | 1
| Guante vaqueta medio paseo | u | 0.03 | 3600 | 5 | 113.4 | 3
| Recarga de garrafa | u | 0.01 | 15000 | 5 | 157.5 | 1
[5 empty] | Total Materiales: | 3733.7132
[5 empty] | Unitario Materiales: | 3733.7132
2.- EQUIPOS
Código | Descripción | Unidad | Cantidad | Tarifa $ | % Deprec. | Total $
SOLD003 | Soldador Soplete A Gas Techista Membrana 10 Kg Boca 50mm | gl | 1 | 629576.1404 | 0.0013889 | 874.4113
[5 empty] | Total Equipos: | 874.4113
[5 empty] | Unitario Equipos: | 14.5735
3.- MANO DE OBRA
Código | Descripción | Unidad | Cantidad | Salario $ |  | Total $
AYUDANTE | AYUDANTE ALBAÑIL | j | 1 | 67240.4989 |  | 67240.4989
OFAL | OFICIAL ESPECIALIZADO ALBAÑIL | j | 1 | 94177.1379 |  | 94177.1379
[5 empty] | Total Mano de Obra Menor: | 161417.6367
[5 empty] | Grado de dificultad | 1
[5 empty] | Total Mano de Obra: | 161417.6367
[5 empty] | Unitario Mano de Obra: | 2690.2939
[5 empty] | Costo Directo por Unidad: | 6438.5807
|  |  |  | Gastos Generales: | 0% | 0
|  |  |  | Beneficio: | 0% | 0
[5 empty] | PRECIO UNITARIO: | 6438.5807

## P-115
[5 empty] | Fecha: | Completar …
ANALISIS DE PRECIO UNITARIO
[5 empty] | Partida N°: | 115
Obra: | Completar …
Cliente: | ARQUINERING SRL |  |  |  | Código de Obra: | Completar …
Partida: | Revoque Grueso Exterior S/hidrofugo hasta 3.00 m
|  | Unidad: |  | Cantidad: | Rendimiento:
|  | m2 |  |  | 15 | m2/dia
1.- MATERIALES
Código | Descripción | Unidad | Cantidad | Costo $ | % Desp. | Total $
*AGREG02 | ARENA LAVADA | m3 | 0.02 | 32620.38 | 3 | 655.4076
AGREG11 | Cal Comun x 25kg | bol | 0.06 | 3927.28 | 5 | 240.6368
*AGREG01 | Cemento Portland x 50kg | Bol | 0.26 | 7891.74 | 3 | 2054.8524
[5 empty] | Total Materiales: | 2950.8968
[5 empty] | Unitario Materiales: | 2950.8968
2.- EQUIPOS
Código | Descripción |  | Cantidad | Tarifa $ | % Depr. | Total $
*ANDAM05 | ANDAMIO TUBULAR DE UNO A TRES CUERPOS |  | 1 | 0 | 0.04 | 0
EQALBA | EQUIPO DE ALBAÑILERIA, carpetas, ladrillo |  | 1 | 0 | 0.02 | 0
[5 empty] | Total Equipos: | 0
[5 empty] | Unitario Equipos: | 0
3.- MANO DE OBRA
Código | Descripción |  | Cantidad | Salario $ |  | Total $
OFAL | OFICIAL ESPECIALIZADO ALBAÑIL |  | 1 | 94177.1379 |  | 94177.1379
AYUDANTE | AYUDANTE ALBAÑIL |  | 1 | 67240.4989 |  | 67240.4989
MOFAL | MEDIO OFICIAL ALBAÑIL |  | 0 | 72132.1384 |  | 0
[5 empty] | Total Mano de Obra Menor: | 161417.6367
[5 empty] | Grado de dificultad | 1
[5 empty] | Total Mano de Obra: | 161417.6367
[5 empty] | Unitario Mano de Obra: | 10761.1758
[5 empty] | Costo Directo por Unidad: | 13712.0726
|  |  |  | Gastos Generales: | 0% | 0
|  |  |  | Beneficio: | 0% | 0
[5 empty] | PRECIO UNITARIO: | 13712.0726

## P-116
[5 empty] | Fecha: | Completar…
ANALISIS DE PRECIO UNITARIO
[5 empty] | Partida N°: | 116
Obra: | Completar…
Cliente: | Completar… |  |  |  | Código de Obra: | Completar…
Partida: | Cielorraso Desmontable 120x60 - incluye placa
|  | Unidad: |  | Cantidad: | Rendimiento:
|  | m2 |  | 100 | 12 | m2/dia
1.- MATERIALES
Código | Descripción | Unidad | Cantidad | Costo $ | % Desp. | Total $ | Cant. x Obra
| Perfil Perimetral x 3.05 | u | 0.495 | 3028.9421 | 10 | 1649.259 | 49.5 | 0.4918
| Larguero x 3.66 | u | 0.45 | 4774.9091 | 10 | 2363.58 | 45 | 0.43716
| Travesaño x 1.22 | u | 2.62 | 1547.438 | 10 | 4459.7164 | 262 | 1.3115
| Travesaño x 0.60 | u | 0 | 793.5372 | 10 | 0 | 0
| Fijacion completa del 8 | u | 6 | 63.382 | 10 | 418.3211 | 600
| Alambre galvanizado N°14 x kg | u | 0.06 | 2755.6116 | 10 | 181.8704 | 6
| Placa Decovinyl Liso 120x60 | u | 1.3889 | 4751.7079 | 10 | 7259.5537 | 138.8889 | 0.6 | 1.2 | 0.72
[5 empty] | Total Materiales: | 16332.3005
[5 empty] | Unitario Materiales: | 16332.3005
2.- EQUIPOS
Código | Descripción | Unidad | Cantidad | Tarifa $ | % Deprec. | Total $
*ESCALE1 | ESCALERA GLOSS ALUMINIO ARTICULADA 4 X 4 ESCALONES HASTA 150KG | u | 1 | 219427.595 | 0.00069444 | 152.3803
*EQUIPIN | EQUIPO DE CONSTRUCCION EN SECO | gl | 1 | 1850947.145 | 0.0013889 | 2570.7599
[5 empty] | Total Equipos: | 2723.1402
[5 empty] | Unitario Equipos: | 226.9283
3.- MANO DE OBRA
Código | Descripción | Unidad | Cantidad | Salario $ |  | Total $
OFPINTOR | OFICIAL ESPECIALIZADO PINTOR |  | 1 | 94177.1379 |  | 94177.1379
MEDPINTO | MEDIO OFICIAL PINTOR |  | 1 | 72132.1384 |  | 72132.1384
[5 empty] | Total Mano de Obra Menor: | 166309.2762
[5 empty] | Grado de dificultad | 1
[5 empty] | Total Mano de Obra: | 166309.2762
[5 empty] | Unitario Mano de Obra: | 13859.1064
[5 empty] | Costo Directo por Unidad: | 30418.3352
|  |  |  | Gastos Generales: | 0% | 0
|  |  |  | Beneficio: | 0% | 0
[5 empty] | PRECIO UNITARIO: | 30418.3352

## P-117
[5 empty] | Fecha: | Completar…
ANALISIS DE PRECIO UNITARIO
[5 empty] | Partida N°: | 117
Obra: | Completar…
Cliente: | Completar… |  |  |  | Código de Obra: | Completar…
Partida: | Perfil buña Z / Cantonera
|  | Unidad: |  | Cantidad: | Rendimiento:
|  | ml |  | 100 | 15 | ml/dia
1.- MATERIALES
Código | Descripción | Unidad | Cantidad | Costo $ | % Desp. | Total $ | Cant. x Obra
| Buña Z x 2.60m | u | 0.39 | 2234.18 | 10 | 958.4632 | 39 | 0.38462
| Tornillo T2 - Aguja | u | 3 | 9.1147 | 5 | 28.7113 | 300
[5 empty] | Total Materiales: | 987.1745
[5 empty] | Unitario Materiales: | 987.1745
2.- EQUIPOS
Código | Descripción | Unidad | Cantidad | Tarifa $ | % Deprec. | Total $
*ESCALE1 | ESCALERA GLOSS ALUMINIO ARTICULADA 4 X 4 ESCALONES HASTA 150KG | u | 1 | 219427.595 | 0.00069444 | 152.3803
*EQUIPIN | EQUIPO DE CONSTRUCCION EN SECO | gl | 1 | 1850947.145 | 0.0013889 | 2570.7599
[5 empty] | Total Equipos: | 2723.1402
[5 empty] | Unitario Equipos: | 181.5427
3.- MANO DE OBRA
Código | Descripción | Unidad | Cantidad | Salario $ |  | Total $
OFPINTOR | OFICIAL ESPECIALIZADO PINTOR | j | 1 | 94177.1379 |  | 94177.1379
[5 empty] | Total Mano de Obra Menor: | 94177.1379
[5 empty] | Grado de dificultad | 1
[5 empty] | Total Mano de Obra: | 94177.1379
[5 empty] | Unitario Mano de Obra: | 6278.4759
[5 empty] | Costo Directo por Unidad: | 7447.193
|  |  |  | Gastos Generales: | 0% | 0
|  |  |  | Beneficio: | 0% | 0
[5 empty] | PRECIO UNITARIO: | 7447.193

## P-118
[5 empty] | Fecha: | Completar …
ANALISIS DE PRECIO UNITARIO
[5 empty] | Partida N°: | 118
Obra: | Completar …
Cliente: | Completar … |  |  |  | Código de Obra: | Completar …
Partida: | Bloque de Hormigon 10 x 19 x 39
|  | Unidad: |  | Cantidad: | Rendimiento:
| (10 lts mezcla x m2) | m2 |  | 100 | 11.5 | m2/dia
1.- MATERIALES
Código | Descripción | Unidad | Cantidad | Costo $ | % Desp. | Total $ | Cant. x Obra |  | Para 1 m2
| Bloque de Hormigon 10 x 19 x 39 | pza | 12.5 | 808.61 | 5 | 10613.0063 | 1250 |  | 15.5
FE06 | Barra de Acero Aleteado - 6mm x 12m | u | 0.17 | 3620.13 | 10 | 676.9643 | 17
*AGREG02 | ARENA LAVADA | m3 | 0.012 | 32620.38 | 10 | 430.589 | 1.2 |  | 0.012 | 1 | 0.012
AGREG11 | Cal Comun x 25kg | bol | 0.1 | 3927.28 | 10 | 432.0008 | 10 |  | 2.5 | 25 | 0.1
*AGREG01 | Cemento Portland x 50kg | Bol | 0.052 | 7891.74 | 10 | 451.4075 | 5.2 |  | 2.6 | 50 | 0.052
| Consumibles (discos, alambre, maderas, etc.) | gl | 0.01 | 12603.9679 | 3 | 129.8209 | 1
[5 empty] | Total Materiales: | 12733.7888
[5 empty] | Unitario Materiales: | 12733.7888
2.- EQUIPOS
Código | Descripción | Unidad | Cantidad | Tarifa $ | % Deprec. | Total $
EQALBA | EQUIPO DE ALBAÑILERIA, carpetas, ladrillo | gl | 1 | 2684740.6762 | 0.00092593 | 2485.871
*ANDAM05 | ANDAMIO TUBULAR DE UNO A TRES CUERPOS | gl | 0.5 | 1117459.4076 | 0.00055556 | 310.4054
TROMPO | Hormigonera De 150 Litros 1hp Con Rueda Maciza | u | 1 | 749110.643 | 0.0013889 | 1040.4314
[5 empty] | Total Equipos: | 3836.7078
[5 empty] | Unitario Equipos: | 333.6268
3.- MANO DE OBRA
Código | Descripción | Unidad | Cantidad | Salario $ |  | Total $ |  | para 1 m2 | horas x dia
OFAL | OFICIAL ESPECIALIZADO ALBAÑIL | j | 1 | 94177.1379 |  | 94177.1379 |  | 0.6 | 7 | 11.6667 |  | 0.75
MOFAL | AYUDANTE ALBAÑIL | j | 0.75 | 67240.4989 |  | 50430.3741 |  | 0.45 | 7
[5 empty] | Total Mano de Obra Menor: | 144607.512
[5 empty] | Grado de dificultad | 1
[5 empty] | Total Mano de Obra: | 144607.512
[5 empty] | Unitario Mano de Obra: | 12574.5663
[5 empty] | Costo Directo por Unidad: | 25641.9818
|  |  |  | Gastos Generales: | 0% | 0
|  |  |  | Beneficio: | 0% | 0
[5 empty] | PRECIO UNITARIO: | 25641.9818

## P-119
[5 empty] | Fecha: | Completar …
ANALISIS DE PRECIO UNITARIO
[5 empty] | Partida N°: | 119
Obra: | Completar …
Cliente: | Completar … |  |  |  | Código de Obra: | Completar …
Partida: | Bloque de Hormigon 19 x 19 x 39
|  | Unidad: |  | Cantidad: | Rendimiento:
| (12 lts mezcla x m2) | m2 |  | 100 | 11.5 | m2/dia |  |  |  | 10
1.- MATERIALES | [9 empty] | 12
Código | Descripción | Unidad | Cantidad | Costo $ | % Desp. | Total $ | Cant. x Obra |  | para 10 lts | para 12 lts
| Bloque de Hormigon 19 x 19 x 39 | pza | 12.5 | 1204.43 | 5 | 15808.1438 | 1250
FE06 | Barra de Acero Aleteado - 6mm x 12m | u | 0.17 | 3620.13 | 10 | 676.9643 | 17
*AGREG02 | ARENA LAVADA | m3 | 0.0144 | 32620.38 | 10 | 516.7068 | 1.44 |  | 0.012 | 0.0144
AGREG11 | Cal Comun x 25kg | bol | 0.12 | 3927.28 | 10 | 518.401 | 12 |  | 0.1 | 0.12
*AGREG01 | Cemento Portland x 50kg | bol | 0.0624 | 7891.74 | 10 | 541.689 | 6.24 |  | 0.052 | 0.0624
| Consumibles (discos, alambre, maderas, etc.) | gl | 0.01 | 18061.9049 | 3 | 186.0376 | 1
[5 empty] | Total Materiales: | 18247.9425
[5 empty] | Unitario Materiales: | 18247.9425
2.- EQUIPOS
Código | Descripción | Unidad | Cantidad | Tarifa $ | % Deprec. | Total $
EQALBA | EQUIPO DE ALBAÑILERIA, carpetas, ladrillo | gl | 1 | 2684740.6762 | 0.00092593 | 2485.871
*ANDAM05 | ANDAMIO TUBULAR DE UNO A TRES CUERPOS | gl | 0.5 | 1117459.4076 | 0.00055556 | 310.4054
TROMPO | Hormigonera De 150 Litros 1hp Con Rueda Maciza | u | 1 | 749110.643 | 0.0013889 | 1040.4314
[5 empty] | Total Equipos: | 3836.7078
[5 empty] | Unitario Equipos: | 333.6268
3.- MANO DE OBRA
Código | Descripción | Unidad | Cantidad | Salario $ |  | Total $ |  | para 1 m2 | horas x dia
OFAL | OFICIAL ESPECIALIZADO ALBAÑIL | j | 1 | 94177.1379 |  | 94177.1379 |  | 0.6 | 7 | 11.6667 | 0.75
MOFAL | AYUDANTE ALBAÑIL | j | 0.75 | 67240.4989 |  | 50430.3741 |  | 0.45 | 7 | 15.5556
[5 empty] | Total Mano de Obra Menor: | 144607.512
[5 empty] | Grado de dificultad | 1
[5 empty] | Total Mano de Obra: | 144607.512
[5 empty] | Unitario Mano de Obra: | 12574.5663
[5 empty] | Costo Directo por Unidad: | 31156.1355
|  |  |  | Gastos Generales: | 0% | 0
|  |  |  | Beneficio: | 0% | 0
[5 empty] | PRECIO UNITARIO: | 31156.1355

## P-120
[5 empty] | Fecha: | 2023-12-04
ANALISIS DE PRECIO UNITARIO
[5 empty] | Partida N°: | 120
Obra: | HUA NCQA
Cliente: | ARQUINERING SRL |  |  |  | Código de Obra: | ARQUIN21
Partida: | BOCA ILUMINACIÓN
|  | Unidad: |  | Cantidad: | Rendimiento:
|  | m2 |  | 100 | 3.25 | m2/dia
1.- MATERIALES
Código | Descripción | Unidad | Cantidad | Costo $ | % Desp. | Total $ | Cant. x Obra | 15
| Caño rigido 7/8" | ml | 5 | 514.5883 | 10 | 2830.2358 | 500 | 75
| Conector hierro 7/8" | u | 3 | 250.319 | 10 | 826.0527 | 300 | 45
| Cupla PVC 7/8" | u | 2 | 110.121 | 10 | 242.2662 | 200 | 30
| Cable unipolar 1 x 1,50 | ml | 7.5 | 339.4716 | 10 | 2800.6409 | 750 | 112.5
| Cable unipolar 1 x 2,50 VA | ml | 5 | 546.3769 | 10 | 3005.0728 | 500 | 75
| Cable unipolar 1 x 2,50 Rojo/Marron/Negro | ml | 7.5 | 546.3769 | 10 | 4507.6092 | 750 | 112.5
| Caja rectangular chica | u | 0.5 | 217.1498 | 5 | 114.0036 | 50 | 7.5
| Caja octogonal chica | u | 1 | 217.1498 | 5 | 228.0072 | 100 | 15
| Consumibles | gl | 0.21 | 14553.8885 | 0 | 3056.3166 | 21 | 3.15
[5 empty] | Total Materiales: | 17610.2051
[5 empty] | Unitario Materiales: | 17610.2051
2.- EQUIPOS
Código | Descripción |  | Cantidad | Tarifa $ | % Deprec. | Total $
*EQUIP09 | EQUIPO PARA INSTALACION ELECTRICA | gl | 1 | 2971641.837 | 0.0018519 | 5503.0404
*ANDAM05 | ANDAMIO TUBULAR DE UNO A TRES CUERPOS | gl | 0.5 | 1117459.4076 | 0.00055556 | 310.4054
*ESCALE1 | ESCALERA GLOSS ALUMINIO ARTICULADA 4 X 4 ESCALONES HASTA 150KG | gl | 0.5 | 219427.595 | 0.00069444 | 76.1901
[5 empty] | Total Equipos: | 5889.636
[5 empty] | Unitario Equipos: | 1812.1957
3.- MANO DE OBRA
Código | Descripción | Unidad | Cantidad | Salario $ |  | Total $
OFELECT | OFICIAL ESPECIALIZADO ELECTRICISTA | j | 1 | 94177.1379 |  | 94177.1379
AYELECT | AYUDANTE ELECTRICISTA | j | 1 | 67240.4989 |  | 67240.4989
[5 empty] | Total Mano de Obra Menor: | 161417.6367
[5 empty] | Grado de dificultad | 1
[5 empty] | Total Mano de Obra: | 161417.6367
[5 empty] | Unitario Mano de Obra: | 49666.9652
[5 empty] | Costo Directo por Unidad: | 69089.366
|  |  |  | Gastos Generales: | 0% | 0
|  |  |  | Beneficio: | 0% | 0
[5 empty] | PRECIO UNITARIO: | 69089.366

## P-121
[5 empty] | Fecha: | 2023-12-04
ANALISIS DE PRECIO UNITARIO
[5 empty] | Partida N°: | 121
Obra: | HUA NCQA
Cliente: | ARQUINERING SRL |  |  |  | Código de Obra: | ARQUIN21
Partida: | BOCA TOMACORRIENTE
|  | Unidad: |  | Cantidad: | Rendimiento:
|  | m2 |  | 100 | 3.25 | m2/dia
1.- MATERIALES
Código | Descripción | Unidad | Cantidad | Costo $ | % Desp. | Total $ | Cant. x Obra | 15
| Caño rigido 3/4" | ml | 5 | 504.2966 | 5 | 2647.557 | 500 | 75
| Conector hierro 3/4" | u | 4 | 250.319 | 10 | 1101.4036 | 400 | 60
| Cupla PVC 3/4" | u | 1.2 | 110.121 | 10 | 145.3597 | 120 | 18
| Cable unipolar 1 x 2,50 VA | ml | 5 | 546.3769 | 10 | 3005.0728 | 500 | 75
| Cable unipolar 1 x 2,50 Rojo/Marron/Negro | ml | 10 | 546.3769 | 10 | 6010.1456 | 1000 | 150
| Caja rectangular chica | u | 1 | 217.1498 | 5 | 228.0072 | 100 | 15
| Consumibles | u | 0.21 | 13137.546 | 0 | 2758.8847 | 21 | 3.15
[5 empty] | Total Materiales: | 15896.4306
[5 empty] | Unitario Materiales: | 15896.4306
2.- EQUIPOS
Código | Descripción |  | Cantidad | Tarifa $ | % Deprec. | Total $
*EQUIP09 | EQUIPO PARA INSTALACION ELECTRICA | gl | 1 | 2971641.837 | 0.0018519 | 5503.0404
*ANDAM05 | ANDAMIO TUBULAR DE UNO A TRES CUERPOS | gl | 0.5 | 1117459.4076 | 0.00055556 | 310.4054
*ESCALE1 | ESCALERA GLOSS ALUMINIO ARTICULADA 4 X 4 ESCALONES HASTA 150KG | gl | 0.5 | 219427.595 | 0.00069444 | 76.1901
[5 empty] | Total Equipos: | 5889.636
[5 empty] | Unitario Equipos: | 1812.1957
3.- MANO DE OBRA
Código | Descripción |  | Cantidad | Salario $ |  | Total $
OFELECT | OFICIAL ESPECIALIZADO ELECTRICISTA | j | 1 | 94177.1379 |  | 94177.1379
AYELECT | AYUDANTE ELECTRICISTA | j | 1 | 67240.4989 |  | 67240.4989
[5 empty] | Total Mano de Obra Menor: | 161417.6367
[5 empty] | Grado de dificultad | 1
[5 empty] | Total Mano de Obra: | 161417.6367
[5 empty] | Unitario Mano de Obra: | 49666.9652
[5 empty] | Costo Directo por Unidad: | 67375.5915
|  |  |  | Gastos Generales: | 0% | 0
|  |  |  | Beneficio: | 0% | 0
[5 empty] | PRECIO UNITARIO: | 67375.5915

## P-122
[5 empty] | Fecha: | 2023-12-05
ANALISIS DE PRECIO UNITARIO
[5 empty] | Partida N°: | 122
Obra: | HUA NCQA
Cliente: | ARQUINERING SRL |  |  |  | Código de Obra: | ARQUIN21
Partida: | BANDEJA PORTACABLES 200
|  | Unidad: |  | Cantidad: | Rendimiento:
|  | m2 |  |  | 12 | m2/dia
1.- MATERIALES
Código | Descripción | Unidad | Cantidad | Costo $ | % Desp. | Total $
| SMARTTRAY TRX3M BJA PERF 200-22 | u | 0.35 | 25108.056 | 0.05 | 9227.2106
| SMARTTRAY TAPA CIEGA P/BJA 200-22 | u | 0.35 | 16853.8121 | 0.1 | 6488.7176
| SMARTTRAY CUPLA UNION JBCC-M6-100 | u | 0.015 | 14030.0177 | 0.1 | 231.4953
| GRAMPA FIJACIÓN CABLE | u | 0.35 | 2124.5318 | 0.1 | 817.9447
| ACOMETIDA PARA TABLERO | u | 0.03 | 6773.5985 | 0.1 | 223.5287
| EMBUDO | u | 0.03 | 6773.5985 | 0.1 | 223.5287
| GRAMPA FIJACIÓN 200-22 | u | 0.57 | 1979.0429 | 0.1 | 1240.8599
| VARILLA ROSCADA 1/4 | u | 0.3 | 1069.6694 | 0.1 | 352.9909
| TUERCA Y ARANDELA 1/4 | u | 1.2 | 33.3 | 0.05 | 41.958
[5 empty] | Total Materiales: | 18848.2346
[5 empty] | Unitario Materiales: | 18848.2346
2.- EQUIPOS
Código | Descripción |  | Cantidad | Tarifa $ | % Depr. | Total $
EQALBA | EQUIPO DE ALBAÑILERIA, carpetas, ladrillo | gl | 1 | 0 | 0.02 | 0
[5 empty] | Total Equipos: | 0
[5 empty] | Unitario Equipos: | 0
3.- MANO DE OBRA
Código | Descripción |  | Cantidad | Salario $ |  | Total $
OFAL | OFICIAL ESPECIALIZADO ALBAÑIL |  | 1 | 94177.1379 |  | 94177.1379
MOFAL | AYUDANTE ALBAÑIL |  | 0.75 | 67240.4989 |  | 50430.3741
[5 empty] | Total Mano de Obra Menor: | 144607.512
[5 empty] | Grado de dificultad | 1
[5 empty] | Total Mano de Obra: | 144607.512
[5 empty] | Unitario Mano de Obra: | 12050.626
[5 empty] | Costo Directo por Unidad: | 30898.8606
|  |  |  | Gastos Generales: | 0% | 0
|  |  |  | Beneficio: | 0% | 0
[5 empty] | PRECIO UNITARIO: | 30898.8606

## P-123
[5 empty] | Fecha: | 2023-12-14
ANALISIS DE PRECIO UNITARIO
[5 empty] | Partida N°: | 123
Obra: | HUA NCQA
Cliente: | ARQUINERING SRL |  |  |  | Código de Obra: | ARQUIN21
Partida: | COLUMNA HORMIGÓN RÚSTICO 85 kg/m3
|  | Unidad: |  | Cantidad: | Rendimiento:
|  | m3 |  |  | 12 | m2/dia
1.- MATERIALES
Código | Descripción | Unidad | Cantidad | Costo $ | % Desp. | Total $
| Hormigon Elaborado H30 | m3 | 1 | 130500 | 0.1 | 143550
| HIERRO | kg | 85 | #N/A | 0.1 | #N/A | 1050 | hierro+desperdicio
| ESTACAS | u | 16 | #N/A | 0.1 | #N/A
| BARROTES | u | 32 | #N/A | 0.1 | #N/A
| Pie derecho saligna bruto | u | 16 | #N/A | 0.1 | #N/A
| Fenólico común e: 18 mm | u | 6 | #N/A | 0.1 | #N/A
[5 empty] | Total Materiales: | #N/A
[5 empty] | Unitario Materiales: | #N/A
2.- EQUIPOS
Código | Descripción |  | Cantidad | Tarifa $ | % Depr. | Total $
EQALBA | EQUIPO DE ALBAÑILERIA, carpetas, ladrillo | gl | 1 | 0 | 0.02 | 0
[5 empty] | Total Equipos: | 0
[5 empty] | Unitario Equipos: | 0
3.- MANO DE OBRA
Código | Descripción |  | Cantidad | Salario $ |  | Total $
OFAL | OFICIAL ESPECIALIZADO ALBAÑIL |  | 1 | 94177.1379 |  | 94177.1379
MOFAL | AYUDANTE ALBAÑIL |  | 0.75 | 67240.4989 |  | 50430.3741
[5 empty] | Total Mano de Obra Menor: | 144607.512
[5 empty] | Grado de dificultad | 1
[5 empty] | Total Mano de Obra: | 144607.512
[5 empty] | Unitario Mano de Obra: | 12050.626
[5 empty] | Costo Directo por Unidad: | #N/A
|  |  |  | Gastos Generales: | 0% | 0
|  |  |  | Beneficio: | 0% | 0
[5 empty] | PRECIO UNITARIO: | #N/A

## P-124
[5 empty] | Fecha: | 2023-12-14
ANALISIS DE PRECIO UNITARIO
[5 empty] | Partida N°: | 124
Obra: | HUA NCQA
Cliente: | ARQUINERING SRL |  |  |  | Código de Obra: | ARQUIN21
Partida: | COLUMNA HORMIGÓN VISTO
| (110 kg/m3) | Unidad: |  | Cantidad: | Rendimiento:
|  | m3 |  |  | 12 | m2/dia
1.- MATERIALES
Código | Descripción | Unidad | Cantidad | Costo $ | % Desp. | Total $ | Cant. x Obra
| Hormigon Elaborado H30 | m3 | 1 | 130500 | 5 | 137025
| Bombeo | m3 | 1 | 5330 | 5 | 5596.5
| Traslado de Bomba | gl |  | 490000 |  | 0
| Hierro | kg | 85 | #N/A | 0.1 | #N/A |  | 1050 | hierro+desperdicio
| ESTACAS | u | 16 | #N/A | 0.1 | #N/A
| BARROTES | u | 32 | #N/A | 0.1 | #N/A
| Pie derecho saligna bruto | u | 16 | #N/A | 0.1 | #N/A
| Fenólico visto e: 18 mm | u | 6 | #N/A | 0.1 | #N/A
[5 empty] | Total Materiales: | #N/A
[5 empty] | Unitario Materiales: | #N/A
2.- EQUIPOS
Código | Descripción |  | Cantidad | Tarifa $ | % Depr. | Total $
EQALBA | EQUIPO DE ALBAÑILERIA, carpetas, ladrillo | gl | 1 | 0 | 0.02 | 0
[5 empty] | Total Equipos: | 0
[5 empty] | Unitario Equipos: | 0
3.- MANO DE OBRA
Código | Descripción |  | Cantidad | Salario $ |  | Total $
OFAL | OFICIAL ESPECIALIZADO ALBAÑIL |  | 1 | 94177.1379 |  | 94177.1379
MOFAL | AYUDANTE ALBAÑIL |  | 0.75 | 67240.4989 |  | 50430.3741
[5 empty] | Total Mano de Obra Menor: | 144607.512
[5 empty] | Grado de dificultad | 1
[5 empty] | Total Mano de Obra: | 144607.512
[5 empty] | Unitario Mano de Obra: | 12050.626
[5 empty] | Costo Directo por Unidad: | #N/A
|  |  |  | Gastos Generales: | 0% | 0
|  |  |  | Beneficio: | 0% | 0
[5 empty] | PRECIO UNITARIO: | #N/A

## P-134
[5 empty] | Fecha: | Completar …
ANALISIS DE PRECIO UNITARIO
[5 empty] | Partida N°: | 134
Obra: | Completar …
Cliente: | Completar … |  |  |  | Código de Obra: | Completar …
Partida: | Revoque grueso para interiores
|  | Unidad: |  | Cantidad: | Rendimiento:
|  | m2 |  | 100 | 18 | m2/dia
1.- MATERIALES | [10 empty] | e: 1,5 cm
Código | Descripción | Unidad | Cantidad | Costo $ | % Desp. | Total $ | Cant. x Obra | Proporciones | Cant | Un | Para 1 m2 | Medidas comerciales
*AGREG02 | ARENA LAVADA | m3 | 0.017 | 32620.38 | 10 | 610.0011 | 1.7 | 3 | 0.022 | m3 | 0.017 | 1
AGREG11 | Cal Comun x 25kg | bol | 0.144 | 3927.28 | 10 | 622.0812 | 14.4 | 1 | 3.6 | kg | 0.144 | 25
*AGREG01 | Cemento Portland x 50kg | bol | 0.037 | 7891.74 | 10 | 321.1938 | 3.7 | 0.25 | 1.85 | kg | 0.037 | 50
[5 empty] | Total Materiales: | 1553.2761
[5 empty] | Unitario Materiales: | 1553.2761
2.- EQUIPOS
Código | Descripción | Unidad | Cantidad | Tarifa $ | % Deprec. | Total $
*ANDAM05 | ANDAMIO TUBULAR DE UNO A TRES CUERPOS | gl | 1 | 1117459.4076 | 0.00055556 | 620.8108
EQALBA | EQUIPO DE ALBAÑILERIA, carpetas, ladrillo | gl | 1 | 2684740.6762 | 0.00092593 | 2485.871
TROMPO | Hormigonera De 150 Litros 1hp Con Rueda Maciza | u | 1 | 749110.643 | 0.0013889 | 1040.4314
[5 empty] | Total Equipos: | 3106.6818
[5 empty] | Unitario Equipos: | 172.5934
3.- MANO DE OBRA
Código | Descripción | Unidad | Cantidad | Salario $ |  | Total $ |  |  |  |  | h x m2 | h (dia)
OFAL | OFICIAL ESPECIALIZADO ALBAÑIL | j | 1 | 94177.1379 |  | 94177.1379 |  |  |  |  | 0.35 | 7 | 20
AYUDANTE | AYUDANTE ALBAÑIL | j | 0.75 | 67240.4989 |  | 50430.3741 |  |  |  |  | 0.25 | 7 | 28 | 0.71429
[5 empty] | Total Mano de Obra Menor: | 144607.512
[5 empty] | Grado de dificultad | 1
[5 empty] | Total Mano de Obra: | 144607.512
[5 empty] | Unitario Mano de Obra: | 8033.7507
[5 empty] | Costo Directo por Unidad: | 9759.6202
|  |  |  | Gastos Generales: | 0% | 0
|  |  |  | Beneficio: | 0% | 0
[5 empty] | PRECIO UNITARIO: | 9759.6202

## P-135
[5 empty] | Fecha: | Completar…
ANALISIS DE PRECIO UNITARIO
[5 empty] | Partida N°: | 135
Obra: | Completar…
Cliente: | Completar… |  |  |  | Código de Obra: | Completar…
Partida: | Revoque fino a la cal
|  | Unidad: |  | Cantidad: | Rendimiento:
|  | m2 |  | 100 | 9 | m2/dia
1.- MATERIALES | [10 empty] | e: 0,5 cm
Código | Descripción | Unidad | Cantidad | Costo $ | % Desp. | Total $ | Cant. x Obra | Proporciones | Cant | Un | Para 1 m2 | Medidas comerciales
*AGREG02 | ARENA LAVADA | m3 | 0.01 | 32620.38 | 10 | 358.8242 | 1 | 2 | 0.01 | m3 | 0.01 | 1
AGREG11 | cal milagro | bol | 0.064 | 12798.14 | 10 | 900.9891 | 6.4 | 1 | 1.6 | kg | 0.064 | 25
*AGREG01 | Cemento Portland x 50kg | bol | 0.009 | 7891.74 | 10 | 78.1282 | 0.9 | 0.125 | 0.45 | kg | 0.009 | 50
[5 empty] | Total Materiales: | 1337.9415
[5 empty] | Unitario Materiales: | 1337.9415
2.- EQUIPOS
Código | Descripción | Unidad | Cantidad | Tarifa $ | % Deprec. | Total $
*ANDAM05 | ANDAMIO TUBULAR DE UNO A TRES CUERPOS | gl | 1 | 1117459.4076 | 0.00055556 | 620.8108
EQALBA | EQUIPO DE ALBAÑILERIA, carpetas, ladrillo | gl | 1 | 2684740.6762 | 0.00092593 | 2485.871
TROMPO | Hormigonera De 150 Litros 1hp Con Rueda Maciza | u | 1 | 749110.643 | 0.0013889 | 1040.4314
[5 empty] | Total Equipos: | 4147.1132
[5 empty] | Unitario Equipos: | 460.7904
3.- MANO DE OBRA
Código | Descripción | Unidad | Cantidad | Salario $ |  | Total $ |  |  |  |  | h x m2 | h (dia)
OFAL | OFICIAL ESPECIALIZADO ALBAÑIL | j | 1 | 94177.1379 |  | 94177.1379 |  |  |  |  | 0.8 | 7 | 8.75
AYUDANTE | AYUDANTE ALBAÑIL | j | 0.6 | 67240.4989 |  | 40344.2993 |  |  |  |  | 0.45 | 7 | 15.5556 | 0.5625
[5 empty] | Total Mano de Obra Menor: | 134521.4372
[5 empty] | Grado de dificultad | 1
[5 empty] | Total Mano de Obra: | 134521.4372
[5 empty] | Unitario Mano de Obra: | 14946.8264
[5 empty] | Costo Directo por Unidad: | 16745.5582
|  |  |  | Gastos Generales: | 0% | 0
|  |  |  | Beneficio: | 0% | 0
[5 empty] | PRECIO UNITARIO: | 16745.5582

## P-136
[5 empty] | Fecha: | Completar…
ANALISIS DE PRECIO UNITARIO
[5 empty] | Partida N°: | 136
Obra: | Completar…
Cliente: | Completar… |  |  |  | Código de Obra: | Completar…
Partida: | Carpeta cal reforzada (e: 1,5 cm)
|  | Unidad: |  | Cantidad: | Rendimiento:
|  | m2 |  | 100 | 14.5 | m2/dia
1.- MATERIALES
Código | Descripción | Unidad | Cantidad | Costo $ | % Desp. | Total $ | Cant. x Obra
*AGREG01 | Cemento Portland x 50kg | bol | 0.07 | 7891.74 | 10 | 607.664 | 7
AGREG11 | Cal Comun x 25kg | bol | 0.248 | 3927.28 | 10 | 1071.362 | 24.8
*AGREG02 | ARENA LAVADA | m3 | 0.03 | 32620.38 | 10 | 1076.4725 | 3
[5 empty] | Total Materiales: | 2755.4985
[5 empty] | Unitario Materiales: | 2755.4985
2.- EQUIPOS
Código | Descripción | Unidad | Cantidad | Tarifa $ | % Deprec. | Total $
TROMPO | Hormigonera De 150 Litros 1hp Con Rueda Maciza | u | 1 | 749110.643 | 0.0013889 | 1040.4314
EQALBA | EQUIPO DE ALBAÑILERIA, carpetas, ladrillo | gl | 1 | 2684740.6762 | 0.00092593 | 2485.871
[5 empty] | Total Equipos: | 3526.3024
[5 empty] | Unitario Equipos: | 243.1933
3.- MANO DE OBRA
Código | Descripción |  | Cantidad | Salario $ |  | Total $ |  | M.O Chandias | h | horas x dia
AYUDANTE | AYUDANTE ALBAÑIL |  | 0.45 | 67240.4989 |  | 30258.2245 |  |  | 0.25 | 8 | 32
OFAL | OFICIAL ESPECIALIZADO ALBAÑIL |  | 1 | 94177.1379 |  | 94177.1379 |  |  | 0.55 | 8 | 14.5455 | 0.45455
[5 empty] | Total Mano de Obra Menor: | 124435.3624
[5 empty] | Grado de dificultad | 1
[5 empty] | Total Mano de Obra: | 124435.3624
[5 empty] | Unitario Mano de Obra: | 8581.7491
[5 empty] | Costo Directo por Unidad: | 11580.4409
|  |  |  | Gastos Generales: | 0% | 0
|  |  |  | Beneficio: | 0% | 0
[5 empty] | PRECIO UNITARIO: | 11580.4409

## P-137
[5 empty] | Fecha: | 2022-12-12
ANALISIS DE PRECIO UNITARIO
[5 empty] | Partida N°: | 137
Obra:
Cliente: |  |  |  |  | Código de Obra:
Partida: | Látex interior para paredes (enduido parcial)
|  | Unidad: |  | Cantidad: | Rendimiento:
|  | m2 |  | 100 | 20 | m2/dia
1.- MATERIALES
Código | Descripción | Unidad | Cantidad | Costo $ | % Desp. | Total $ | Cant. x Obra
PINT015 | Yeso Tuyango x 30kg | b | 0.001 | 9927.59 | 5 | 10.424 | 0.1
PINT014 | Fijador al agua x 20 lts | b | 0.004 | 42552.8926 | 5 | 178.7221 | 0.4
PINT013 | Trapo | u | 0.03 | 1182.6446 | 5 | 37.2533 | 3
PINT012 | Cinta de Papel 36 mm x 40m | u | 0.05 | 5885.9504 | 10 | 323.7273 | 5
PINT011 | Lija 180 al agua x 10u | u | 0.015 | 7917.3554 | 5 | 124.6983 | 1.5
| Rodillo de lana pelo corto antigota N°22 - El Galgo | u | 0.005 | 6442.1488 | 5 | 33.8213 | 0.5
| Pincel N° 20 - El Galgo | u | 0.005 | 4418.1818 | 5 | 23.1955 | 0.5
| Rollo de cartón corrugado 0,90 x 25 mts | u | 0.01 | 8173.5537 | 5 | 85.8223 | 1
PINT010 | Enduido Interior x 20lts | b | 0.002 | 41314.0496 | 10 | 90.8909 | 0.2
PINT001 | Latex Loxon Interior Sherwin Williams Mate Bco x 20lts | b | 0.0125 | 143389.2562 | 10 | 1971.6023 | 1.25
[5 empty] | Total Materiales: | 2880.1573
[5 empty] | Unitario Materiales: | 2880.1573
2.- EQUIPOS
Código | Descripción | U | Cantidad | Tarifa $ | % Deprec. | Total $
| ESCALERA MADERA PINTOR 8 ESCALONES | u | 1 | 78355.295 | 0.0027778 | 217.6536
*EQUIPIN | EQUIPO PARA PINTAR | gl | 1 | 1348845.3798 | 0.0013889 | 1873.3964
[5 empty] | Total Equipos: | 2091.05
[5 empty] | Unitario Equipos: | 104.5525
3.- MANO DE OBRA
Código | Descripción |  | Cantidad | Salario $ |  | Total $
OFPINTOR | OFICIAL ESPECIALIZADO PINTOR |  | 1 | 94177.1379 |  | 94177.1379
[5 empty] | Total Mano de Obra Menor: | 94177.1379
[5 empty] | Grado de dificultad | 1
[5 empty] | Total Mano de Obra: | 94177.1379
[5 empty] | Unitario Mano de Obra: | 4708.8569
[5 empty] | Costo Directo por Unidad: | 7693.5667
|  |  |  | Gastos Generales: | 0% | 0
|  |  |  | Beneficio: | 0% | 0
[5 empty] | PRECIO UNITARIO: | 7693.5667

## P-138
[5 empty] | Fecha: | 2022-12-12
ANALISIS DE PRECIO UNITARIO
[5 empty] | Partida N°: | 137
Obra: | HUA NCQA
Cliente: | ARQUINERING SRL |  |  |  | Código de Obra: | ARQUIN21
Partida:
|  | Unidad: |  | Cantidad: | Rendimiento:
|  | m2 |  | 1889.58 | 20 | m2/dia
1.- MATERIALES
Código | Descripción | Unidad | Cantidad | Costo $ | % Desp. | Total $ | 100 | m2
PINT015 | Yeso Tuyango x 30kg | b | 0.001 | 9927.59 | 5 | 10.424 | 0.1
PINT014 | Fijador al agua x 20 lts | b | 0.004 | 42552.8926 | 5 | 178.7221 | 0.4
PINT013 | Trapo | u | 0.02 | 1182.6446 | 5 | 24.8355 | 2
PINT012 | Cinta de Papel 36 mm x 40m | u | 0.05 | 5885.9504 | 10 | 323.7273 | 5
PINT011 | Lija 180 al agua x 10u | u | 0.015 | 7917.3554 | 5 | 124.6983 | 1.5
PINT010 | Enduido Interior x 20lts | b | 0.002 | 41314.0496 | 10 | 90.8909 | 0.2
PINT001 | Latex Loxon Interior Sherwin Williams Mate Bco x 20lts | b | 0.0125 | 143389.2562 | 10 | 1971.6023 | 1.25
[5 empty] | Total Materiales: | 2724.9005
[5 empty] | Unitario Materiales: | 2724.9005
2.- EQUIPOS
Código | Descripción |  | Cantidad | Tarifa $ | % Depr. | Total $
*ESCALE1 | ESCALERA TIPO TIJERA DE ALUMINIO DE 7 TRAMOS |  | 1 | #N/A | 0.005 | #N/A
*EQUIPIN | EQUIPO PARA PINTAR |  | 1 | 0 | 0.069 | 0
[5 empty] | Total Equipos: | #N/A
[5 empty] | Unitario Equipos: | #N/A
3.- MANO DE OBRA
Código | Descripción |  | Cantidad | Salario $ |  | Total $
OFPINTOR | OFICIAL ESPECIALIZADO PINTOR |  | 1 | 94177.1379 |  | 94177.1379
MEDPINTO | MEDIO OFICIAL PINTOR |  | 0.25 | 72132.1384 |  | 18033.0346
[5 empty] | Total Mano de Obra Menor: | 112210.1725
[5 empty] | Grado de dificultad | 1
[5 empty] | Total Mano de Obra: | 112210.1725
[5 empty] | Unitario Mano de Obra: | 5610.5086
[5 empty] | Costo Directo por Unidad: | #N/A
|  |  |  | Gastos Generales: | 0% | 0
|  |  |  | Beneficio: | 0% | 0
[5 empty] | PRECIO UNITARIO: | #N/A

## P-146
[5 empty] | Fecha: | 2022-12-12
ANALISIS DE PRECIO UNITARIO
[5 empty] | Partida N°: | 146
Obra:
Cliente: |  |  |  |  | Código de Obra:
Partida: | Látex interior para paredes (s/enduido)
|  | Unidad: |  | Cantidad: | Rendimiento:
|  | m2 |  | 100 | 25 | m2/dia
1.- MATERIALES
Código | Descripción | Unidad | Cantidad | Costo $ | % Desp. | Total $ | Cant. x Obra
PINT015 | Yeso Tuyango x 30kg | b | 0.001 | 9927.59 | 5 | 10.424 | 0.1
PINT014 | Fijador al agua x 20 lts | b | 0.004 | 42552.8926 | 5 | 178.7221 | 0.4
PINT013 | Trapo | u | 0.03 | 1182.6446 | 5 | 37.2533 | 3
PINT012 | Cinta de Papel 36 mm x 40m | u | 0.05 | 5885.9504 | 10 | 323.7273 | 5
| Rodillo de lana pelo corto antigota N°22 - El Galgo | u | 0.005 | 6442.1488 | 5 | 33.8213 | 0.5
| Pincel N° 20 - El Galgo | u | 0.005 | 4418.1818 | 5 | 23.1955 | 0.5
| Rollo de cartón corrugado 0,90 x 25 mts | u | 0.01 | 8173.5537 | 5 | 85.8223 | 1
PINT001 | Latex Loxon Interior Sherwin Williams Mate Bco x 20lts | b | 0.0125 | 143389.2562 | 10 | 1971.6023 | 1.25
[5 empty] | Total Materiales: | 2664.568
[5 empty] | Unitario Materiales: | 2664.568
2.- EQUIPOS
Código | Descripción | U | Cantidad | Tarifa $ | % Deprec. | Total $
| ESCALERA MADERA PINTOR 8 ESCALONES | u | 1 | 78355.295 | 0.0027778 | 217.6536
*EQUIPIN | EQUIPO PARA PINTAR | gl | 1 | 1348845.3798 | 0.0013889 | 1873.3964
[5 empty] | Total Equipos: | 2091.05
[5 empty] | Unitario Equipos: | 83.642
3.- MANO DE OBRA
Código | Descripción |  | Cantidad | Salario $ |  | Total $
OFPINTOR | OFICIAL ESPECIALIZADO PINTOR |  | 1 | 94177.1379 |  | 94177.1379
[5 empty] | Total Mano de Obra Menor: | 94177.1379
[5 empty] | Grado de dificultad | 1
[5 empty] | Total Mano de Obra: | 94177.1379
[5 empty] | Unitario Mano de Obra: | 3767.0855
[5 empty] | Costo Directo por Unidad: | 6515.2955
|  |  |  | Gastos Generales: | 0% | 0
|  |  |  | Beneficio: | 0% | 0
[5 empty] | PRECIO UNITARIO: | 6515.2955

## P-147
[5 empty] | Fecha: | 2023-12-04
ANALISIS DE PRECIO UNITARIO
[5 empty] | Partida N°: | 120
Obra: | HUA NCQA
Cliente: | ARQUINERING SRL |  |  |  | Código de Obra: | ARQUIN21
Partida: | BOCA ILUMINACIÓN LOSA (Profunda)
|  | Unidad: |  | Cantidad: | Rendimiento:
|  | m2 |  | 100 | 3.25 | m2/dia
1.- MATERIALES
Código | Descripción | Unidad | Cantidad | Costo $ | % Desp. | Total $ | Cant. x Obra | 15
| Caño rigido 7/8" | ml | 5 | 514.5883 | 10 | 2830.2358 | 500 | 75
| Conector hierro 7/8" | u | 3 | 250.319 | 10 | 826.0527 | 300 | 45
| Cupla PVC 7/8" | u | 2 | 110.121 | 10 | 242.2662 | 200 | 30
| Cable unipolar 1 x 1,50 | ml | 7.5 | 339.4716 | 10 | 2800.6409 | 750 | 112.5
| Cable unipolar 1 x 2,50 VA | ml | 5 | 546.3769 | 10 | 3005.0728 | 500 | 75
| Cable unipolar 1 x 2,50 Rojo/Marron/Negro | ml | 7.5 | 546.3769 | 10 | 4507.6092 | 750 | 112.5
| Caja rectangular chica | u | 0.5 | 217.1498 | 5 | 114.0036 | 50 | 7.5
| Caja octogonal profunda | u | 1 | 1152.752 | 5 | 1210.3896 | 100 | 15
| Consumibles | gl | 0.21 | 15536.2709 | 0 | 3262.6169 | 21 | 3.15
[5 empty] | Total Materiales: | 18798.8878
[5 empty] | Unitario Materiales: | 18798.8878
2.- EQUIPOS
Código | Descripción |  | Cantidad | Tarifa $ | % Deprec. | Total $
*EQUIP09 | EQUIPO PARA INSTALACION ELECTRICA | gl | 1 | 2971641.837 | 0.0018519 | 5503.0404
*ANDAM05 | ANDAMIO TUBULAR DE UNO A TRES CUERPOS | gl | 0.5 | 1117459.4076 | 0.00055556 | 310.4054
*ESCALE1 | ESCALERA GLOSS ALUMINIO ARTICULADA 4 X 4 ESCALONES HASTA 150KG | gl | 0.5 | 219427.595 | 0.00069444 | 76.1901
[5 empty] | Total Equipos: | 5889.636
[5 empty] | Unitario Equipos: | 1812.1957
3.- MANO DE OBRA
Código | Descripción | Unidad | Cantidad | Salario $ |  | Total $
OFELECT | OFICIAL ESPECIALIZADO ELECTRICISTA | j | 1 | 94177.1379 |  | 94177.1379
AYELECT | AYUDANTE ELECTRICISTA | j | 1 | 67240.4989 |  | 67240.4989
[5 empty] | Total Mano de Obra Menor: | 161417.6367
[5 empty] | Grado de dificultad | 1
[5 empty] | Total Mano de Obra: | 161417.6367
[5 empty] | Unitario Mano de Obra: | 49666.9652
[5 empty] | Costo Directo por Unidad: | 70278.0486
|  |  |  | Gastos Generales: | 0% | 0
|  |  |  | Beneficio: | 0% | 0
[5 empty] | PRECIO UNITARIO: | 70278.0486

## P-148
[5 empty] | Fecha: | 2023-12-04
ANALISIS DE PRECIO UNITARIO
[5 empty] | Partida N°: | 120
Obra: | HUA NCQA
Cliente: | ARQUINERING SRL |  |  |  | Código de Obra: | ARQUIN21
Partida: | BOCA TOMACORRIENTE ESPECIAL
|  | Unidad: |  | Cantidad: | Rendimiento:
|  | m2 |  | 100 | 3.25 | m2/dia
1.- MATERIALES
Código | Descripción | Unidad | Cantidad | Costo $ | % Desp. | Total $ | Cant. x Obra | 15
| Caño rigido 1" | ml | 7.5 | 529.854 | 10 | 4371.2955 | 750 | 112.5
| Conector hierro 1" | u | 3 | 310.652 | 10 | 1025.1516 | 300 | 45
| Cupla PVC 1" | u | 3 | 119.32 | 10 | 393.756 | 300 | 45
VA | Cable unipolar 1 x 4,00 | ml | 7.5 | 895.3324 | 10 | 7386.4924 | 750 | 112.5
COLOR | Cable unipolar 1 x 4,00 | ml | 15 | 895.3324 | 10 | 14772.9849 | 1500 | 225
| Caja rectangular chica | u | 1 | 217.1498 | 5 | 228.0072 | 100 | 15
| Consumibles | gl | 0.21 | 28177.6876 | 0 | 5917.3144 | 21 | 3.15
[5 empty] | Total Materiales: | 34095.002
[5 empty] | Unitario Materiales: | 34095.002
2.- EQUIPOS
Código | Descripción |  | Cantidad | Tarifa $ | % Deprec. | Total $
*EQUIP09 | EQUIPO PARA INSTALACION ELECTRICA | gl | 1 | 2971641.837 | 0.0018519 | 5503.0404
*ANDAM05 | ANDAMIO TUBULAR DE UNO A TRES CUERPOS | gl | 0.5 | 1117459.4076 | 0.00055556 | 310.4054
*ESCALE1 | ESCALERA GLOSS ALUMINIO ARTICULADA 4 X 4 ESCALONES HASTA 150KG | gl | 0.5 | 219427.595 | 0.00069444 | 76.1901
[5 empty] | Total Equipos: | 5889.636
[5 empty] | Unitario Equipos: | 1812.1957
3.- MANO DE OBRA
Código | Descripción | Unidad | Cantidad | Salario $ |  | Total $
OFELECT | OFICIAL ESPECIALIZADO ELECTRICISTA | j | 1 | 94177.1379 |  | 94177.1379
AYELECT | AYUDANTE ELECTRICISTA | j | 1 | 67240.4989 |  | 67240.4989
[5 empty] | Total Mano de Obra Menor: | 161417.6367
[5 empty] | Grado de dificultad | 1
[5 empty] | Total Mano de Obra: | 161417.6367
[5 empty] | Unitario Mano de Obra: | 49666.9652
[5 empty] | Costo Directo por Unidad: | 85574.1629
|  |  |  | Gastos Generales: | 0% | 0
|  |  |  | Beneficio: | 0% | 0
[5 empty] | PRECIO UNITARIO: | 85574.1629

## P-149
[5 empty] | Fecha: | 2023-12-04
ANALISIS DE PRECIO UNITARIO
[5 empty] | Partida N°: | 121
Obra: | HUA NCQA
Cliente: | ARQUINERING SRL |  |  |  | Código de Obra: | ARQUIN21
Partida: | BOCA VACIA C/CABLE TESTIGO
|  | Unidad: |  | Cantidad: | Rendimiento:
|  | m2 |  | 100 | 5 | m2/dia
1.- MATERIALES
Código | Descripción | Unidad | Cantidad | Costo $ | % Desp. | Total $ | Cant. x Obra | 15
| Caño rigido 1" | ml | 7.5 | 529.854 | 5 | 4172.6002 | 750 | 112.5
| Conector hierro 1" | u | 4 | 310.652 | 10 | 1366.8688 | 400 | 60
| Cupla PVC 1" | u | 1.2 | 119.32 | 10 | 157.5024 | 120 | 18
| Cable unipolar 1 x 1,50 | ml | 7.5 | 339.4716 | 10 | 2800.6409 | 750 | 112.5
| Caja rectangular chica | u | 1 | 217.1498 | 5 | 228.0072 | 100 | 15
| Consumibles | u | 0.21 | 8725.6196 | 0 | 1832.3801 | 21 | 3.15
[5 empty] | Total Materiales: | 10557.9997
[5 empty] | Unitario Materiales: | 10557.9997
2.- EQUIPOS
Código | Descripción |  | Cantidad | Tarifa $ | % Deprec. | Total $
*EQUIP09 | EQUIPO PARA INSTALACION ELECTRICA | gl | 1 | 2971641.837 | 0.0018519 | 5503.0404
*ANDAM05 | ANDAMIO TUBULAR DE UNO A TRES CUERPOS | gl | 0.5 | 1117459.4076 | 0.00055556 | 310.4054
*ESCALE1 | ESCALERA GLOSS ALUMINIO ARTICULADA 4 X 4 ESCALONES HASTA 150KG | gl | 0.5 | 219427.595 | 0.00069444 | 76.1901
[5 empty] | Total Equipos: | 5889.636
[5 empty] | Unitario Equipos: | 1177.9272
3.- MANO DE OBRA
Código | Descripción |  | Cantidad | Salario $ |  | Total $
OFELECT | OFICIAL ESPECIALIZADO ELECTRICISTA | j | 1 | 94177.1379 |  | 94177.1379
AYELECT | AYUDANTE ELECTRICISTA | j | 1 | 67240.4989 |  | 67240.4989
[5 empty] | Total Mano de Obra Menor: | 161417.6367
[5 empty] | Grado de dificultad | 1
[5 empty] | Total Mano de Obra: | 161417.6367
[5 empty] | Unitario Mano de Obra: | 32283.5273
[5 empty] | Costo Directo por Unidad: | 44019.4543
|  |  |  | Gastos Generales: | 0% | 0
|  |  |  | Beneficio: | 0% | 0
[5 empty] | PRECIO UNITARIO: | 44019.4543

## Informe de compatibilidad
Informe de compatibilidad para HUA-NCQA - APU 12-22 B.xls
Ejecutar el 03/01/2023 16:58
Las siguientes características de este libro no son compatibles con versiones anteriores de Excel. Estas características podrían perderse o degradarse si abre el libro con una versión anterior de Excel o si guarda el libro con un formato de archivo anterior.
Pérdida significativa de funcionalidad | Nº de apariciones | Versión
Algunas celdas contienen más formatos condicionales de los permitidos en el formato de archivo seleccionado. En las versiones anteriores de Excel solamente se mostrarán las tres primeras condiciones. | 1
| RESUMEN'!O11:O66 | Excel 97-2003
Pérdida menor de fidelidad
Algunas celdas o estilos de este libro contienen un formato no admitido en el formato de archivo seleccionado. Estos formatos se convertirán al formato más cercano disponible. | 22 | Excel 97-2003

## Hoja2
Informe de compatibilidad para ARQING - APU 09-23.xlsx
Ejecutado el 28/8/2023 19:50
Si el libro se guarda o se abre en un formato de archivo de una versión anterior de Microsoft Excel, las características indicadas no estarán disponibles.
Pérdida menor de fidelidad | Nº de apariciones | Versión
Este libro tiene información del vínculo de libro que se perderá o no será visible si el archivo se guarda con un formato de Excel antiguo. | 1 | Excel 97-2003
Excel 2007
Excel 2010
Excel 2013
Excel 2016
Excel 2019
Excel 2021