## RESUMEN
[5 empty] | GG | 0% | Mes: | SEPTIEMBRE
[5 empty] | BB | 0% | Año: | 2024
[7 empty] | Revisado: | MC
ANALISIS DE PRECIO UNITARIO - RESUMEN
PRECIO UNITARIO
[5 empty] | Unitario Materiales: | Unitario Mano de Obra: | Unitario Equipos: |  | REND.
CODIGO | REV | P | DETALLE | u | MAT | MO | EQUIPOS | TOTAL | u/dia
| SI | 32 | Movimiento de suelos para bases c/ aporte de tosca (e: 40 cm en 2 capas de 20 cm) | m3 | 12754.6733 | 5195.8848 | 33014.25 | 50964.8081 | 25
ARQUIN21 | SI | 33 | Ladrillo común 12,5 x 5,5 x 25 (e:15 cm) | m2 | 11614.3179 | 17863.8979 | 491.0742 | 29969.2901 | 7
ARQUIN21 | SI | 34 | Ladrillo cerámico 8 x 18 x 33 cm | m2 | 6545.2009 | 8336.4857 | 229.168 | 15110.8546 | 15
ARQUIN21 | SI | 35 | Ladrillo cerámico 12 x 18 x 33 cm | m2 | 8229.0499 | 8336.4857 | 229.168 | 16794.7036 | 15
ARQUIN21 | SI | 36 | Ladrillo cerámico 18 x 18 x 33 cm | m2 | 11365.5792 | 8336.4857 | 229.168 | 19931.2328 | 15
ARQUIN21 | SI | 37 | Pared DOBLE Comun / 5 / LHC 08 - (ladrillo a la vista) | m2 | 24204.4217 | 30138.301 | 859.3799 | 55202.1026 | 4
ARQUIN21 | SI | 38 | Ladrillo hueco portante 12 x 19 x 33 | m2 | 11461.5655 | 8336.4857 | 229.168 | 20027.2192 | 15
ARQUIN21 | SI | 39 | Amure puertas tipo (0,90 x 2,00 m) | u | 3816.1086 | 46892.732 | 394.9263 | 51103.7669 | 2
ARQUIN21 | SI | 40 | Amure Premarcos | u | 1396.3488 | 31261.8214 | 197.4631 | 32855.6333 | 4
ARQUIN21 | SI | 41 | Amure barandas (insertos c/1,00 m) | ml | 289.0702 | 25009.4571 | 269.332 | 25567.8593 | 5
ARQUIN21 | SI | 42 | Azotado hidrófugo | m2 | 758.1074 | 3395.9551 | 122.7686 | 4276.831 | 28
ARQUIN21 | SI | 43 | Interior jaharro a la cal + Enlucido a la cal | m2 | 2606.0756 | 17928.3837 | 572.9199 | 21107.3792 | 6
ARQUIN21 | SI | 44 | Revoque Grueso impermeable Exterior hasta 3.00 m - Incl. Azotado hidrófugo | m2 | 3747.8693 | 9136.834 | 298.9147 | 13183.618 | 11.5
ARQUIN21 | SI | 45 | Revoque Grueso impermeable Exterior a mas de 3.00 m - Incl. Azotado hidrófugo | m2 | 3747.8693 | 13134.1988 | 766.4103 | 17648.4784 | 8
ARQUIN21 | SI | 46 | Contrapiso HHRP | m3 | 65090.1269 | 75906.4453 | 2256.7215 | 143253.2936 | 1.4
ARQUIN21 | SI | 47 | Carpeta MC 1:3 (e: 2cm) | m2 | 3180.0905 | 6505.5637 | 210.6273 | 9896.2815 | 15
ARQUIN21 | SI | 48 | Carpeta monolítico h = 7 cm | m2 | 6431.8162 | 8572.2517 | 116.9026 | 15120.9704 | 35
ARQUIN21 | SI | 49 | Carpeta hidrófuga (e: 2 cm) | m2 | 3790.5369 | 6505.5637 | 210.6273 | 10506.7279 | 15
ARQUIN21 | SI | 50 | Cemento alisado o cilindrado (e: 3 cm) | m2 | 3816.1086 | 8702.6232 | 274.7313 | 12793.4632 | 11.5
ARQUIN21 | SI | 51 | Látex interior para paredes (incl. enduido) | m2 | 3131.614 | 6526.9608 | 170.3171 | 9828.8919 | 22
ARQUIN21 | SI | 52 | látex para cielorrasos (incl. enduido) | m2 | 3131.614 | 7422.6926 | 234.7535 | 10789.0601 | 17.5
ARQUIN21 | SI | 53 | látex exterior para paredes hasta 3.00 m de altura | m2 | 2048.3671 | 4846.0031 | 120.8702 | 7015.2404 | 15.5
ARQUIN21 | SI | 53 bis | látex exterior para paredes a más 3.00 m de altura | m2 | 2048.3671 | 12414.2428 | 228.3017 | 14690.9115 | 15.5
ARQUIN21 | SI | 54 | Esmalte sintético sobre carpintería metálica , herrería (cuando es vacio x lleno contemplar MAT al 60%) | m2 | 2856.3898 | 9389.131 | 234.186 | 12479.7068 | 8
ARQUIN21 | SI | 55 | Revestimiento plastico texturado tipo Quimtex fino | m2 | 6006.8024 | 9621.0381 | 176.9338 | 15804.7743 | 20
ARQUIN21 | SI | 56 | Colocación porcelanato en pisos (no incluye baños) | m2 | 7250.1087 | 9992.0862 | 219.8981 | 17462.0929 | 13
ARQUIN21 | SI | 57 | Revestimiento porcelanato en paredes y piso baños | m2 | 7250.1087 | 12989.712 | 285.8676 | 20525.6882 | 10
ARQUIN21 | SI | 58 | Colocacion de zocalo porcelanato | ml | 1185.4173 | 4329.904 | 95.2892 | 5610.6105 | 30
ARQUIN22 | SI | 59 | Látex interior satinado para paredes | m2 | 4937.8235 | 11808.8291 | 322.9061 | 17069.5588 | 11
ARQUIN23 | SI | 60 | Cielorraso Durlock - Junta Tomada STD | m2 | 9357.5318 | 13673.3811 | 256.8224 | 23287.7352 | 9.5
ARQUIN24 | SI | 61 | Cielorraso Durlock - Junta Tomada RH | m2 | 13094.3097 | 13673.3811 | 256.8224 | 27024.5131 | 9.5
ARQUIN25 | SI | 62 | Cielorraso Durlock - Junta Tomada RF | m2 | 12376.3303 | 13673.3811 | 256.8224 | 26306.5337 | 9.5
ARQUIN26 | SI | 63 | Cielorraso Desmontable 60x60 - sin provision | m2 | 5209.6482 | 12989.712 | 243.9812 | 18443.3414 | 10
| SI | 63 bis | Cielorraso Desmontable 60x60 - incluye placa Deco Vinyl | m2 | 18685.9859 | 12989.712 | 243.9812 | 31919.6791 | 10
ARQUIN27 | SI | 64 | Pared Durlock - Simple | m2 | 14846.9763 | 18556.7314 | 338.7928 | 33742.5005 | 7
ARQUIN28 | SI | 65 | Pared Durlock - Doble placa STD ambas caras y asilación lana de vidrio | m2 | 27949.0609 | 21649.52 | 395.2582 | 49993.8392 | 6
ARQUIN29 | SI | 66 | Medio tabique espesor total 8,5 cm | m2 | 10316.3373 | 11808.8291 | 395.2582 | 22520.4247 | 11
ARQUIN30 | SI | 67 | Esmalte sintetico para paredes | m2 | 3172.0074 | 6494.856 | 93.6744 | 9760.5377 | 20
ARQUIN31 | SI | 68 | Ladrillo Klimablock 27 x 19 x 30 cm | m2 | 3518.7855 | 8336.4857 | 229.168 | 12084.4392 | 15
ARQUIN33 | SI | 70 | Impermeabilización de cubierta transitable sobre carpeta horizontal con membrana Geotextil de 4mm, a soplete. | m2 | 9809.5604 | 5001.8914 | 31.3373 | 14842.7892 | 25
ARQUIN34 | SI | 71 | Impermeabilización de cubierta con Malla no tejida de poliester y pintura poliuretánica | m2 | 6559.4276 | 2500.9457 | 36.3001 | 9096.6734 | 50
ARQUIN35 | SI | 72 | Revoque Exterior 3 en 1 hasta 3,00 m | m2 | 12474.154 | 5851.385 | 502.1449 | 18827.684 | 35
ARQUIN36 | SI | 73 | Pintura sobre pared existente | m2 | 2145.154 | 3755.6524 | 93.6744 | 5994.4808 | 20
ARQUIN37 | SI | 74 | Impermeabilizacion sobre ladrillo | m2 | 2323.3295 | 4329.904 | 60.5002 | 6713.7336 | 30
ARQUIN38 | SI | 75 | ladrillo cerámico 12 x 19 x 33 cm - PORTANTE | m2 | 14152.4463 | 8659.808 | 229.168 | 23041.4222 | 15
ARQUIN41 | SI | 113 | Impermeabilizacion de azotea con pintura asfaltica / Barrera de vapor | m2 | 1273.3407 | 1563.0911 | 9.7929 | 2846.2247 | 80
ARQUIN42 | SI | 114 | Babeta en Azotea con membrana Geotextil Ormiflex de 4mm, a soplete. | m | 4402.5269 | 2084.1214 | 13.0572 | 6499.7056 | 60
ARQUIN43 | NO | 115 | Revoque Grueso Exterior S/hidrofugo hasta 3.00 m | m2 | 2728.9654 | 8336.4857 | 0 | 11065.4511 | 15
ARQUIN44 | SI | 116 | Cielorraso Desmontable 120x60 - incluye placa | m2 | 14069.3481 | 10824.76 | 203.3177 | 25097.4258 | 12
ARQUIN45 | SI | 117 | Perfil buña Z / Cantonera | ml | 1093.3011 | 5007.5365 | 162.6542 | 6263.4919 | 15
ARQUIN46 | SI | 118 | Bloque de Hormigon 10 x 19 x 39 | m2 | 9874.4159 | 9788.1501 | 298.9147 | 19961.4807 | 11.5
ARQUIN47 | SI | 119 | Bloque de Hormigon 19 x 19 x 39 | m2 | 14352.05 | 9788.1501 | 298.9147 | 24439.1148 | 11.5
ARQUIN48 | SI | 120 | BOCA ILUMINACIÓN | ml | 13184.7118 | 38476.0878 | 1623.6467 | 53284.4463 | 3.25
ARQUIN49 | SI | 121 | BOCA TOMACORRIENTE | ml | 11193.9205 | 38476.0878 | 1623.6467 | 51293.655 | 3.25
ARQUIN50 | SI | 122 | BANDEJA PORTACABLES 200 | ml | 16864.7214 | 8829.7652 | 0 | 25694.4866
ARQUIN51 | NO | 123 | COLUMNA HORMIGÓN RÚSTICO 85 kg/m3 | m3 |  |  |  | 0
ARQUIN52 | NO | 124 | COLUMNA HORMIGÓN VISTO | m3 |  |  |  | 0
| NO | 125 | Viga de hormigon rustico 180 kg/m3 |  |  |  |  | 0
| NO | 126 | Viga |  |  |  |  | 0
| NO | 127 | Losa de hormigon rustico |  |  |  |  | 0
| NO | 128 | Losa |  |  |  |  | 0
| NO | 129 | Tabique de hormigon rustico 80 kg/m3 |  |  |  |  | 0
| NO | 130 | Tabique de hormigon visto 80 kg/m3 |  |  |  |  | 0
| NO | 131 | Escalera de hormigon rustico 75 kg/m3 |  |  |  |  | 0
| NO | 132 | Bases asiladas 60 kg/m3 |  |  |  |  | 0
| NO | 133 | Vigas de fundacion 60 kg/m3 |  |  |  |  | 0
| SI | 134 | Revoque grueso para interiores | m2 | 1438.6355 | 6253.5403 | 154.636 | 7846.8118 | 18
| SI | 135 | Revoque fino a la cal | m2 | 1167.4401 | 11674.8434 | 412.8477 | 13255.1312 | 9
| SI | 136 | Carpeta cal reforzada (e: 1,5 cm) | m2 | 2552.4395 | 6729.8934 | 217.8903 | 9500.2233 | 14.5
| SI | 137 | Látex interior para paredes (enduido parcial) | m2 | 2322.5572 | 3755.6524 | 93.6744 | 6171.884 | 20
|  | 138 | Pared simple con aislacion de lana de vidrio
|  | 139 | Yeso pared
|  | 140 | Yeso en cielorraso
|  | 141 | Cemento alisado
|  | 142 | Revoque Exterior 3 en 1 hasta 3,00 m
|  | 143 | REVOQUE 2 EN 1 hasta 3,00 m
|  | 144 | REVOQUE 2 EN 1 a mas 3,00 m
|  | 145 | Muro retak
|  | 146 | Látex interior para paredes (s/enduido) | m2 | 2180.3602 | 3004.5219 | 74.9395 | 5259.8217 | 25

## Rend. Equipos
EQUIPOS
| Fecha: | 2024-01-01
360
Código | DESCRIPCION | P unit | Cant | Costo (referencial) | Años | Dias | $ x dia | % Deprec.
*ANDAM05 | ANDAMIO TUBULAR DE UNO A TRES CUERPOS |  |  | 1001193.8953 | 5 | 1800 | 556.2188 | 0.00055556
| Andamio reforzado tubular 2,5 mts | 230858.8431 | 3 | 692576.5292
| Tablon Para Andamio 2,5 M Metalico Antideslizante Tca Duroll | 91742.0324 | 2 | 183484.0647
| Rueda para andamio giratoria c/freno | 31283.3254 | 4 | 125133.3014
EQALBA | EQUIPO DE ALBAÑILERIA, carpetas, ladrillo |  |  | 2405408.1583 | 3 | 1080 | 2227.2298 | 0.00092593
| REGLA ALUMINIO 6,00MTS | 232686.8606 | 2 | 465373.7213
| Amoladora 4 1/2 850 w - BOSCH | 134291.2688 | 1 | 134291.2688
| Rotopercutor RPK-32KA - BAROVO (5 kg) | 176141.9737 | 1 | 176141.9737
| Sierra circular 7 1/4 - BOSCH | 386599.9944 | 1 | 386599.9944
| Nivel Laser Dewalt Auto.alc.30mt 4p | 810248.4469 | 0.5 | 405124.2234
| PALA FORJADA ANCHA - Gherardi | 51972.7744 | 2 | 103945.5488
| PALA FORJADA DE PUNTA - Gherardi | 51972.7744 | 2 | 103945.5488
| Carretilla Duroll 100 Litros Chapa 16 Profesional Rueda Maciza | 105028.3823 | 1 | 105028.3823
| RUEDA MACIZA CARRETILLA C100DU | 15149.0347 | 1 | 15149.0347
| FRATACHO DE ALGARROBO DE 30 CM | 4524.5868 | 6 | 27147.5208
| Llana de yesero 12 x 30 cm | 13540.0703 | 2 | 27080.1406
| CUCHARA ALBAÑIL FORJADA 6″ | 17671.4466 | 2 | 35342.8932
| PLOMADA PARA ALBAÑIL 500GRS | 5671.1934 | 1 | 5671.1934
| CHOCLA PARA ALBAÑIL C/RECIPIENTE CON TIZA - DUROLL | 4096.0022 | 1 | 4096.0022
| MAZA PARA ALBAÑIL 2″1/2 KG | 19004.1232 | 2 | 38008.2463
| CORTA HIERRO CHATO 30CM | 8315.9749 | 2 | 16631.9498
| BALDE ALBAÑIL PLÁSTICO – MANIJA PLÁSTICA – BAE | 2042.3515 | 6 | 12254.1087
| Set de herramientas profesional duroll - S88PD | 241831.8655 | 1 | 241831.8655
| NIVEL DE ALUMINIO X 50CM - SOLA | 31214.6797 | 1 | 31214.6797
| Rodillo de bronce para cementista grande 17 cm | 70529.8619 | 1 | 70529.8619
EQCERAMI | EQUIPO PARA COLOCACION DE CERAMICA |  |  | 1386756.8903 | 1.5 | 540 | 2568.0683 | 0.0018519
| Amoladora 4 1/2 850 w - BOSCH | 134291.2688 | 1 | 134291.2688
| MEZCLADOR ELECTRICO 2V. 50HZ 1200W | 139967.5661 | 1 | 139967.5661
| Nivel Laser Dewalt Auto.alc.30mt 4p | 810248.4469 | 1 | 810248.4469
| Rodillera de seguridad goma espuma | 6722.9771 | 3 | 20168.9314
| Martillo Maza De Goma | 8665.8072 | 1 | 8665.8072
| LLANA DENTADA DE 12 X 12 CMS | 13617.4089 | 2 | 27234.8177
| CUCHARA ALBAÑIL FORJADA 6″ | 17671.4466 | 2 | 35342.8932
| BALDE ALBAÑIL PLÁSTICO – MANIJA PLÁSTICA – BAE | 2042.3515 | 6 | 12254.1087
| Lapiz carpintero 18 cm | 1351.3459 | 12 | 16216.151
| CHOCLA PARA ALBAÑIL C/RECIPIENTE CON TIZA - DUROLL | 4096.0022 | 1 | 4096.0022
| CINTA METRICA 510 RETROFLEX 10MTS - Evel | 26286.8278 | 1 | 26286.8278
| Metro madera | 4725.5215 | 1 | 4725.5215
| NIVEL DE ALUMINIO X 50CM - SOLA | 31214.6797 | 1 | 31214.6797
| RODEL RUEDITA 8MM P/C 1958 | 38681.2894 | 3 | 116043.8681
*EQUIP09 | EQUIPO PARA INSTALACION ELECTRICA |  |  | 2662458.8295 | 1.5 | 540 | 4930.4793 | 0.0018519
| Amoladora 4 1/2 850 w - BOSCH | 134291.2688 | 1 | 134291.2688
| Rotopercutor RPK-32KA - BAROVO (5 kg) | 176141.9737 | 1 | 176141.9737
| Taladro Percutor/Atornillador de 1/2″ (13mm) Inalámbrico 20V + 2 Baterías + Cargador + Maletín | 541058.1155 | 1 | 541058.1155
| Nivel Laser Dewalt Auto.alc.30mt 4p | 810248.4469 | 1 | 810248.4469
| Set de herramientas profesional duroll - S88PD | 241831.8655 | 1 | 241831.8655
| TESTER 8EN1 AC/DC 6/380V | 11991.8333 | 1 | 11991.8333
| Pinza amperométrica digital | 14192.7184 | 1 | 14192.7184
| CINTA PASACABLE ALMA DE ACERO X 10MTS | 6764.9 | 1 | 6764.9
| CINTA PASACABLE ALMA DE ACERO X 15 MTS | 9139.8697 | 1 | 9139.8697
| CINTA METRICA 510 RETROFLEX 10MTS - Evel | 26286.8278 | 2 | 52573.6556
| Set 6 Destornilladores Bahco Aislados 1000v | 56547.7456 | 3 | 169643.2368
| NIVEL DE ALUMINIO X 50CM - SOLA | 31214.6797 | 1 | 31214.6797
| ALICATE UNIVERSAL | 116672.0465 | 2 | 233344.0929
| PINZA P.CURVA 1000V 160MM | 115011.0864 | 2 | 230022.1728
*EQUIPIN | EQUIPO PARA PINTAR |  |  | 1208505.4283 | 2 | 720 | 1678.4798 | 0.0013889
| Lijadora Orbital de Palma Bosch GSS 140-1A | 214240.6354 | 3 | 642721.9063
| PISTOLA DE CALOR BOSCH GHG180 | 216894.3566 | 1 | 216894.3566
| Equipo De Pintar Hvlp Pistola Máquina Adiabatic Ec2000 | 390649.344 | 0.33333 | 130216.448
| Llana Plástica 12 x 25 cm | 12577.912 | 5 | 62889.56
| Llana de yesero 12 x 30 cm | 13540.0703 | 5 | 67700.3515
| Espátula de pintor N° 15 | 5777.9393 | 10 | 57779.3935
| Cepillo de acero - El Galgo | 8434.0617 | 1 | 8434.0617
| Pistola Aplicadora Silicona Profesional 9″ | 10934.6754 | 2 | 21869.3507
EQPLOME | EQUIPO PARA PLOMERIA |  |  | 2004343.0245 | 2 | 720 | 2783.8098 | 0.0013889
| Termofusora 1800 w - 220 v s/ boquilla | 286453.7754 | 1 | 286453.7754
| Amoladora 4 1/2 850 w - BOSCH | 134291.2688 | 1 | 134291.2688
| Rotopercutor RPK-32KA - BAROVO (5 kg) | 176141.9737 | 1 | 176141.9737
| Nivel Laser Dewalt Auto.alc.30mt 4p | 810248.4469 | 1 | 810248.4469
| PALA FORJADA ANCHA - Gherardi | 51972.7744 | 2 | 103945.5488
| PALA FORJADA DE PUNTA - Gherardi | 51972.7744 | 2 | 103945.5488
| MAZA PARA ALBAÑIL 2″1/2 KG | 19004.1232 | 2 | 38008.2463
| CORTA HIERRO CHATO 30CM | 8315.9749 | 2 | 16631.9498
| CUCHARA ALBAÑIL FORJADA 6″ | 17671.4466 | 2 | 35342.8932
| CINTA METRICA 510 RETROFLEX 10MTS - Evel | 26286.8278 | 1 | 26286.8278
| NIVEL DE ALUMINIO X 50CM - SOLA | 31214.6797 | 1 | 31214.6797
| Set de herramientas profesional duroll - S88PD | 241831.8655 | 1 | 241831.8655
| EQUIPO MOVIMIENTO DE TIERRA MANUAL |  |  | 801924.4263 | 1 | 360 | 2227.5679 | 0.0027778
| Carretilla Duroll 100 Litros Chapa 16 Profesional Rueda Maciza | 105028.3823 | 3 | 315085.1468
| RUEDA MACIZA CARRETILLA C100DU | 15149.0347 | 3 | 45447.1042
| PALA FORJADA ANCHA - Gherardi | 51972.7744 | 3 | 155918.3232
| PALA FORJADA DE PUNTA - Gherardi | 51972.7744 | 3 | 155918.3232
| PALA FORJADA POCERO | 52284.4259 | 2 | 104568.8519
| CABO PARA PALA 0.70 MTS.EMPUÑADURA METAL X UNIDAD | 3123.3346 | 8 | 24986.6771
*EQUIP02 | EQUIPO PARA HORMIGON |  |  | 3641900.1858 | 1.5 | 540 | 6744.2596 | 0.0018519
| Amoladora 4 1/2 850 w - BOSCH | 134291.2688 | 1 | 134291.2688
| Sierra circular 7 1/4 - BOSCH | 386599.9944 | 1 | 386599.9944
| Rotopercutor RPK-32KA - BAROVO (5 kg) | 176141.9737 | 1 | 176141.9737
| Vibrador de hormigón | 1062123.037 | 0.33333 | 354041.0123
| Nivel Laser Dewalt Auto.alc.30mt 4p | 810248.4469 | 1 | 810248.4469
| MAZA PARA ALBAÑIL 2″1/2 KG | 19004.1232 | 1 | 19004.1232
| CORTA HIERRO CHATO 30CM | 8315.9749 | 1 | 8315.9749
| BARRETA SACA CLAVO 19 X 500 | 16010.2994 | 1 | 16010.2994
| BARRETA SACA CLAVO 22X1000 | 49857.2424 | 1 | 49857.2424
| DOBLADORA PARA HIERRO 6mm a 10mm Con Palanca Regulable | 63501.3455 | 1 | 63501.3455
| DOBLADORA PARA HIERRO 12mm a 20mm Sin Palanca Regulable | 85727.0254 | 1 | 85727.0254
| DOBLADORA PARA HIERRO 25mm Sin Palanca Regulable Reforzada | 116626.4229 | 1 | 116626.4229
| MASCARA FOTOSENSIBLE | 51638.9296 | 1 | 51638.9296
| Soldadora inverter ESAB LHN 240i Plus amarilla y negra 50Hz/60Hz 220V | 976609.3788 | 1 | 976609.3788
| Tenaza 3 puntos | 23627.7636 | 3 | 70883.2909
| Martillo Galponero Loro 500gr Cabo Largo 48cm | 46631.8291 | 3 | 139895.4874
| CARTUCHERA T32 CLAVERA SIMPLE 2 BOLSILLO | 21203.7609 | 3 | 63611.2827
| Metro madera | 4725.5215 | 1 | 4725.5215
| CINTA METRICA 510 RETROFLEX 10MTS - Evel | 26286.8278 | 3 | 78860.4833
| CHOCLA PARA ALBAÑIL C/RECIPIENTE CON TIZA - DUROLL | 4096.0022 | 1 | 4096.0022
| NIVEL DE ALUMINIO X 50CM - SOLA | 31214.6797 | 1 | 31214.6797
TROMPO | Hormigonera De 150 Litros 1hp Con Rueda Maciza |  |  | 671169.7961 | 2 | 720 | 932.1803 | 0.0013889
| Hormigonera De 150 Litros 1hp Con Rueda Maciza | 485954.9275 | 1 | 485954.9275
| REPUESTO MOTOR HORMIGONERA 1HP CLASICO | 147481.1326 | 1 | 147481.1326
| Correa | 12577.912 | 3 | 37733.736
SOLD003 | Soldador Soplete A Gas Techista Membrana 10 Kg Boca 50mm |  |  | 564072.2018 | 2 | 720 | 783.4336 | 0.0013889
| Garrafa x 10 kg - Vacia | 77962.2645 | 3 | 233886.7935
| Soplete Techista Con Manguera 50mm Garrafas 10kg Brogas | 21829.4341 | 3 | 65488.3022
| CUTTER TRAPEZOIDAL ALUMINIO | 4386.6456 | 12 | 52639.7468
| CUCHARA ALBAÑIL FORJADA 6″ | 17671.4466 | 12 | 212057.3594
| EQUIPO DE COLOCACION DE ESTRUCTURAS/META |  |  | 3796547.7906 | 3 | 1080 | 3515.322 | 0.00092593
| Amoladora 4 1/2 850 w - BOSCH | 134291.2688 | 1 | 134291.2688
| AMOLADORA BOSCH 7″ GWS 22-180 2200W | 441082.2909 | 1 | 441082.2909
| Taladro Percutor/Atornillador de 1/2″ (13mm) Inalámbrico 20V + 2 Baterías + Cargador + Maletín | 541058.1155 | 1 | 541058.1155
| Rotopercutor RPK-32KA - BAROVO (5 kg) | 176141.9737 | 1 | 176141.9737
| Soldadora inverter ESAB LHN 240i Plus amarilla y negra 50Hz/60Hz 220V | 976609.3788 | 1 | 976609.3788
| MASCARA FOTOSENSIBLE | 51638.9296 | 2 | 103277.8592
| Sierra de metal de banco gco 220 | 534903.0571 | 1 | 534903.0571
| Nivel Laser Dewalt Auto.alc.30mt 4p | 810248.4469 | 1 | 810248.4469
| Tijera Hojalatero Aviacion Recta 10 | 10136.1339 | 2 | 20272.2678
| CINTA METRICA 510 RETROFLEX 10MTS - Evel | 26286.8278 | 1 | 26286.8278
| Metro madera | 4725.5215 | 1 | 4725.5215
| Kit 4 Escuadra Magnetica 4″ Kushiro | 27650.7828 | 1 | 27650.7828
| EQUIPO DE CONSTRUCCION EN SECO |  |  | 1658366.2633 | 2 | 720 | 2303.2865 | 0.0013889
| Taladro Percutor/Atornillador de 1/2″ (13mm) Inalámbrico 20V + 2 Baterías + Cargador + Maletín | 541058.1155 | 1 | 541058.1155
| Rotopercutor RPK-32KA - BAROVO (5 kg) | 176141.9737 | 1 | 176141.9737
| Nivel Laser Dewalt Auto.alc.30mt 4p | 810248.4469 | 1 | 810248.4469
| Serruchin Para Durlock Con Mango Plastico | 6068.9049 | 2 | 12137.8098
| CHOCLA PARA ALBAÑIL C/RECIPIENTE CON TIZA - DUROLL | 4096.0022 | 1 | 4096.0022
| Tijera Hojalatero Aviacion Recta 10 | 10136.1339 | 1 | 10136.1339
| CUTTER TRAPEZOIDAL ALUMINIO | 4386.6456 | 2 | 8773.2911
| CINTA METRICA 510 RETROFLEX 10MTS - Evel | 26286.8278 | 1 | 26286.8278
| CARTUCHERA T32 CLAVERA SIMPLE 2 BOLSILLO | 21203.7609 | 2 | 42407.5218
| Llana de yesero 12 x 30 cm | 13540.0703 | 2 | 27080.1406
EQCERAMI02 | CORTADORA CERAMICA PROFESIONAL 1200MM (PORCELANATO HASTA 16MM) | 523093.2397 | 1 | 523093.2397 | 5 | 1800 | 290.6074 | 0.00055556
*ESCALE1 | ESCALERA GLOSS ALUMINIO ARTICULADA 4 X 4 ESCALONES HASTA 150KG | 196597.3592 | 1 | 196597.3592 | 4 | 1440 | 136.5259 | 0.00069444
| ESCALERA MADERA PINTOR 8 ESCALONES | 70202.857 | 1 | 70202.857 | 1 | 360 | 195.0079 | 0.0027778
SILLETA | Kit Complementario Silleta Descensor Conector Soga X 50 Mts | 665797.7387 | 1 | 665797.7387 | 1 | 360 | 1849.4382 | 0.0027778
BALANCIN | Balancin | 10698740.3167 | 1 | 10698740.3167 | 10 | 3600 | 2971.8723 | 0.00027778
| FRATACHADORA MASTERPAC PMT36H - Alq. X dia | 56173.5 | 1 | 56173.5
| FRATACHADORA MASALTA MT24-2 - Alq. X dia | 66028.5 | 1 | 66028.5
| MARTILLO HIDRAULICO PARA BOBCAT | 0 | 1 | 0
| Maquina revocadora Revoque/Yeso - Alq. X mes | 443748.7355 | 1 | 443748.7355 | 0.083333 | 30 | 14791.6245 | 0.033333
| MINI CARGADORA Bobcat S570 (c/ operario y combustible) - Alq. X dia | 295650 | 1 | 295650
| Pala y retro 310J (c/ operario y combustible) - Alq. X dia | 443475 | 1 | 443475
| Pala cargadora frontal (2 m) 936 - (c/ operario y combustible) - Alq. X dia | 482895 | 1 | 482895
| Pala cargadora frontal (3 m) 950 - (c/ operario y combustible) - Alq. X dia | 561735 | 1 | 561735
| Compactador pata de cabra 612H - (c/operario y combustible) - Alq. X dia | 542025 | 1 | 542025
| Excavador sobre orugas PC-200 - (c/operario y combustible) - Alq. X dia | 837675 | 1 | 837675
| Motoniveladora 120H - (c/operario y combustible) - Alq. X dia | 886950 | 1 | 886950
| Camion chasis volcador 170E22 - (c/ operario y combustible) - Alq. X dia | 246375 | 1 | 246375
| Camion Batea o Tatu 170E22 - (c/ operario y combustible) - Alq. X dia | 384345 | 1 | 384345
| Combustible bobcat (36 lts) | 40428 | 1 | 40428
| Combustible Pala y Retro (60 lts) | 67380 | 1 | 67380
| Combustible Retroexcav (96 lts) | 107808 | 1 | 107808

## Precio Equipos
[6 empty] | DÓLAR USD | DÓLAR MEP
| PRECIOS DE EQUIPOS |  |  |  | 2024-09-23 | 985.5 | 1208
[7 empty] | 13277.8 | 2024-01-01
| DESCRIPCION | P. Unit | Fecha | Proveedor |  |  | 16700.7 | 2024-08-01
1 | IZAJE, TRASLADO Y ALTURA | [5 empty] | 1.2578
1.01 | Andamio reforzado tubular 2,5 mts | 230858.8431 |  | Abrafer WEB |  |  | 183543.0579 | 2024-01-08
1.02 | Tablon Para Andamio 2,5 M Metalico Antideslizante Tca Duroll | 91742.0324 |  | Abrafer WEB |  |  | 72939 | 2024-01-08
1.03 | Rueda para andamio giratoria c/freno | 31283.3254 |  | Abrafer WEB |  |  | 24871.6364 | 2024-01-08
1.04 | Carretilla Duroll 100 Litros Chapa 16 Profesional Rueda Maciza | 105028.3823 |  | Abrafer WEB |  |  | 83502.2397 | 2024-01-12
1.05 | RUEDA MACIZA CARRETILLA C100DU | 15149.0347 |  | Abrafer WEB |  |  | 12044.157 | 2024-01-12
1.06 | ESCALERA GLOSS ALUMINIO ARTICULADA 4 X 4 ESCALONES HASTA 150KG | 196597.3592 |  | Abrafer WEB |  |  | 156303.6529 | 2024-01-12
1.07 | ESCALERA MADERA PINTOR 8 ESCALONES | 70202.857 |  | Abrafer WEB |  |  | 55814.3967 | 2024-01-08
1.08 | Kit Complementario Silleta Descensor Conector Soga X 50 Mts | 665797.7387 |  | Mercado Libre |  |  | 529338.843 | 2024-02-05
1.09 | Balancin | 10698740.3167 |  | Leiten |  |  | 8505974.85 | 2023-01-15
2 | HERRAMIENTAS ELECTRICAS
2.01 | Amoladora 4 1/2 850 w - BOSCH | 134291.2688 |  | Abrafer WEB |  |  | 106767.5372 | 2024-01-12
2.02 | AMOLADORA BOSCH 7″ GWS 22-180 2200W | 441082.2909 |  | Abrafer WEB |  |  | 350680.0579 | 2024-02-05
2.03 | Rotopercutor RPK-32KA - BAROVO (5 kg) | 176141.9737 |  | Abrafer WEB |  |  | 140040.7107 | 2024-01-12
2.04 | Termofusora 1800 w - 220 v s/ boquilla | 286453.7754 |  | Abrafer WEB |  |  | 227743.5041 | 2024-01-16
2.05 | Sierra circular 7 1/4 - BOSCH | 386599.9944 |  | Abrafer WEB |  |  | 307364.2066 | 2024-01-12
2.06 | Nivel Laser Dewalt Auto.alc.30mt 4p | 810248.4469 |  | Abrafer WEB |  |  | 644183.5868 | 2024-02-05
2.07 | Taladro Percutor/Atornillador de 1/2″ (13mm) Inalámbrico 20V + 2 Baterías + Cargador + Maletín | 541058.1155 |  | Abrafer WEB |  |  | 430165.2893 | 2024-02-05
2.08 | Vibrador de hormigón | 1062123.037 |  | Abrafer WEB |  |  | 844435.0992 | 2024-01-12
2.09 | MEZCLADOR ELECTRICO 2V. 50HZ 1200W | 139967.5661 |  | Abrafer WEB |  |  | 111280.4463 | 2024-01-12
2.1 | Equipo De Pintar Hvlp Pistola Máquina Adiabatic Ec2000 | 390649.344 |  | Abrafer WEB |  |  | 310583.6198 | 2024-02-05
2.11 | PISTOLA DE CALOR BOSCH GHG180 | 216894.3566 |  | Abrafer WEB |  |  | 172440.6694 | 2024-02-05
2.12 | Lijadora Orbital de Palma Bosch GSS 140-1A | 214240.6354 |  | Abrafer WEB |  |  | 170330.843 | 2024-02-05
2.13 | Soldadora inverter ESAB LHN 240i Plus amarilla y negra 50Hz/60Hz 220V | 976609.3788 |  | Mercado Libre |  |  | 776447.9339 | 2024-02-05
2.14 | MASCARA FOTOSENSIBLE | 51638.9296 |  | Abrafer WEB |  |  | 41055.2479 | 2024-02-05
2.15 | Sierra de metal de banco gco 220 | 534903.0571 |  | Abrafer WEB |  |  | 425271.7438 | 2024-02-05
2.16 | Martillo demoledor MPK-125K | 863173.7226 |  | Abrafer WEB |  |  | 686261.5372 | 2024-02-05
2.17 | Hormigonera De 150 Litros 1hp Con Rueda Maciza | 485954.9275 |  | Abrafer WEB |  |  | 386355.8017 | 2024-01-12
2.18 | REPUESTO MOTOR HORMIGONERA 1HP CLASICO | 147481.1326 |  | Abrafer WEB |  |  | 117254.0661 | 2024-01-12
2.19 | Correa | 12577.912 |  | Abrafer WEB |  |  | 10000 | 2024-01-12
3 | HERRAMIENTAS
3.01 | Set de herramientas profesional duroll - S88PD | 241831.8655 |  | Abrafer WEB |  |  | 192267.0992 | 2024-01-12
3.02 | CORTADORA CERAMICA PROFESIONAL 1200MM (PORCELANATO HASTA 16MM) | 523093.2397 |  | Abrafer WEB |  |  | 415882.4132 | 2024-01-12
3.03 | REGLA ALUMINIO 6,00MTS | 232686.8606 |  | Abrafer WEB |  |  | 184996.4132 | 2024-01-12
3.04 | PALA FORJADA ANCHA - Gherardi | 51972.7744 |  | Abrafer WEB |  |  | 41320.6694 | 2024-01-12
3.05 | PALA FORJADA DE PUNTA - Gherardi | 51972.7744 |  | Abrafer WEB |  |  | 41320.6694 | 2024-01-12
3.06 | PALA FORJADA POCERO | 52284.4259 |  | Abrafer WEB |  |  | 41568.4463 | 2024-02-05
3.07 | CABO PARA PALA 0.70 MTS.EMPUÑADURA METAL X UNIDAD | 3123.3346 |  | Abrafer WEB |  |  | 2483.1901 | 2024-02-05
3.08 | FRATACHO DE ALGARROBO DE 30 CM | 4524.5868 |  | Abrafer WEB |  |  | 3597.2479 | 2024-01-12
3.09 | CUCHARA ALBAÑIL FORJADA 6″ | 17671.4466 |  | Abrafer WEB |  |  | 14049.5868 | 2024-01-12
3.1 | PLOMADA PARA ALBAÑIL 500GRS | 5671.1934 |  | Abrafer WEB |  |  | 4508.8512 | 2024-01-12
3.11 | CHOCLA PARA ALBAÑIL C/RECIPIENTE CON TIZA - DUROLL | 4096.0022 |  | Abrafer WEB |  |  | 3256.5041 | 2024-01-12
3.12 | MAZA PARA ALBAÑIL 2″1/2 KG | 19004.1232 |  | Abrafer WEB |  |  | 15109.124 | 2024-01-12
3.13 | CORTA HIERRO CHATO 30CM | 8315.9749 |  | Abrafer WEB |  |  | 6611.5702 | 2024-01-12
3.14 | BALDE ALBAÑIL PLÁSTICO – MANIJA PLÁSTICA – BAE | 2042.3515 |  | Abrafer WEB |  |  | 1623.7603 | 2024-01-12
3.15 | NIVEL DE ALUMINIO X 50CM - SOLA | 31214.6797 |  | Abrafer WEB |  |  | 24817.06 | 2024-01-12
3.16 | Rodillera de seguridad goma espuma | 6722.9771 |  | Abrafer WEB |  |  | 5345.0661 | 2024-01-12
3.17 | Martillo Maza De Goma | 8665.8072 |  | Abrafer WEB |  |  | 6889.7025 | 2024-01-12
3.18 | LLANA DENTADA DE 12 X 12 CMS | 13617.4089 |  | Abrafer WEB |  |  | 10826.4463 | 2024-01-12
3.19 | Lapiz carpintero 18 cm | 1351.3459 |  | Abrafer WEB |  |  | 1074.3802 | 2024-01-12
3.2 | CINTA METRICA 510 RETROFLEX 10MTS - Evel | 26286.8278 |  | Abrafer WEB |  |  | 20899.1983 | 2024-01-12
3.21 | Llana de yesero 12 x 30 cm | 13540.0703 |  | Prestigio WEB |  |  | 10764.9587 | 2024-01-12
3.22 | Llana Plástica 12 x 25 cm | 12577.912 |  | Prestigio WEB |  |  | 10000 | 2024-01-13
3.23 | Espátula de pintor N° 15 | 5777.9393 |  | Prestigio WEB |  |  | 4593.719 | 2024-01-14
3.24 | Cepillo de acero - El Galgo | 8434.0617 |  | Prestigio WEB |  |  | 6705.4545 | 2024-01-15
3.25 | Tenaza 3 puntos | 23627.7636 |  | Abrafer WEB |  |  | 18785.124 | 2024-01-12
3.26 | Martillo Galponero Loro 500gr Cabo Largo 48cm | 46631.8291 |  | Mercado Libre |  |  | 37074.3802 | 2024-02-05
3.27 | CARTUCHERA T32 CLAVERA SIMPLE 2 BOLSILLO | 21203.7609 |  | Abrafer WEB |  |  | 16857.9339 | 2024-01-12
3.28 | Metro madera | 4725.5215 |  | Abrafer WEB |  |  | 3757 | 2024-01-12
3.29 | Rodillo de bronce para cementista grande 17 cm | 70529.8619 |  | Abrafer WEB |  |  | 56074.3802 | 2024-01-12
3.3 | RODEL RUEDITA 8MM P/C 1958 | 38681.2894 |  | Abrafer WEB |  |  | 30753.3471 | 2024-02-05
3.31 | Pinza amperométrica digital | 14192.7184 |  | Abrafer WEB |  |  | 11283.843 | 2024-02-05
3.32 | TESTER 8EN1 AC/DC 6/380V | 11991.8333 |  | Abrafer WEB |  |  | 9534.0413 | 2024-02-05
3.33 | CINTA PASACABLE ALMA DE ACERO X 10MTS | 6764.9 |  | Abrafer WEB |  |  | 5378.3967 | 2024-02-05
3.34 | CINTA PASACABLE ALMA DE ACERO X 15 MTS | 9139.8697 |  | Abrafer WEB |  |  | 7266.6033 | 2024-02-05
3.35 | Set 6 Destornilladores Bahco Aislados 1000v | 56547.7456 |  | Abrafer WEB |  |  | 44957.9752 | 2024-02-05
3.36 | ALICATE UNIVERSAL | 116672.0465 |  | Abrafer WEB |  |  | 92759.4711 | 2024-02-05
3.37 | PINZA P.CURVA 1000V 160MM | 115011.0864 |  | Abrafer WEB |  |  | 91438.9339 | 2024-02-05
3.38 | Pistola Aplicadora Silicona Profesional 9″ | 10934.6754 |  | Abrafer WEB |  |  | 8693.5537 | 2024-02-05
3.39 | DOBLADORA PARA HIERRO 6mm a 10mm Con Palanca Regulable | 63501.3455 |  | Abrafer WEB |  |  | 50486.3967 | 2024-02-05
3.4 | DOBLADORA PARA HIERRO 12mm a 20mm Sin Palanca Regulable | 85727.0254 |  | Abrafer WEB |  |  | 68156.8017 | 2024-02-05
3.41 | DOBLADORA PARA HIERRO 25mm Sin Palanca Regulable Reforzada | 116626.4229 |  | Abrafer WEB |  |  | 92723.1983 | 2024-02-05
3.42 | BARRETA SACA CLAVO 22X1000 | 49857.2424 |  | Abrafer WEB |  |  | 39638.7273 | 2024-02-05
3.43 | BARRETA SACA CLAVO 19 X 500 | 16010.2994 |  | Abrafer WEB |  |  | 12728.9008 | 2024-02-05
3.44 | Kit 4 Escuadra Magnetica 4″ Kushiro | 27650.7828 |  | Abrafer WEB |  |  | 21983.6033 | 2024-02-05
3.45 | Serruchin Para Durlock Con Mango Plastico | 6068.9049 |  | Abrafer WEB |  |  | 4825.0496 | 2024-02-05
3.46 | CUTTER TRAPEZOIDAL ALUMINIO | 4386.6456 |  | Abrafer WEB |  |  | 3487.5785 | 2024-02-05
3.47 | Soplete Techista Con Manguera 50mm Garrafas 10kg Brogas | 21829.4341 |  | Mercado Libre |  |  | 17355.3719 | 2024-02-05
3.48 | Garrafa x 10 kg - Vacia | 77962.2645 |  | Mercado Libre |  |  | 61983.4711 | 2024-02-05
3.49 | Tijera Hojalatero Aviacion Recta 10 | 10136.1339 |  | Abrafer WEB |  |  | 8058.6777 | 2024-02-05
4 | ALQUILER EQUIPOS Y MAQUINARIAS |  |  |  | USD
4.01 | FRATACHADORA MASTERPAC PMT36H - Alq. X dia | 56173.5 |  | Leiten | 57 |  | 0 | 2024-02-05
4.02 | FRATACHADORA MASALTA MT24-2 - Alq. X dia | 66028.5 |  | Leiten | 67 |  | 0 | 2024-02-05
4.03 | MARTILLO HIDRAULICO PARA BOBCAT
4.04 | Maquina revocadora Revoque/Yeso - Alq. X mes | 443748.7355 |  | TODO PROYECTABLE |  |  | 352800 | 2024-01-30
4.05 | MINI CARGADORA Bobcat S570 (c/ operario y combustible) - Alq. X dia | 295650 |  | LP VIAL | 300 |  | 0 | 2023-10-02
4.06 | Pala y retro 310J (c/ operario y combustible) - Alq. X dia | 443475 |  | LP VIAL | 450 |  | 0 | 2023-10-02
4.07 | Pala cargadora frontal (2 m) 936 - (c/ operario y combustible) - Alq. X dia | 482895 |  | LP VIAL | 490 |  | 0 | 2023-10-02
4.08 | Pala cargadora frontal (3 m) 950 - (c/ operario y combustible) - Alq. X dia | 561735 |  | LP VIAL | 570 |  | 0 | 2023-10-02
4.09 | Compactador pata de cabra 612H - (c/operario y combustible) - Alq. X dia | 542025 |  | LP VIAL | 550 |  | 0 | 2023-10-02
4.1 | Excavador sobre orugas PC-200 - (c/operario y combustible) - Alq. X dia | 837675 |  | LP VIAL | 850 |  | 0 | 2023-10-02
4.11 | Motoniveladora 120H - (c/operario y combustible) - Alq. X dia | 886950 |  | LP VIAL | 900 |  | 0 | 2023-10-02
4.12 | Camion chasis volcador 170E22 - (c/ operario y combustible) - Alq. X dia | 246375 |  | LP VIAL | 250 |  | 0 | 2023-10-02
4.13 | Camion Batea o Tatu 170E22 - (c/ operario y combustible) - Alq. X dia | 384345 |  | LP VIAL | 390 |  | 0 | 2023-10-02
4.14 | Combustible bobcat (36 lts) | 40428 |  |  |  |  | 36000
4.15 | Combustible Pala y Retro (60 lts) | 67380 |  |  |  |  | 60000
4.16 | Combustible Retroexcav (96 lts) | 107808 |  |  |  |  | 96000
4.17 | Precio Gasoil | 1123 |  |  |  |  | 1000 | 2024-02-05

## Mano de Obra
MANO DE OBRA
|  | Fecha: | 2024-09-01
Código | DESCRIPCION | Salario (Día) | Prestaciones Sociales |  | COSTO Jornal
*AYUDAN1 | AYUDANTE | 49934.2372 | 0 | CAPATAZ | 131457.3732
AYUDANTE | AYUDANTE ALBAÑIL | 49934.2372 | 0 | ESPECIALIZADO | 75113.0482
AYAR | AYUDANTE ARMADOR | 49934.2372 | 0 | OFICIAL | 65360.2483
AYUCARP | AYUDANTE CARPINTERO | 49934.2372 | 0 | MEDIO OFICIAL | 54784.0718
AYELECT | AYUDANTE ELECTRICISTA | 49934.2372 | 0 | AYUDANTE | 49934.2372
AYPLOMER | AYUDANTE PLOMERO | 49934.2372 | 0
MOFAL | MEDIO OFICIAL ALBAÑIL | 54784.0718 | 0 | SOBRESTANTE | 2578960.582
MEDARM | MEDIO OFICIAL ARMADOR | 54784.0718 | 0 | JEFE DE OBRA | 3798370.582
MEDOFCAR | MEDIO OFICIAL CARPINTERO | 54784.0718 | 0 | COORD OBRAS | 4680364.1
MEDPINTO | MEDIO OFICIAL PINTOR | 54784.0718 | 0 | CAPATAZ | 2902811.8219
OFCOLOCA | OFICIAL COLOCADOR | 75113.0482 | 0
OFAL | OFICIAL ESPECIALIZADO ALBAÑIL | 75113.0482 | 0
OFAR | OFICIAL ESPECIALIZADO ARMADOR | 75113.0482 | 0
OFICARPI | OFICIAL ESPECIALIZADO CARPINTERO | 75113.0482 | 0
OFELECT | OFICIAL ESPECIALIZADO ELECTRICISTA | 75113.0482 | 0
OFINST | OFICIAL ESPECIALIZADO INSTALADOR | 75113.0482 | 0
OFPINTOR | OFICIAL ESPECIALIZADO PINTOR | 75113.0482 | 0
OFPLOMER | OFICIAL ESPECIALIZADO PLOMERO | 75113.0482 | 0
*TOPOGRA | TOPOGRAFO | 150226.0965 | 0
| 0 | 0 | 0
Pintura | Latex Mate s/ Pared + Enduido | #REF! | 2023-10-05 | Lionel | m2

## Sub CONTRATOS
CAC AGO 24
SUBCONTRATOS | [5 empty] | CAC sep 22 | 1541.9 | 10084.9 | 6.5406
[6 empty] | CAC jul 22 | 1322.6 | 10084.9 | 7.6251
RUBRO | TAREA | CONTRATISTA | U | PU | FECHA | CAC nov 22 | 1815.7 | 10084.9 | 5.5543
Colocacion | Ceramico en pisos y pared | Zotelo | m2 | 13081.1337 | 2024-03-13 | 2000 | 2022-10-01
Colocacion | Porcelanato en piso | Zotelo | m2 | 11773.0203 | 2024-03-13 | 1800 | 2022-10-01
Pintura | Latex Mate | Lionel | m2 | 4443.4213 | 2024-03-13 | 800 | 2022-12-01
Pintura | Latex Mate s/ Pared + Enduido | Lionel | m2 | 5554.2766 | 2024-03-13 | 1000 | 2022-12-01
Pintura | Latex Mate s/ Cielorraso + Enduido | Lionel | m2 | 5554.2766 | 2024-03-13 | 1000 | 2022-12-01
Pintura | Latex Satinado s/ Pared + Enduido | Lionel | m2 | 11108.5532 | 2024-03-13 | 2000 | 2022-12-01
Pintura | Latex Satinado s/ Cielorraso + Enduido | Lionel | m2 | 11108.5532 | 2024-03-13 | 2000 | 2022-12-01
Pintura | Esmalte Sintetico | Lionel | m2 | 7220.5596 | 2024-03-13 | 1300 | 2022-12-01
Pintura | Esmalte sintetico en Herrerias | Lionel | m2 | 7220.5596 | 2024-03-13 | 1300 | 2022-12-01
Pintura | Tarquini | Lionel | m2 | 8331.4149 | 2024-03-13 | 1500 | 2023-04-01
Durlock | Tabique simple | Mario Silva | m2 | 19062.6418 | 2024-03-13 | 2500 | 2022-08-01 | Neogen
Durlock | Tabique simple, doble placa | Mario Silva | m2 | 0 | 2024-03-13
Durlock | Medio Forro | Mario Silva | m2 | 13725.1021 | 2024-03-13 | 1800 | 2022-08-01 | Neogen | 0.72
Durlock | Cielorraso Junta Tomada | Mario Silva | m2 | 13725.1021 | 2024-03-13 | 1800 | 2022-08-01 | Neogen
Durlock | Cielorraso Desmontable | Mario Silva | m2 | 12200.0907 | 2024-03-13 | 1600 | 2022-08-01 | Neogen | 0.88889
Durlock | Cajon cielorraso | Mario Silva | m2 | 15250.1134 | 2024-03-13 | 2000 | 2022-08-01 | Neogen
Techos | Cubierta Metalica c/Aislacion | Acevedo | m2 | 38879.9361 | 2024-03-13 | 7000 | 2023-12-19 | HUA
Techos | Babeta | Acevedo | ml | 0 | 2024-03-13
Techos | Banda Soler | Acevedo | ml | 0 | 2024-03-13
Techos | Canaleta | Acevedo | ml | 0 | 2024-03-13
Techos | Cumbrera | Acevedo | ml | 0 | 2024-03-13
Yeso | Cielorraso aplicado yeso | Miguel Galleguillo | m2 | 8886.8425 | 2024-03-13 | 1600 | 2022-11-25
Yeso | Cielorraso armado yeso | Jorge Yesero (CDR) | m2 | 13885.6915 | 2024-03-13 | 2500 | 2022-11-25 |  | CDR
Yeso | Aristas | Miguel Galleguillo | ml | 4443.4213 | 2024-03-13 | 750 | 2022-11-25 | 0.46875 |  |  | Cielorraso armado CDR | 220000 | 60 | 3666.6667 | 1833.3333
Yeso | Enlucidos en paredes | Miguel Galleguillo | m2 | 8886.8425 | 2024-03-13 | [5 empty] | Buña |  | 70
Yeso | Buñas | Jorge Yesero (CDR) | ml | 4443.4213 | 2024-03-13 | 750 | 2022-11-25 |  | CDR
| Enduido Tabiques | Fredi Austral | m2 |  | 2024-03-13 | 500 | 2022-02-01
| Enduido Cielorraso | Fredi Austral | m2 |  | 2024-03-13 | 450 | 2022-02-01
2024-03-13
[5 empty] | 2024-03-13 |  |  |  |  | 2023-09-01 |  |  |  | 1.11.2023
[5 empty] | 2024-03-13 | 6.5406 |  |  |  | AAIERIC | 1.21 |  |  | AAIERIC | 1.4
Electrico | Cableado x boca | Demian | u | 9810.8502 | 2024-03-13 | 1500 | 2022-10-01 |  |  | 4608 | 3808.2645 | 2.5762 |  | 5624 | 4017.1429
Electrico | Cableado x bandeja (cable 4x10mm x ml) | Demian | ml | 9810.8502 | 2024-03-13 | 1500 | 2022-10-01 |  |  |  | 0 | #DIV/0! |  |  | 0
Electrico | Cañeria PVC (x boca) | Demian | u | 19621.7005 | 2024-03-13 | 3000 | 2022-10-01 |  |  | 9481 | 7835.5372 | 2.5042 |  | 10511 | 7507.8571
Electrico | Cañeria Metalica (x boca) | Demian | u | 19621.7005 | 2024-03-13 | 3000 | 2022-10-01 |  |  | 9481 | 7835.5372 | 2.5042 |  | 10511 | 7507.8571
Electrico | Cañeria EXT | Demian | ml | 19621.7005 | 2024-03-13 | 3000 | 2022-10-01 |  |  | 8611 | 7116.5289 | 2.7572 |  |  | 0
Electrico | Bandeja 450/600 (xml) | Demian | ml | 8829.7652 | 2024-03-13 | 1350 | 2022-10-01 |  |  | 4659 | 3850.4132 | 2.2932 |  | 5687 | 4062.1429
Electrico | Cablecanal (x ml) | Demian | ml | 0 | 2024-03-13 | 0 | 2022-10-01 |  |  | 770 | 636.3636 | 0 |  |  | 0
Electrico | Colocacion Interruptores / Tomas | Demian | u | 3270.2834 | 2024-03-13 | 500 | 2022-10-01 |  |  | 3344 | 2763.6364 | 1.1833 |  | 4082 | 2915.7143
Electrico | Colocacion de fichas / tomas de Telefono o TV | Demian | u | 3270.2834 | 2024-03-13 | 500 | 2022-10-01 |  |  | 3344 | 2763.6364 | 1.1833 |  | 4082 | 2915.7143
Electrico | Colocacion de Artefactos tipo (aplique, extractores, campanillas, etc) | Demian | u | 9810.8502 | 2024-03-13 | 1500 | 2022-10-01 |  |  | 5132 | 4241.3223 | 2.3132 |  | 6264 | 4474.2857
Electrico | Armado de Tablero de Bombas | Demian | u | 130811.3367 | 2024-03-13 | 20000 | 2022-10-01 |  |  | 39318 | 32494.2149 | 4.0257 |  |  | 0
Electrico | Portero Electrico hasta 2m | Demian | u | 29432.5507 | 2024-03-13 | 4500 | 2022-10-01 |  |  |  | 0 | #DIV/0! |  |  | 0
Electrico | Cableado estructurado Red / Telefono / TV | Demian | ml | 9810.8502 | 2024-03-13 | 1500 | 2022-10-01 |  |  |  | 0 | #DIV/0! |  |  | 0
Electrico | Colocacion Y armado de Tableros 1ID + 1 TM + 1 PAT | Demian | u | 130811.3367 | 2024-03-13 | 20000 | 2022-10-01 |  |  | 74917 | 61914.876 | 2.1128 |  | 91439 | 65313.5714
Electrico | Interruptor Diferencial Bipolar | Demian | u | 29432.5507 | 2024-03-13 | 4500 | 2022-10-01 |  |  | 13602 | 11241.3223 | 2.6182 |  | 16601 | 11857.8571
Electrico | Interruptor Diferencial Tetrapolar | Demian | u | 58865.1015 | 2024-03-13 | 9000 | 2022-10-01 |  |  | 23417 | 19352.8926 | 3.0417 |  | 28581 | 20415
Electrico | Interruptor Termomagnetico Bipolar | Demian | u | 29432.5507 | 2024-03-13 | 4500 | 2022-10-01 |  |  | 13602 | 11241.3223 | 2.6182 |  | 16601 | 11857.8571
Electrico | Interruptor Termomagnetico Tetrapolar | Demian | u | 58865.1015 | 2024-03-13 | 9000 | 2022-10-01 |  |  | 23417 | 19352.8926 | 3.0417 |  | 28581 | 20415
Electrico | Automatico de bomba | Demian | u | 39243.401 | 2024-03-13 | 6000 | 2022-10-01 |  |  |  | 0 | #DIV/0! |  |  | 0
Electrico | Acometida Trifasica + 50Kw | Demian | gl | 0 | 2024-03-13 | 0 | 2022-10-01 |  |  |  | 0 | #DIV/0! |  |  | 0
Electrico | Puesta a tierra: Jabalina + caja de inspeccion | Demian | u | 45783.9678 | 2024-03-13 | 7000 | 2022-10-01 |  |  | 28080 | 23206.6116 | 1.9729 |  | 34273 | 24480.7143
| Cable subterraneo (1 boca cada 5 metros) | Demian | b | 22891.9839 | 2024-03-13 | 3500 | 2022-10-01 |  |  | 9372 | 7745.4545 | 2.9555 |  | 11439 | 8170.7143
| Tablero seccional hasta 8 polos | [8 empty] | 17584 | 14532.2314 |  |  | 47989 | 34277.8571
| Tablero secicional de 8 a 36 polos | [8 empty] | 70345 | 58136.3636 |  |  | 191984 | 137131.4286
| Tablero seccional de 36 a 54 polos | [8 empty] | 105513 | 87200.8264 |  |  | 287963 | 205687.8571

## Materiales
PRECIOS UNITARIOS POR MATERIAL
2024-09-01
Código | DESCRIPCION | UNIDAD | Costo Material | Proveedor
*AGREG02 | ARENA LAVADA | m3 | 31265.15 | Cutuli Hnos | 2024-09-10 | BOLSÓN
| Piedra Partida | m3 | 53805.78 | Cutuli Hnos | 2024-09-10 | BOLSÓN
| Cascote | m3 | 34045.2 | Cutuli Hnos | 2024-09-10 | BOLSÓN
*AGREG01 | Cemento Portland x 50kg | Bol | 7233.47 | Cutuli Hnos | 2024-09-10 | CEMENTO AVELLANEDA
AGREG11 | Cal Comun x 25kg | bol | 3532.67 | Cutuli Hnos | 2024-09-10
CALMILAG | cal milagro | bol | 10680.57 | Cutuli Hnos | 2024-09-10
FE06 | Barra de Acero Aleteado - 6mm x 12m | u | 3611.22 | Cutuli Hnos | 2024-09-10
| Barra de Acero Aleteado - 8mm x 12m | u | 6328.24 | Cutuli Hnos | 2024-09-10
| Barra de Acero Aleteado - 10mm x 12m | u | 9756.04 | Cutuli Hnos | 2024-09-10
| Barra de Acero Aleteado - 12mm x 12m | u | 14009.26 | Cutuli Hnos | 2024-09-10
| Barra de Acero Aleteado - 16mm x 12m | u | 24453.14 | Cutuli Hnos | 2024-09-10
| Barra de Acero Aleteado - 20mm x 12m | u | 38290.43 | Cutuli Hnos | 2024-09-10
| Barra de Acero Aleteado - 25mm x 12m | u | 59762.87 | Cutuli Hnos | 2024-09-10
LADVISTA | ladrillo a la vista 1 cara | u | 178.52 | Cutuli Hnos | 2024-09-10 | 1/2 VISTA MDQ
*LADRI03 | LADRILLO CERAMICO 8 x 18 x 33 cm | u | 292.32 | Cutuli Hnos | 2024-09-10
LADRI12 | LADRILLO CERAMICO 12 x 18 x 33 cm | u | 365.4 | Cutuli Hnos | 2024-09-10
LADRI181 | LADRILLO CERAMICO 18 x 18 x 33 cm | u | 519.12 | Cutuli Hnos | 2024-09-10
LADRIC | Ladrillo Comun 12.5 x 5.5 x 25 | u | 115.2 | Cutuli Hnos | 2024-09-10
LADRI182 | Ladrillo hueco ceramico 12x19x33 - Portante | u | 563.22 | Cutuli Hnos | 2024-09-10
| Ladrillo hueco ceramico 18x19x33 - Portante | u | 694.26 | Cutuli Hnos | 2024-09-10
| Ladrillo Ceramico Kilablock 27 x 18 x 33 | u
| Bloque de Hormigon 19 x 19 x 39 | u | 919.8 | Cutuli Hnos | 2024-09-10
| Bloque de Hormigon 10 x 19 x 39 | u | 600.64 | Cutuli Hnos | 2024-09-10 |  |  | Precio x 25 kg | kg | Precio x 30 kg | kg
| Bloque de Hormigon 39 x 19 x 19 - simil pieda | u
*AGREG11 | Adhesivo Klaukol Porcellanato Fluido x 30Kg | bol | 21494.592 | Cutuli Hnos | 2024-09-10 | WEBER PORCELAN FLEX 25 KG |  | 17912.16 | 25 | 21494.592 | 30
| Adhesivo Klaukol Impermeable Petenciado x 30Kg | bol | 26998.272 | Cutuli Hnos | 2024-09-10 | WEBER SUPLER FLEX 25 KG |  | 22498.56 | 25 | 26998.272 | 30
AGREG07 | Aditivo Hidrofugo en pasta - Ceresita x 1kg | kg | 1162.755 | Cutuli Hnos | 2024-09-10 | CERESITA X 20 LTS
PINT015 | Yeso Tuyango x 30kg | b | 9313.92 | Cutuli Hnos | 2024-09-10
| Pastina Klaukol x 1kg - Alta performance | u | 2930.36 | Cutuli Hnos | 2024-09-10 | Nieve gris Prestige
| Revoque Cementicio Exterior 3en1 | bol | 7277.76 | Cutuli Hnos | 2024-09-10 | PROMEX E X 30
| Malla SIMA Q335 (8mm) | u | 141743.37 | Cutuli Hnos | 2024-09-10
| Malla SIMA Q188 (6mm) | u | 78231.7 | Cutuli Hnos | 2024-09-10
| Malla SIMA Q92 (4.2mm) | u
| Alambre de Fardo | kg | 2344.95 | Cutuli Hnos | 2024-09-10
| Sika Poro Plus x 10 kg | b | 194214.876 | ML | 2024-09-23
| Solera 70mm x 2.60m | u | 2834.658 | Galvylam | 2024-09-20
| Montante 69mm x 2.60m | u | 3082.446 | Galvylam | 2024-09-20
| Solera 35mm x 2.60m | u | 2077.152 | Galvylam | 2024-09-20
| Montante 34mm x 2.60m | u | 2310.594 | Galvylam | 2024-09-20
| Tornillo T1 - Aguja | u | 6.9506 | Galvylam | 2024-09-20
| Tornillo T2 - Aguja | u | 6.6471 | Galvylam | 2024-09-20
| Tornillo T3 - Aguja | u | 8.5199 | Galvylam | 2024-09-20
| Fijacion completa del 8 | u | 39.5198 | Galvylam | 2024-09-20
| Cinta Entramada - 90m | u | 3855.22 | Cutuli Hnos | 2024-09-10
| Cinta de Papel - 75m | u | 4721.448 | Galvylam | 2024-09-20 | Pegue la de 150 m entramada
| Masilla x 32kg | u | 27038.1123 | Galvylam | 2024-09-20
| Placa Roca de Yeso 1220 x 2440 - 12.5mm - STD | u | 9356.76 | Cutuli Hnos | 2024-09-10
| Placa Roca de Yeso 1220 x 2440 - 12.5mm - RH | u | 15085.98 | Cutuli Hnos | 2024-09-10
| Placa Roca de Yeso 1220 x 2440 - 12.5mm - RF | u | 13272.84 | Cutuli Hnos | 2024-09-10
| Cantonera x 2.60 | u | 1517.22 | Cutuli Hnos | 2024-09-10
| Buña Z x 2.60m | u | 2499.68 | Cutuli Hnos | 2024-09-10
| Lana De Vidrio 40mm X 21,6m2 Alta Densidad | u | 110567.84 | Cutuli Hnos | 2024-09-10
| Perfil Perimetral x 3.05 | u | 1880.352 | Galvylam | 2024-09-20
| Larguero x 3.66 | u | 3662.274 | Galvylam | 2024-09-20
| Travesaño x 1.22 | u | 1221.384 | Galvylam | 2024-09-20
| Travesaño x 0.60 | u | 738.96 | CMP | 2024-02-28 | no tengo coti | 76559.0112 | 114838.5168
| Lana De Vidrio Acustiver Ar400 50mm x 21,6m2 | rol | 114838.5168 | Galvylam | 2024-09-20 |  | 14.4 | 21.6 | 0.66667
| Placa Decovinyl Liso 60x60 | u | 3903.3224 | Galvylam | 2024-09-20 | Placas cosmos bisell
| Alambre galvanizado N°14 x kg | u | 2913 | CMP | 2024-02-28 | no tengo coti
| Placa Decovinyl Liso 120x60 | u | 4751.7079 | CMP | 2024-02-28 | no tengo coti
PINT001 | Latex Loxon Interior Sherwin Williams Mate Bco x 20lts | B | 120071.31 | Prestigio | 2024-09-22
| Latex Loxon Interior Sherwin Williams Satinado Bco x 20lts | u | 202396.4876 | Prestigio Web | 2024-09-23
| Latex Loxon Exterior Sherwin Williams Mate Bco x 20lts | u | 120686.38 | Prestigio | 2024-09-22
ESMALTES | Esmalte sintetico brillante Albalux Blanco x 4lts | b | 30992.44 | Prestigio | 2024-09-22
ESMALTES | Esmalte sintetico semi mate Albalux Blanco x 4lts | b | 30992.44 | Prestigio | 2024-09-22
ESMALTES | Esmalte sintetico satinado Satinol Blanco x 4lts | b | 30992.44 | Prestigio | 2024-09-22
PINT010 | Enduido Interior x 20lts | B | 23849.64 | Prestigio | 2024-09-22 | COVER
| Recuplast Tradicional Blanco x 20 lts | u | 124188.4298 | Prestigio Web | 2024-09-23
| Pintura Asfaltica Asfasol x18ts | b | 32845.78 | Cutuli Hnos | 2024-09-10
| Revear Marble - Medio x 30kg | u
| Quimtex Romano Fino x 27 kg | u | 57033.8843 | Quimtex | 2024-08-05
| Quimtex base cuarzo 18 lts | u | 93388.4298 | Quimtex | 2024-08-05
| Membrana Geotextil Ormiflex 4mm - (35kg) x10m | u | 70192.21 | Cutuli Hnos | 2024-09-10 | Membrana EMAPI
| Membrana Geotextil Ormiflex 4mm -(codigo 52) c/aluminio | u
| Membrana Geotextil Ormiflex 4mm -(codigo 10) c/aluminio | u
| Venda SikaTEX 75 - Rollo | u | 37190.0826 | ML | 2024-09-23
PINT014 | Fijador al Aguarras x 4lts | B | 43017.1074 | Prestigio WEB | 2024-08-19
| Fijador al agua x 20 lts | b | 30332.09 | Prestigio | 2024-09-22 | PRINZ
PINT016 | Aguarras Hydrarras Hydra x 18lts | b | 29726.19 | Prestigio | 2024-09-22
PINT011 | Lija 180 al agua x 10u | u | 5697 | Prestigio | 2024-09-22
PINT012 | Cinta de Papel 36 mm x 40m | u | 3955.09 | Prestigio | 2024-09-22 | 48 mm
PINT013 | Trapo | u | 784.06 | Prestigio | 2024-09-22
| Impregnante p/ Ladrillos Brikol 20 L - Semi Satinado | u | 225990.6612 | Prestigio WEB | 2024-09-23
| Rodillo de lana pelo corto antigota N°22 - El Galgo | u | 7268.97 | Prestigio | 2024-09-22
| Rodillo de lana pelo largo N°22 - El Galgo | u | 7268.97 | Prestigio | 2024-09-22
| Pincel N° 20 - El Galgo | u | 5452.63 | Prestigio | 2024-09-22
| Rollo de cartón corrugado 0,90 x 25 mts | u | 7922.77 | Prestigio | 2024-09-22
| Llana Plástica 12 x 25 cm | u | 12171.9008 | Prestigio WEB | 2024-09-23
CLAVO25 | CLAVOS DE 21/2" X 12 | KG | 2144.8962 | Cutuli Hnos | 2024-09-10
FENOLICO | FENOLICO 18MM. COMUN 1.22 x 2.40 | UD | 19429.4 | Aserradero Biel | 2024-09-05
FENOLMEL | FENOLICO 18MM. LAMINADO MELAMINICO | M2 | 49000 | Aserradero Biel | 2024-09-05
PUNTA3X3 | tirante 3x3 para puntal 3.66 | ml | 1214.7541 | Aserradero Biel | 2024-09-05
TIRAN3X6 | tirante 3x6 3.66 | un | 4446 | Aserradero Biel | 2024-09-05
MADERA TIRANTE 5X5CM P TRAVIESAS Y ESTACAS
ACEROEST | ACERO ESTRUCTURAL POR KILO | KGF | 1335.67 | Cutuli Hnos | 2024-09-10
HORH30 | Hormigon Elaborado H30 | m3 | 125000 | FENOMIX | 2024-07-31
| Traslado de Bomba | gl | 533000 | FENOMIX | 2024-07-31
| Bombeo | m3 | 5330 | FENOMIX | 2024-07-31
PEGA01 | Adhesivo Cartucho El Pulpito x 400g | u
AGREG03 | Tosca apisonada | m3 | 11841.2087 | Naclerio | 2024-01-15
BAÑOQUIM | BAÑO QUIMICO X 18 MESES | U | 78490.2974 |  | 2024-01-15
| Aporte de Tosca | m3 | 9811.2872 | Calmina SUR | 2024-01-15
| Base texturado revear x 25kg | tac | 89473.1233 | ML | 2024-01-15
ELECTRICIDAD
| Caño rigido 1" | ml | 666.9267 | Casa Castelao | 2024-08-06
| Caño rigido 7/8" | ml | 635.56 | Casa Castelao | 2024-08-15
| Caño rigido 3/4" | ml | 472.18 | Casa Castelao | 2024-08-06
| Conector hierro 3/4" | u | 203.2488 | Casa Castelao | 2024-09-23
| Conector hierro 7/8" | u | 254.061 | Casa Castelao | 2024-09-23 |  | 1.2439
| Conector hierro 1" | u | 316.026 | Casa Castelao | 2024-09-23
| Cupla PVC 3/4" | u | 99.8298 | Casa Castelao | 2024-09-23 | De hierro
| Cupla PVC 7/8" | u | 166.383 | Casa Castelao | 2024-09-23 | De hierro | 1.5151
| Cupla PVC 1" | u | 252.09 | Casa Castelao | 2024-09-23 | De hierro
| Cable unipolar 1 x 1,50 | ml | 284.8 | Casa Castelao | 2024-09-23
| Cable unipolar 1 x 2,50 VA | ml | 458.3834 | Casa Castelao | 2024-09-23
| Cable unipolar 1 x 2,50 Rojo/Marron/Negro | ml | 458.3834 | Casa Castelao | 2024-09-23
| Cable unipolar 1 x 4,00 | ml | 751.14 | Casa Castelao | 2024-09-23
| Caja octogonal chica | u | 182.178 | Casa Castelao | 2024-09-23
| Caja rectangular chica | u | 182.178 | Casa Castelao | 2024-09-23
| SMARTTRAY TRX3M BJA PERF 200-22 | u | 21064.428 | Casa Castelao | 2024-09-23 | 150 mm
| SMARTTRAY TAPA CIEGA P/BJA 200-22 | u | 15710.58 | Casa Castelao | 2024-08-06
| SMARTTRAY CUPLA UNION JBCC-M6-100 | u | 11770.497 | Casa Castelao | 2024-09-23
| GRAMPA FIJACIÓN CABLE | u | 1782.378 | Casa Castelao | 2024-09-23
| ACOMETIDA PARA TABLERO | u | 6314.13 | Casa Castelao | 2024-08-06
| EMBUDO | u | 6314.13 | Casa Castelao
| GRAMPA FIJACIÓN 200-22 | u | 1844.8 | Casa Castelao | 2024-08-06
| BROCA METALICA 1/4 | u | 771.12 | Casa Castelao | 2024-08-06
| VARILLA ROSCADA 1/4 | u | 1572.84 | Casa Castelao | 2024-09-23
| TUERCA Y ARANDELA 1/4 | u | 81.018 | Casa Castelao | 2024-09-23
VARIOS FERRETERIA
| Disco Diamantado Aliafor Turbo Fino TRF | u | 21453.2975 | Abrafer WEB | 2024-09-23
| Arco y cuña niveladores porcelanatos x 150 un | b | 32805.9835 | ML | 2024-09-23
| Guante Vaqueta Medio Paseo | par | 4842 | Abrafer WEB | 2024-09-23
| Recarga de garrafa | u | 12396.6942 |  | 2024-08-19
| Conjunto rotor estator Yeso ASE | gl | 465850 | Todo Proyectable WEB | 2024-09-23

## P-32
[5 empty] | Fecha: | Completar…
ANALISIS DE PRECIO UNITARIO
[5 empty] | Partida N°: | 32
Obra: | Completar…
Cliente: | Completar… |  |  |  | Código de Obra: | Completar…
Partida: | Movimiento de suelos para bases c/ aporte de tosca (e: 40 cm en 2 capas de 20 cm)
|  | Unidad: |  | Cantidad: | Rendimiento:
|  | m3 |  | 100 | 25 | m3/dia |  | 26 | 120 | 0.4 | 48
1.- MATERIALES | [8 empty] | 60 | 0.4 | 24
Código | Descripción | Unidad | Cantidad | Costo $ | % Desp. | Total $ | Cant. x Obra
| Aporte de Tosca | m3 | 1 | 9811.2872 | 30 | 12754.6733 | 100
[5 empty] | Total Materiales: | 12754.6733 |  |  |  | 250 | 0.5 | 125
[5 empty] | Unitario Materiales: | 12754.6733 |  |  |  | 250 | 0.4 | 100
2.- EQUIPOS
Código | Descripción |  | Cantidad | Tarifa $ | % Deprec. | Total $
| Pala y retro 310J (c/ operario y combustible) - Alq. X dia | d | 1 | 443475 | 1 | 443475
| Combustible Retroexcav (96 lts) | d | 0 | 107808 | 1 | 0
| Camion chasis volcador 170E22 - (c/ operario y combustible) - Alq. X dia | d | 1 | 246375 | 1 | 246375
| Compactador pata de cabra 612H - (c/operario y combustible) - Alq. X dia | d | 0.25 | 542025 | 1 | 135506.25
[5 empty] | Total Equipos: | 825356.25
[5 empty] | Unitario Equipos: | 33014.25
3.- MANO DE OBRA
Código | Descripción | Unidad | Cantidad | Salario $ |  | Total $
OFAL | OFICIAL ESPECIALIZADO ALBAÑIL | j | 1 | 75113.0482 |  | 75113.0482
MOFAL | MEDIO OFICIAL ALBAÑIL | j | 1 | 54784.0718 |  | 54784.0718
[5 empty] | Total Mano de Obra Menor: | 129897.12
[5 empty] | Grado de dificultad | 1
[5 empty] | Total Mano de Obra: | 129897.12
[5 empty] | Unitario Mano de Obra: | 5195.8848
[5 empty] | Costo Directo por Unidad: | 50964.8081
|  |  |  | Gastos Generales: | 0% | 0
|  |  |  | Beneficio: | 0% | 0
[5 empty] | PRECIO UNITARIO: | 50964.8081

## P-33
[5 empty] | Fecha: | Completar …
ANALISIS DE PRECIO UNITARIO
[5 empty] | Partida N°: | 33
Obra: | Completar …
Cliente: | Completar … |  |  |  | Código de Obra: | Completar …
Partida: | Ladrillo común 12,5 x 5,5 x 25 (e:15 cm)
|  | Unidad: |  | Cantidad: | Rendimiento:
|  | m2 |  | 100 | 7 | m2/dia
1.- MATERIALES | [7 empty] | 7
Código | Descripción | Unidad | Cantidad | Costo $ | % Desp. | Total $ | Cant. x Obra | para 1 m2
*AGREG01 | Cemento Portland x 50kg | bol | 0.15 | 7233.47 | 10 | 1193.5226 | 15 | 7.5 | 50 | 0.15
AGREG11 | Cal Comun x 25kg | bol | 0.3 | 3532.67 | 10 | 1165.7811 | 30 | 7.5 | 25 | 0.3
FE06 | Barra de Acero Aleteado - 6mm x 12m | u | 0.17 | 3611.22 | 10 | 675.2981 | 17
LADRIC | Ladrillo Comun 12.5 x 5.5 x 25 | u | 60 | 115.2 | 5 | 7257.6 | 6000 | 60 | 1 | 60
*AGREG02 | ARENA LAVADA | m3 | 0.035 | 31265.15 | 10 | 1203.7083 | 3.5 | 0.035 | 1 | 0.035
| Consumibles (discos, alambre, maderas, etc.) | gl | 0.01 | 11495.9101 | 3 | 118.4079 | 1
[5 empty] | Total Materiales: | 11614.3179
[5 empty] | Unitario Materiales: | 11614.3179
2.- EQUIPOS
Código | Descripción | Unidad | Cantidad | Tarifa $ | % Deprec. | Total $
EQALBA | EQUIPO DE ALBAÑILERIA, carpetas, ladrillo | gl | 1 | 2405408.1583 | 0.00092593 | 2227.2298
*ANDAM05 | ANDAMIO TUBULAR DE UNO A TRES CUERPOS | gl | 0.5 | 1001193.8953 | 0.00055556 | 278.1094
TROMPO | Hormigonera De 150 Litros 1hp Con Rueda Maciza | u | 1 | 671169.7961 | 0.0013889 | 932.1803
[5 empty] | Total Equipos: | 3437.5195
[5 empty] | Unitario Equipos: | 491.0742
3.- MANO DE OBRA
Código | Descripción | Unidad | Cantidad | Salario $ |  | Total $
OFAL | OFICIAL ESPECIALIZADO ALBAÑIL | j | 1 | 75113.0482 |  | 75113.0482
AYUDANTE | AYUDANTE ALBAÑIL | j | 1 | 49934.2372 |  | 49934.2372
[5 empty] | Total Mano de Obra Menor: | 125047.2855
[5 empty] | Grado de dificultad | 1
[5 empty] | Total Mano de Obra: | 125047.2855
[5 empty] | Unitario Mano de Obra: | 17863.8979
|  |  |  | Costo Directo por Unidad: |  | 29969.2901
|  |  |  | Gastos Generales: | 0% | 0
|  |  |  | Beneficio: | 0% | 0
[5 empty] | PRECIO UNITARIO: | 29969.2901

## P-34
[5 empty] | Fecha: | Completar …
ANALISIS DE PRECIO UNITARIO
[5 empty] | Partida N°: | 34
Obra: | Completar …
Cliente: | Completar … |  |  |  | Código de Obra: | Completar …
Partida: | Ladrillo cerámico 8 x 18 x 33 cm
|  | Unidad: |  | Cantidad: | Rendimiento:
| (10 lts mezcla x m2) | m2 |  | 100 | 15 | m2/dia
1.- MATERIALES
Código | Descripción | Unidad | Cantidad | Costo $ | % Desp. | Total $ | Cant. x Obra | Para 1 m2
*LADRI03 | LADRILLO CERAMICO 8 x 18 x 33 cm | u | 15 | 292.32 | 5 | 4604.04 | 1500 | 15.5
FE06 | Barra de Acero Aleteado - 6mm x 12m | u | 0.17 | 3611.22 | 10 | 675.2981 | 17
*AGREG02 | ARENA LAVADA | m3 | 0.012 | 31265.15 | 10 | 412.7 | 1.2 | 0.012
AGREG11 | Cal Comun x 25kg | bol | 0.1 | 3532.67 | 10 | 388.5937 | 10 | 2.5 | 25 | 0.1
*AGREG01 | Cemento Portland x 50kg | bol | 0.05 | 7233.47 | 10 | 397.8409 | 5 | 2.6 | 50 | 0.052
| Consumibles (discos, alambre, maderas, etc.) | gl | 0.01 | 6478.4727 | 3 | 66.7283 | 1
[5 empty] | Total Materiales: | 6545.2009
[5 empty] | Unitario Materiales: | 6545.2009
2.- EQUIPOS
Código | Descripción | Unidad | Cantidad | Tarifa $ | % Deprec. | Total $
EQALBA | EQUIPO DE ALBAÑILERIA, carpetas, ladrillo | gl | 1 | 2405408.1583 | 0.00092593 | 2227.2298
*ANDAM05 | ANDAMIO TUBULAR DE UNO A TRES CUERPOS | gl | 0.5 | 1001193.8953 | 0.00055556 | 278.1094
TROMPO | Hormigonera De 150 Litros 1hp Con Rueda Maciza | u | 1 | 671169.7961 | 0.0013889 | 932.1803
[5 empty] | Total Equipos: | 3437.5195
[5 empty] | Unitario Equipos: | 229.168
3.- MANO DE OBRA
Código | Descripción | Unidad | Cantidad | Salario $ |  | Total $
OFAL | OFICIAL ESPECIALIZADO ALBAÑIL | j | 1 | 75113.0482 |  | 75113.0482
AYUDANTE | AYUDANTE ALBAÑIL | j | 1 | 49934.2372 |  | 49934.2372
[5 empty] | Total Mano de Obra Menor: | 125047.2855
[5 empty] | Grado de dificultad | 1
[5 empty] | Total Mano de Obra: | 125047.2855
[5 empty] | Unitario Mano de Obra: | 8336.4857
[5 empty] | Costo Directo por Unidad: | 15110.8546
|  |  |  | Gastos Generales: | 0% | 0
|  |  |  | Beneficio: | 0% | 0
[5 empty] | PRECIO UNITARIO: | 15110.8546

## P-35
[5 empty] | Fecha: | Completar …
ANALISIS DE PRECIO UNITARIO
[5 empty] | Partida N°: | 35
Obra: | Completar …
Cliente: | Completar … |  |  |  | Código de Obra: | Completar …
Partida: | Ladrillo cerámico 12 x 18 x 33 cm
|  | Unidad: |  | Cantidad: | Rendimiento:
| (15 lts mezcla x m2) | m2 |  | 100 | 15 | m2/dia
1.- MATERIALES
Código | Descripción | Unidad | Cantidad | Costo $ | % Desp. | Total $ | Cant. x Obra
FE06 | Barra de Acero Aleteado - 6mm x 12m | u | 0.17 | 3611.22 | 10 | 675.2981 | 17 |  |  |  | lt | lts
LADRI12 | LADRILLO CERAMICO 12 x 18 x 33 cm | u | 15 | 365.4 | 5 | 5755.05 | 1500 |  |  |  | 10 | 15
AGREG11 | Cal Comun x 25kg | bol | 0.15 | 3532.67 | 10 | 582.8905 | 15 |  | ARENA LAVADA | m3 | 0.012 | 0.018
*AGREG01 | Cemento Portland x 50kg | bol | 0.075 | 7233.47 | 10 | 596.7613 | 7.5 |  | Cal Comun x 25kg | bol | 0.1 | 0.15
*AGREG02 | ARENA LAVADA | m3 | 0.018 | 31265.15 | 10 | 619.05 | 1.8 |  | Cemento Portland x 50kg | bol | 0.05 | 0.075
| Consumibles (discos, alambre, maderas, etc.) | gl | 0.01 | 8229.0499 | 3 | 84.7592 | 1
[5 empty] | Total Materiales: | 8229.0499
[5 empty] | Unitario Materiales: | 8229.0499
2.- EQUIPOS
Código | Descripción | Unidad | Cantidad | Tarifa $ | % Deprec. | Total $
EQALBA | EQUIPO DE ALBAÑILERIA, carpetas, ladrillo | gl | 1 | 2405408.1583 | 0.00092593 | 2227.2298 |  | 60105.5373
*ANDAM05 | ANDAMIO TUBULAR DE UNO A TRES CUERPOS | gl | 0.5 | 1001193.8953 | 0.00055556 | 278.1094
TROMPO | Hormigonera De 150 Litros 1hp Con Rueda Maciza | u | 1 | 671169.7961 | 0.0013889 | 932.1803
[5 empty] | Total Equipos: | 3437.5195 |  | 0.02
[5 empty] | Unitario Equipos: | 229.168 |  | 1202.1107
3.- MANO DE OBRA | [7 empty] | 80.1407
Código | Descripción |  | Cantidad | Salario $ |  | Total $
OFAL | OFICIAL ESPECIALIZADO ALBAÑIL |  | 1 | 75113.0482 |  | 75113.0482
AYUDANTE | AYUDANTE ALBAÑIL |  | 1 | 49934.2372 |  | 49934.2372
[5 empty] | Total Mano de Obra Menor: | 125047.2855
[5 empty] | Grado de dificultad | 1
[5 empty] | Total Mano de Obra: | 125047.2855
[5 empty] | Unitario Mano de Obra: | 8336.4857
[5 empty] | Costo Directo por Unidad: | 16794.7036
|  |  |  | Gastos Generales: | 0% | 0
|  |  |  | Beneficio: | 0% | 0
[5 empty] | PRECIO UNITARIO: | 16794.7036

## P-36
[5 empty] | Fecha: | Completar …
ANALISIS DE PRECIO UNITARIO
[5 empty] | Partida N°: | 36
Obra: | Completar …
Cliente: | Completar … |  |  |  | Código de Obra: | Completar …
Partida: | Ladrillo cerámico 18 x 18 x 33 cm
|  | Unidad: |  | Cantidad: | Rendimiento:
| (20 lts mezcla x m2) | m2 |  | 100 | 15 | m2/dia
1.- MATERIALES
Código | Descripción | Unidad | Cantidad | Costo $ | % Desp. | Total $ | Cant. x Obra
LADRI181 | LADRILLO CERAMICO 18 x 18 x 33 cm | u | 15 | 519.12 | 5 | 8176.14 | 1500 |  |  | lt | lt
FE06 | Barra de Acero Aleteado - 6mm x 12m | u | 0.17 | 3611.22 | 10 | 675.2981 | 17 |  |  | 10 | 20
AGREG11 | Cal Comun x 25kg | bol | 0.2 | 3532.67 | 10 | 777.1874 | 20 | Cal Comun x 25kg | bol | 0.1 | 0.2
*AGREG01 | Cemento Portland x 50kg | bol | 0.1 | 7233.47 | 10 | 795.6817 | 10 | Cemento Portland x 50kg | bol | 0.05 | 0.1
*AGREG02 | ARENA LAVADA | m3 | 0.024 | 31265.15 | 10 | 825.4 | 2.4 | ARENA LAVADA | m3 | 0.012 | 0.024
| Consumibles (discos, alambre, maderas, etc.) | gl | 0.01 | 11249.7072 | 3 | 115.872 | 1
[5 empty] | Total Materiales: | 11365.5792
[5 empty] | Unitario Materiales: | 11365.5792
2.- EQUIPOS
Código | Descripción | Unidad | Cantidad | Tarifa $ | % Deprec. | Total $
EQALBA | EQUIPO DE ALBAÑILERIA, carpetas, ladrillo | gl | 1 | 2405408.1583 | 0.00092593 | 2227.2298
*ANDAM05 | ANDAMIO TUBULAR DE UNO A TRES CUERPOS | gl | 0.5 | 1001193.8953 | 0.00055556 | 278.1094
TROMPO | Hormigonera De 150 Litros 1hp Con Rueda Maciza | u | 1 | 671169.7961 | 0.0013889 | 932.1803
[5 empty] | Total Equipos: | 3437.5195
[5 empty] | Unitario Equipos: | 229.168
3.- MANO DE OBRA
Código | Descripción | Unidad | Cantidad | Salario $ |  | Total $
OFAL | OFICIAL ESPECIALIZADO ALBAÑIL | j | 1 | 75113.0482 |  | 75113.0482
AYUDANTE | AYUDANTE ALBAÑIL | j | 1 | 49934.2372 |  | 49934.2372
[5 empty] | Total Mano de Obra Menor: | 125047.2855
[5 empty] | Grado de dificultad | 1
[5 empty] | Total Mano de Obra: | 125047.2855
[5 empty] | Unitario Mano de Obra: | 8336.4857
[5 empty] | Costo Directo por Unidad: | 19931.2328
|  |  |  | Gastos Generales: | 0% | 0
|  |  |  | Beneficio: | 0% | 0
[5 empty] | PRECIO UNITARIO: | 19931.2328

## P-37
[5 empty] | Fecha: | Completar …
ANALISIS DE PRECIO UNITARIO
[5 empty] | Partida N°: | 37
Obra: | Completar …
Cliente: | Completar … |  |  |  | Código de Obra: | Completar …
Partida: | Pared DOBLE Comun / 5 / LHC 08 - (ladrillo a la vista)
|  | Unidad: |  | Cantidad: | Rendimiento:
|  | m2 |  | 100 | 4 | m2/dia
1.- MATERIALES
Código | Descripción | Unidad | Cantidad | Costo $ | % Desp. | Total $ | Cant. x Obra
Mamposteria LHC 08
AGREG11 | LADRILLO CERAMICO 8 x 18 x 33 cm | u | 15 | 292.32 | 5 | 4604.04 | 1500 | 7.3 | 25 | 0.292
*AGREG01 | Barra de Acero Aleteado - 6mm x 12m | u | 0.17 | 3611.22 | 10 | 675.2981 | 17 | 7.5 | 50 | 0.15
*AGREG02 | ARENA LAVADA | m3 | 0.012 | 31265.15 | 10 | 412.7 | 1.2 | 0.04 | 1 | 0.04
LADVISTA | Cal Comun x 25kg | bol | 0.1 | 3532.67 | 10 | 388.5937 | 10
FE06 | Cemento Portland x 50kg | bol | 0.05 | 7233.47 | 10 | 397.8409 | 5
Azotado hidrófugo + pintura asfáltica
*AGREG02 | ARENA LAVADA | m3 | 0.006 | 31265.15 | 10 | 206.35 | 0.6
AGREG07 | Aditivo Hidrofugo en pasta - Ceresita x 1kg | kg | 0.1 | 1162.755 | 5 | 122.0893 | 10
*AGREG01 | Cemento Portland x 50kg | bol | 0.054 | 7233.47 | 10 | 429.6681 | 5.4
| Pintura Asfaltica Asfasol x18ts | b | 0.027778 | 32845.78 | 10 | 1003.6211 | 2.7778 | Rend. 0,50 lts x m2
PINT016 | Aguarras Hydrarras Hydra x 18lts | b | 0.005 | 29726.19 | 5 | 156.0625 | 0.5
| Rodillo de lana pelo largo N°22 - El Galgo | u | 0.01 | 7268.97 | 5 | 76.3242 | 1
Pared ladrillo a la vista
*AGREG01 | Cemento Portland x 50kg | bol | 0.15 | 7233.47 | 10 | 1193.5226 | 15
AGREG11 | Cal Comun x 25kg | bol | 0.3 | 3532.67 | 10 | 1165.7811 | 30
FE06 | Barra de Acero Aleteado - 6mm x 12m | u | 0.17 | 3611.22 | 10 | 675.2981 | 17
LADVISTA | ladrillo a la vista 1 cara | u | 60 | 178.52 | 5 | 11246.76 | 6000
*AGREG02 | ARENA LAVADA | m3 | 0.035 | 31265.15 | 10 | 1203.7083 | 3.5
Consumibles
| Consumibles (discos, alambre, maderas, etc.) | gl | 0.01 | 23957.6579 | 3 | 246.7639 | 1
[5 empty] | Total Materiales: | 24204.4217
[5 empty] | Unitario Materiales: | 24204.4217
2.- EQUIPOS
Código | Descripción | Unidad | Cantidad | Tarifa $ | % Deprec. | Total $
EQALBA | EQUIPO DE ALBAÑILERIA, carpetas, ladrillo | gl | 1 | 2405408.1583 | 0.00092593 | 2227.2298
*ANDAM05 | ANDAMIO TUBULAR DE UNO A TRES CUERPOS | gl | 0.5 | 1001193.8953 | 0.00055556 | 278.1094
TROMPO | Hormigonera De 150 Litros 1hp Con Rueda Maciza | u | 1 | 671169.7961 | 0.0013889 | 932.1803
[5 empty] | Total Equipos: | 3437.5195
[5 empty] | Unitario Equipos: | 859.3799
3.- MANO DE OBRA | [8 empty] | horas x m2 | Azotado | Lh | L comun | Subtotla horas | horas | m2 x dia
Código | Descripción | Unidad | Cantidad | Salario $ |  | Total $ |  |  | Oficial | 0.25 | 0.5 | 1 | 1.75 | 7 | 4
OFAL | OFICIAL ESPECIALIZADO ALBAÑIL | j | 1 | 75113.0482 |  | 75113.0482 |  |  | Ayudante | 0.1 | 0.5 | 1 | 1.6 | 7 | 4.375 | 0.91429
AYUDANTE | AYUDANTE ALBAÑIL | j | 0.91 | 49934.2372 |  | 45440.1559
[5 empty] | Total Mano de Obra Menor: | 120553.2041
[5 empty] | Grado de dificultad | 1
[5 empty] | Total Mano de Obra: | 120553.2041
[5 empty] | Unitario Mano de Obra: | 30138.301
[5 empty] | Costo Directo por Unidad: | 55202.1026
|  |  |  | Gastos Generales: | 0% | 0
|  |  |  | Beneficio: | 0% | 0
[5 empty] | PRECIO UNITARIO: | 55202.1026

## P-38
[5 empty] | Fecha: | Completar …
ANALISIS DE PRECIO UNITARIO
[5 empty] | Partida N°: | 38
Obra: | Completar …
Cliente: | Completar … |  |  |  | Código de Obra: | Completar …
Partida: | Ladrillo hueco portante 12 x 19 x 33
|  | Unidad: |  | Cantidad: | Rendimiento:
| (15 lts mezcla x m2) | m2 |  | 100 | 15 | m2/dia
1.- MATERIALES
Código | Descripción | Unidad | Cantidad | Costo $ | % Desp. | Total $ | Cant. x Obra
LADRI182 | Ladrillo hueco ceramico 12x19x33 - Portante | u | 15 | 563.22 | 5 | 8870.715 | 1500
FE06 | Barra de Acero Aleteado - 6mm x 12m | u | 0.17 | 3611.22 | 10 | 675.2981 | 17
AGREG11 | Cal Comun x 25kg | bol | 0.15 | 3532.67 | 10 | 582.8905 | 15
*AGREG01 | Cemento Portland x 50kg | bol | 0.075 | 7233.47 | 10 | 596.7613 | 7.5
*AGREG02 | ARENA LAVADA | m3 | 0.018 | 31265.15 | 10 | 619.05 | 1.8
| Consumibles (discos, alambre, maderas, etc.) | gl | 0.01 | 11344.7149 | 3 | 116.8506 | 1 | 11685.0564
[5 empty] | Total Materiales: | 11461.5655
[5 empty] | Unitario Materiales: | 11461.5655
2.- EQUIPOS
Código | Descripción | Unidad | Cantidad | Tarifa $ | % Deprec. | Total $
EQALBA | EQUIPO DE ALBAÑILERIA, carpetas, ladrillo | gl | 1 | 2405408.1583 | 0.00092593 | 2227.2298
*ANDAM05 | ANDAMIO TUBULAR DE UNO A TRES CUERPOS | gl | 0.5 | 1001193.8953 | 0.00055556 | 278.1094
TROMPO | Hormigonera De 150 Litros 1hp Con Rueda Maciza | u | 1 | 671169.7961 | 0.0013889 | 932.1803
[5 empty] | Total Equipos: | 3437.5195
[5 empty] | Unitario Equipos: | 229.168
3.- MANO DE OBRA
Código | Descripción | Unidad | Cantidad | Salario $ |  | Total $
OFAL | OFICIAL ESPECIALIZADO ALBAÑIL | j | 1 | 75113.0482 |  | 75113.0482
AYUDANTE | AYUDANTE ALBAÑIL | j | 1 | 49934.2372 |  | 49934.2372
[5 empty] | Total Mano de Obra Menor: | 125047.2855
[5 empty] | Grado de dificultad | 1
[5 empty] | Total Mano de Obra: | 125047.2855
[5 empty] | Unitario Mano de Obra: | 8336.4857
[5 empty] | Costo Directo por Unidad: | 20027.2192
|  |  |  | Gastos Generales: | 0% | 0
|  |  |  | Beneficio: | 0% | 0
[5 empty] | PRECIO UNITARIO: | 20027.2192

## P-39
[5 empty] | Fecha: | Completar …
ANALISIS DE PRECIO UNITARIO
[5 empty] | Partida N°: | 39
Obra: | Completar …
Cliente: | Completar … |  |  |  | Código de Obra: | Completar …
Partida: | Amure puertas tipo (0,90 x 2,00 m)
|  | Unidad: |  | Cantidad: | Rendimiento: |  |  | Ancho | Largo | e Tabique | m3 mezcla
| (0,03 m3 de mezcla de concreto) | u |  | 100 | 2 | U/dia |  | 0.05 | 5 | 0.12 | 0.03
1.- MATERIALES
Código | Descripción | Unidad | Cantidad | Costo $ | % Desp. | Total $ | Cant. x Obra
*AGREG02 | ARENA LAVADA | m3 | 0.036 | 31265.15 | 10 | 1238.0999 | 3.6
*AGREG01 | Cemento Portland x 50kg | bol | 0.324 | 7233.47 | 10 | 2578.0087 | 32.4 | [5 empty] | Para m3 | Para
[5 empty] | Total Materiales: | 3816.1086 |  |  |  |  | Para 2 cm espesor | U comercial | 0.02 | 0.03
[5 empty] | Unitario Materiales: | 3816.1086 |  |  |  | Cemento | 10.8 | 50 | 0.216 | 0.324
2.- EQUIPOS | [9 empty] | Arena | 0.024 | 1 | 0.024 | 0.036
Código | Descripción | Unidad | Cantidad | Tarifa $ | % Deprec. | Total $
EQALBA | EQUIPO DE ALBAÑILERIA, carpetas, ladrillo | gl | 0.25 | 2405408.1583 | 0.00092593 | 556.8074
TROMPO | Hormigonera De 150 Litros 1hp Con Rueda Maciza | u | 0.25 | 671169.7961 | 0.0013889 | 233.0451
[5 empty] | Total Equipos: | 789.8525
[5 empty] | Unitario Equipos: | 394.9263
3.- MANO DE OBRA
Código | Descripción | Unidad | Cantidad | Salario $ |  | Total $
AYUDANTE | AYUDANTE ALBAÑIL | j | 0.75 | 49934.2372 |  | 37450.6779
OFAL | OFICIAL ESPECIALIZADO ALBAÑIL | j | 0.75 | 75113.0482 |  | 56334.7862
[5 empty] | Total Mano de Obra Menor: | 93785.4641
[5 empty] | Grado de dificultad | 1
[5 empty] | Total Mano de Obra: | 93785.4641
[5 empty] | Unitario Mano de Obra: | 46892.732
[5 empty] | Costo Directo por Unidad: | 51103.7669
|  |  |  | Gastos Generales: | 0% | 0
|  |  |  | Beneficio: | 0% | 0
[5 empty] | PRECIO UNITARIO: | 51103.7669

## P-40
[5 empty] | Fecha: | Completar …
ANALISIS DE PRECIO UNITARIO
[5 empty] | Partida N°: | 40
Obra: | Completar …
Cliente: | Completar … |  |  |  | Código de Obra: | Completar …
Partida: | Amure Premarcos | [7 empty] | Ancho | h | m2 | e tabiq | carga | m3 |  | Perim
|  | Unidad: |  | Cantidad: | Rendimiento: |  |  | Premarco 1 | 2.4 | 2.3 | 5.52 | 0.05 | 0.05 | 0.0235 |  | 9.4
| (0,0125 m3 de mezcla de concreto) | u |  | 100 | 4 | U/dia |  | Premarco 2 | 1.6 | 1.2 | 1.92 | 0.05 | 0.05 | 0.014 |  | 5.6
1.- MATERIALES | [7 empty] | Premarco 3 | 0.6 | 1.2 | 0.72 | 0.05 | 0.05 | 0.009 |  | 3.6
Código | Descripción | Unidad | Cantidad | Costo $ | % Desp. | Total $ | Cant. x Obra | Premarco 4 | 1 | 1.2 | 1.2 | 0.05 | 0.05 | 0.011 |  | 4.4
*AGREG02 | ARENA LAVADA | m3 | 0.0138 | 31265.15 | 5 | 453.032 | 1.38 |  |  |  | 1.872 |  |  | 0.0115 | m3 mezcla | 4.6
*AGREG01 | Cemento Portland x 50kg | bol | 0.1242 | 7233.47 | 5 | 943.3168 | 12.42
[5 empty] | Total Materiales: | 1396.3488 | [11 empty] | Para m3 | Para
[5 empty] | Unitario Materiales: | 1396.3488 | [9 empty] | Para 2 cm espesor | U comercial | 0.02 | 0.0115
2.- EQUIPOS | [14 empty] | Cemento | 10.8 | 50 | 0.216 | 0.1242
Código | Descripción | Unidad | Cantidad | Tarifa $ | % Deprec. | Total $ | [8 empty] | Arena | 0.024 | 1 | 0.024 | 0.0138
EQALBA | EQUIPO DE ALBAÑILERIA, carpetas, ladrillo | gl | 0.25 | 2405408.1583 | 0.00092593 | 556.8074
TROMPO | Hormigonera De 150 Litros 1hp Con Rueda Maciza | u | 0.25 | 671169.7961 | 0.0013889 | 233.0451
[5 empty] | Total Equipos: | 789.8525
[5 empty] | Unitario Equipos: | 197.4631
3.- MANO DE OBRA
Código | Descripción | Unidad | Cantidad | Salario $ |  | Total $
AYUDANTE | AYUDANTE ALBAÑIL | j | 1 | 49934.2372 |  | 49934.2372
OFAL | OFICIAL ESPECIALIZADO ALBAÑIL | j | 1 | 75113.0482 |  | 75113.0482
[5 empty] | Total Mano de Obra Menor: | 125047.2855
[5 empty] | Grado de dificultad | 1
[5 empty] | Total Mano de Obra: | 125047.2855
[5 empty] | Unitario Mano de Obra: | 31261.8214
[5 empty] | Costo Directo por Unidad: | 32855.6333
|  |  |  | Gastos Generales: | 0% | 0
|  |  |  | Beneficio: | 0% | 0
[5 empty] | PRECIO UNITARIO: | 32855.6333

## P-41
[5 empty] | Fecha: | Completar …
ANALISIS DE PRECIO UNITARIO
[5 empty] | Partida N°: | 41
Obra: | Completar …
Cliente: | Completar … |  |  |  | Código de Obra: | Completar …
Partida: | Amure barandas (insertos c/1,00 m)
|  | Unidad: |  | Cantidad: | Rendimiento:
|  | ml |  | 100 | 5 | ml/dia
1.- MATERIALES
Código | Descripción | Unidad | Cantidad | Costo $ | % Desp. | Total $ | Cada inserto |  |  |  | 1.25
*AGREG02 | ARENA LAVADA | m3 | 0.0018 | 31265.15 | 10 | 61.905 | Ancho | prof | h | m3 mezcla | m3 mezcla x ml
*AGREG01 | Cemento Portland x 50kg | bol | 0.0162 | 7233.47 | 10 | 128.9004 | 0.1 | 0.12 | 0.1 | 0.0012 | 0.0015
| Consumibles (discos, alambre, maderas, etc.) | gl | 0.5 | 190.8054 | 3 | 98.2648
[5 empty] | Total Materiales: | 289.0702
[5 empty] | Unitario Materiales: | 289.0702 |  |  |  | Para m3 | Para
2.- EQUIPOS | [7 empty] | Para 2 cm espesor | U comercial | 0.02 | 0.0015
Código | Descripción | Unidad | Cantidad | Tarifa $ | % Deprec. | Total $ | Cemento | 10.8 | 50 | 0.216 | 0.0162
*EQUIP04 | EQUIPO DE ALBAÑILERIA, carpetas, ladrillo | gl | 0.5 | 2405408.1583 | 0.00092593 | 1113.6149 | Arena | 0.024 | 1 | 0.024 | 0.0018
TROMPO | Hormigonera De 150 Litros 1hp Con Rueda Maciza | u | 0.25 | 671169.7961 | 0.0013889 | 233.0451
[5 empty] | Total Equipos: | 1346.66
[5 empty] | Unitario Equipos: | 269.332
3.- MANO DE OBRA
Código | Descripción |  | Cantidad | Salario $ |  | Total $
AYUDANTE | AYUDANTE ALBAÑIL |  | 1 | 49934.2372 |  | 49934.2372
OFAL | OFICIAL ESPECIALIZADO ALBAÑIL |  | 1 | 75113.0482 |  | 75113.0482
[5 empty] | Total Mano de Obra Menor: | 125047.2855
[5 empty] | Grado de dificultad | 1
[5 empty] | Total Mano de Obra: | 125047.2855
[5 empty] | Unitario Mano de Obra: | 25009.4571
[5 empty] | Costo Directo por Unidad: | 25567.8593
|  |  |  | Gastos Generales: | 0% | 0
|  |  |  | Beneficio: | 0% | 0
[5 empty] | PRECIO UNITARIO: | 25567.8593

## P-42
[5 empty] | Fecha: | Completar …
ANALISIS DE PRECIO UNITARIO
[5 empty] | Partida N°: | 42
Obra: | Completar …
Cliente: | Completar … |  |  |  | Código de Obra: | Completar …
Partida: | Azotado hidrófugo
|  | Unidad: |  | Cantidad: | Rendimiento:
|  | m2 |  | 100 | 28 | m2/dia
1.- MATERIALES | [10 empty] | e: 0,5 cm
Código | Descripción | Unidad | Cantidad | Costo $ | % Desp. | Total $ | Cant. x Obra | Proporciones | Cant | Un | Para 1 m2 | Medidas comerciales
*AGREG02 | ARENA LAVADA | m3 | 0.006 | 31265.15 | 10 | 206.35 | 0.6 | 3 | 0.006 | m3 | 0.006 | 1
AGREG07 | Aditivo Hidrofugo en pasta - Ceresita x 1kg | kg | 0.1 | 1162.755 | 5 | 122.0893 | 10 |  | 0.1 | kg | 0.1 | 1 | de 175 a 200 gr x cm de espesor
*AGREG01 | Cemento Portland x 50kg | Bol | 0.054 | 7233.47 | 10 | 429.6681 | 5.4 | 1 | 2.7 | kg | 0.054 | 50
[5 empty] | Total Materiales: | 758.1074
[5 empty] | Unitario Materiales: | 758.1074
2.- EQUIPOS
Código | Descripción | Unidad | Cantidad | Tarifa $ | % Deprec. | Total $
*ANDAM05 | ANDAMIO TUBULAR DE UNO A TRES CUERPOS | gl | 0.5 | 1001193.8953 | 0.00055556 | 278.1094
EQALBA | EQUIPO DE ALBAÑILERIA, carpetas, ladrillo | gl | 1 | 2405408.1583 | 0.00092593 | 2227.2298
TROMPO | Hormigonera De 150 Litros 1hp Con Rueda Maciza | u | 1 | 671169.7961 | 0.0013889 | 932.1803
[5 empty] | Total Equipos: | 3437.5195
[5 empty] | Unitario Equipos: | 122.7686
3.- MANO DE OBRA
Código | Descripción | Unidad | Cantidad | Salario $ |  | Total $ |  | horas x m2 | horas | m2/d
AYUDANTE | AYUDANTE ALBAÑIL | j | 0.4 | 49934.2372 |  | 19973.6949 |  | 0.25 | 7 | 28
OFAL | OFICIAL ESPECIALIZADO ALBAÑIL | j | 1 | 75113.0482 |  | 75113.0482 |  | 0.1 | 7 | 70 | 0.4
[5 empty] | Total Mano de Obra Menor: | 95086.7431
[5 empty] | Grado de dificultad | 1
[5 empty] | Total Mano de Obra: | 95086.7431
[5 empty] | Unitario Mano de Obra: | 3395.9551
[5 empty] | Costo Directo por Unidad: | 4276.831
|  |  |  | Gastos Generales: | 0% | 0
|  |  |  | Beneficio: | 0% | 0
[5 empty] | PRECIO UNITARIO: | 4276.831

## P-43
[5 empty] | Fecha: | Completar …
ANALISIS DE PRECIO UNITARIO
[5 empty] | Partida N°: | 43
Obra: | Completar …
Cliente: | Completar … |  |  |  | Código de Obra: | Completar …
Partida: | Interior jaharro a la cal + Enlucido a la cal
|  | Unidad: |  | Cantidad: | Rendimiento:
|  | m2 |  | 100 | 6 | m2/dia
1.- MATERIALES
Código | Descripción | Unidad | Cantidad | Costo $ | % Desp. | Total $ | Cant. x Obra
Revoque grueso para interiores
*AGREG02 | ARENA LAVADA | m3 | 0.017 | 31265.15 | 10 | 584.6583 | 1.7
AGREG11 | Cal Comun x 25kg | bol | 0.144 | 3532.67 | 10 | 559.5749 | 14.4
*AGREG01 | Cemento Portland x 50kg | bol | 0.037 | 7233.47 | 10 | 294.4022 | 3.7
Revoque fino a la cal
*AGREG02 | ARENA LAVADA | m3 | 0.01 | 31265.15 | 10 | 343.9167 | 1
AGREG11 | cal milagro | bol | 0.064 | 10680.57 | 10 | 751.9121 | 6.4
*AGREG01 | Cemento Portland x 50kg | bol | 0.009 | 7233.47 | 10 | 71.6114 | 0.9
[5 empty] | Total Materiales: | 2606.0756
[5 empty] | Unitario Materiales: | 2606.0756
2.- EQUIPOS
Código | Descripción | Unidad | Cantidad | Tarifa $ | % Deprec. | Total $
*ANDAM05 | ANDAMIO TUBULAR DE UNO A TRES CUERPOS | gl | 0.5 | 1001193.8953 | 0.00055556 | 278.1094
EQALBA | EQUIPO DE ALBAÑILERIA, carpetas, ladrillo | gl | 1 | 2405408.1583 | 0.00092593 | 2227.2298
TROMPO | Hormigonera De 150 Litros 1hp Con Rueda Maciza | u | 1 | 671169.7961 | 0.0013889 | 932.1803
[5 empty] | Total Equipos: | 3437.5195
[5 empty] | Unitario Equipos: | 572.9199
3.- MANO DE OBRA
Código | Descripción | Unidad | Cantidad | Salario $ |  | Total $ |  | M.O Chandias | Grueso | Fino | Horas | H x dia | Rend.
AYUDANTE | AYUDANTE ALBAÑIL | j | 0.65 | 49934.2372 |  | 32457.2542 |  | Ayudante | 0.25 | 0.45 | 0.7 | 7 | 10
OFAL | OFICIAL ESPECIALIZADO ALBAÑIL | j | 1 | 75113.0482 |  | 75113.0482 |  | Oficial | 0.35 | 0.8 | 1.15 | 7 | 6.087 | 0.6087
[5 empty] | Total Mano de Obra Menor: | 107570.3024
[5 empty] | Grado de dificultad | 1
[5 empty] | Total Mano de Obra: | 107570.3024
[5 empty] | Unitario Mano de Obra: | 17928.3837
[5 empty] | Costo Directo por Unidad: | 21107.3792
|  |  |  | Gastos Generales: | 0% | 0
|  |  |  | Beneficio: | 0% | 0
[5 empty] | PRECIO UNITARIO: | 21107.3792

## P-44
[5 empty] | Fecha: | Completar…
ANALISIS DE PRECIO UNITARIO
[5 empty] | Partida N°: | 44
Obra: | Completar…
Cliente: | Completar… |  |  |  | Código de Obra: | Completar…
Partida: | Revoque Grueso impermeable Exterior hasta 3.00 m - Incl. Azotado hidrófugo
|  | Unidad: |  | Cantidad: | Rendimiento:
|  | m2 |  | 100 | 11.5 | m2/dia
1.- MATERIALES
Código | Descripción | Unidad | Cantidad | Costo $ | % Desp. | Total $ | Cant. x Obra
Azotado hidrofugo (5 lts/m2)
*AGREG02 | ARENA LAVADA | m3 | 0.006 | 31265.15 | 10 | 206.35 | 0.6
AGREG07 | Aditivo Hidrofugo en pasta - Ceresita x 1kg | kg | 0.1 | 1162.755 | 5 | 122.0893 | 10
*AGREG01 | Cemento Portland x 50kg | bol | 0.054 | 7233.47 | 10 | 429.6681 | 5.4
Revoque grueso (15 lts/m2)
*AGREG02 | ARENA LAVADA | m3 | 0.02 | 31265.15 | 10 | 687.8333 | 2
AGREG11 | Cal Comun x 25kg | bol | 0.06 | 3532.67 | 10 | 233.1562 | 6
*AGREG01 | Cemento Portland x 50kg | bol | 0.26 | 7233.47 | 10 | 2068.7724 | 26
[5 empty] | Total Materiales: | 3747.8693
[5 empty] | Unitario Materiales: | 3747.8693
2.- EQUIPOS
Código | Descripción | Unidad | Cantidad | Tarifa $ | % Deprec. | Total $
*ANDAM05 | ANDAMIO TUBULAR DE UNO A TRES CUERPOS | gl | 0.5 | 1001193.8953 | 0.00055556 | 278.1094
EQALBA | EQUIPO DE ALBAÑILERIA, carpetas, ladrillo | gl | 1 | 2405408.1583 | 0.00092593 | 2227.2298
TROMPO | Hormigonera De 150 Litros 1hp Con Rueda Maciza | u | 1 | 671169.7961 | 0.0013889 | 932.1803
[5 empty] | Total Equipos: | 3437.5195
[5 empty] | Unitario Equipos: | 298.9147
3.- MANO DE OBRA
Código | Descripción | Unidad | Cantidad | Salario $ |  | Total $
OFAL | OFICIAL ESPECIALIZADO ALBAÑIL | j | 1 | 75113.0482 |  | 75113.0482
AYUDANTE | AYUDANTE ALBAÑIL | j | 0.6 | 49934.2372 |  | 29960.5423
[5 empty] | Total Mano de Obra Menor: | 105073.5906
[5 empty] | Grado de dificultad | 1
[5 empty] | Total Mano de Obra: | 105073.5906
[5 empty] | Unitario Mano de Obra: | 9136.834
[5 empty] | Costo Directo por Unidad: | 13183.618
|  |  |  | Gastos Generales: | 0% | 0
|  |  |  | Beneficio: | 0% | 0
[5 empty] | PRECIO UNITARIO: | 13183.618

## P-45
[5 empty] | Fecha: | Completar…
ANALISIS DE PRECIO UNITARIO
[5 empty] | Partida N°: | 45
Obra: | Completar…
Cliente: | Completar… |  |  |  | Código de Obra: | Completar…
Partida: | Revoque Grueso impermeable Exterior a mas de 3.00 m - Incl. Azotado hidrófugo
|  | Unidad: |  | Cantidad: | Rendimiento:
|  | m2 |  | 100 | 8 | m2/dia
1.- MATERIALES
Código | Descripción | Unidad | Cantidad | Costo $ | % Desp. | Total $ | Cant. x Obra
Azotado hidrofugo (5 lts/m2)
*AGREG02 | ARENA LAVADA | m3 | 0.006 | 31265.15 | 10 | 206.35 | 0.6
AGREG07 | Aditivo Hidrofugo en pasta - Ceresita x 1kg | kg | 0.1 | 1162.755 | 5 | 122.0893 | 10
*AGREG01 | Cemento Portland x 50kg | bol | 0.054 | 7233.47 | 10 | 429.6681 | 5.4
Revoque grueso (15 lts/m2)
*AGREG02 | ARENA LAVADA | m3 | 0.02 | 31265.15 | 10 | 687.8333 | 2
AGREG11 | Cal Comun x 25kg | bol | 0.06 | 3532.67 | 10 | 233.1562 | 6
*AGREG01 | Cemento Portland x 50kg | bol | 0.26 | 7233.47 | 10 | 2068.7724 | 26
[5 empty] | Total Materiales: | 3747.8693
[5 empty] | Unitario Materiales: | 3747.8693
2.- EQUIPOS
Código | Descripción | Unidad | Cantidad | Tarifa $ | % Deprec. | Total $
BALANCIN | Balancin | gl | 1 | 10698740.3167 | 0.00027778 | 2971.8723
*ANDAM05 | ANDAMIO TUBULAR DE UNO A TRES CUERPOS | gl | 0 | 1001193.8953 | 0.00055556 | 0
EQALBA | EQUIPO DE ALBAÑILERIA, carpetas, ladrillo | gl | 1 | 2405408.1583 | 0.00092593 | 2227.2298
TROMPO | Hormigonera De 150 Litros 1hp Con Rueda Maciza | u | 1 | 671169.7961 | 0.0013889 | 932.1803
[5 empty] | Total Equipos: | 6131.2824
[5 empty] | Unitario Equipos: | 766.4103
3.- MANO DE OBRA
Código | Descripción | Unidad | Cantidad | Salario $ |  | Total $ |  | M.O Chandias | Azotado | Revoque | Horas | Costo h balancin | Horas | H x dia | Rend.
OFAL | OFICIAL ESPECIALIZADO ALBAÑIL | j | 1 | 75113.0482 |  | 75113.0482 |  | OF | 0.25 | 0.35 | 0.6 | 1.5 | 0.9 | 7 | 7.7778
AYUDANTE | AYUDANTE ALBAÑIL | j | 0.6 | 49934.2372 |  | 29960.5423 |  | AY | 0.1 | 0.25 | 0.35 | 1 | 0.35 | 7 | 20 | 0.58333
[5 empty] | Total Mano de Obra Menor: | 105073.5906
[5 empty] | Grado de dificultad | 1
[5 empty] | Total Mano de Obra: | 105073.5906
[5 empty] | Unitario Mano de Obra: | 13134.1988
[5 empty] | Costo Directo por Unidad: | 17648.4784
|  |  |  | Gastos Generales: | 0% | 0
|  |  |  | Beneficio: | 0% | 0
[5 empty] | PRECIO UNITARIO: | 17648.4784

## P-46
[5 empty] | Fecha: | Completar…
ANALISIS DE PRECIO UNITARIO
[5 empty] | Partida N°: | 46
Obra: | Completar…
Cliente: | Completar… |  |  |  | Código de Obra: | Completar…
Partida: | Contrapiso HHRP
|  | Unidad: |  | Cantidad: | Rendimiento:
|  | m3 |  | 100 | 1.4 | m3/dia | [5 empty] | 1 | 12.5
1.- MATERIALES | [11 empty] | 0.08 | 1
Código | Descripción | Unidad | Cantidad | Costo $ | % Desp. | Total $ | Cant. x Obra | Para 1 m3 |  |  |  | Para 8 cm
*AGREG01 | Cemento Portland x 50kg | bol | 0.748 | 7233.47 | 10 | 5951.6991 | 74.8 | 38.4 | 50 | 0.768 |  | 3.072 | 50 | 0.06144
AGREG11 | Cal Comun x 25kg | bol | 3.24 | 3532.67 | 10 | 12590.4359 | 324 | 81 | 25 | 3.24 |  | 6.48 | 25 | 0.2592
| Cascote | m3 | 0.77 | 34045.2 | 10 | 28836.2844 | 77 | 0.77 | 1 | 0.77 |  | 0.0616 | 1 | 0.0616
*AGREG02 | ARENA LAVADA | m3 | 0.515 | 31265.15 | 10 | 17711.7075 | 51.5 | 0.515 | 1 | 0.515 |  | 0.0412 | 1 | 0.0412
[5 empty] | Total Materiales: | 65090.1269
[5 empty] | Unitario Materiales: | 65090.1269
2.- EQUIPOS
Código | Descripción | Unidad | Cantidad | Tarifa $ | % Deprec. | Total $
TROMPO | Hormigonera De 150 Litros 1hp Con Rueda Maciza | u | 1 | 671169.7961 | 0.0013889 | 932.1803
EQALBA | EQUIPO DE ALBAÑILERIA, carpetas, ladrillo | gl | 1 | 2405408.1583 | 0.00092593 | 2227.2298
[5 empty] | Total Equipos: | 3159.41
[5 empty] | Unitario Equipos: | 2256.7215
3.- MANO DE OBRA | [13 empty] | 12.5
Código | Descripción | Unidad | Cantidad | Salario $ |  | Total $ |  | M.O Chandias | Horas | H x dia | Rend. |  |  | m3 x dia
AYUDANTE | AYUDANTE ALBAÑIL | j | 1 | 49934.2372 |  | 49934.2372 |  | AY | 0.4 | 7 | 17.5 |  |  | 1.4
OFAL | OFICIAL ESPECIALIZADO ALBAÑIL | j | 0.75 | 75113.0482 |  | 56334.7862 |  | OF | 0.3 | 7 | 23.3333 | 0.75
[5 empty] | Total Mano de Obra Menor: | 106269.0234
[5 empty] | Grado de dificultad | 1
[5 empty] | Total Mano de Obra: | 106269.0234
[5 empty] | Unitario Mano de Obra: | 75906.4453
[5 empty] | Costo Directo por Unidad: | 143253.2936
|  |  |  | Gastos Generales: | 0% | 0
|  |  |  | Beneficio: | 0% | 0
[5 empty] | PRECIO UNITARIO: | 143253.2936

## P-47
[5 empty] | Fecha: | Completar…
ANALISIS DE PRECIO UNITARIO
[5 empty] | Partida N°: | 47
Obra: | Completar…
Cliente: | Completar… |  |  |  | Código de Obra: | Completar…
Partida: | Carpeta MC 1:3 (e: 2cm)
|  | Unidad: |  | Cantidad: | Rendimiento:
|  | m2 |  | 100 | 15 | m2/dia |  |  | 2 | 2.5
1.- MATERIALES | [8 empty] | e: 2 cm | e: 2,5 cm
Código | Descripción | Unidad | Cantidad | Costo $ | % Desp. | Total $ | Cant. x Obra |  | x m2 | x m2 | U comerc | Cant
*AGREG01 | Cemento Portland x 50kg | bol | 0.27 | 7233.47 | 10 | 2148.3406 | 27 |  | 10.8 | 13.5 | 50 | 0.27
*AGREG02 | ARENA LAVADA | m3 | 0.03 | 31265.15 | 10 | 1031.75 | 3 |  | 0.024 | 0.03 | 1 | 0.03
[5 empty] | Total Materiales: | 3180.0905
[5 empty] | Unitario Materiales: | 3180.0905
2.- EQUIPOS
Código | Descripción | Unidad | Cantidad | Tarifa $ | % Deprec. | Total $
TROMPO | Hormigonera De 150 Litros 1hp Con Rueda Maciza | u | 1 | 671169.7961 | 0.0013889 | 932.1803
EQALBA | EQUIPO DE ALBAÑILERIA, carpetas, ladrillo | gl | 1 | 2405408.1583 | 0.00092593 | 2227.2298
[5 empty] | Total Equipos: | 3159.41
[5 empty] | Unitario Equipos: | 210.6273
3.- MANO DE OBRA
Código | Descripción | Unidad | Cantidad | Salario $ |  | Total $ |  | h/m2 | horas x dia | m2/d
AYUDANTE | AYUDANTE ALBAÑIL | j | 0.45 | 49934.2372 |  | 22470.4068 |  | 0.25 | 8 | 32 | 0.45455
OFAL | OFICIAL ESPECIALIZADO ALBAÑIL | j | 1 | 75113.0482 |  | 75113.0482 |  | 0.55 | 8 | 14.5455
[5 empty] | Total Mano de Obra Menor: | 97583.455
[5 empty] | Grado de dificultad | 1
[5 empty] | Total Mano de Obra: | 97583.455
[5 empty] | Unitario Mano de Obra: | 6505.5637
[5 empty] | Costo Directo por Unidad: | 9896.2815
|  |  |  | Gastos Generales: | 0% | 0
|  |  |  | Beneficio: | 0% | 0
[5 empty] | PRECIO UNITARIO: | 9896.2815

## P-48
[5 empty] | Fecha: | Completar..
ANALISIS DE PRECIO UNITARIO
[5 empty] | Partida N°: | 48
Obra: | Completar..
Cliente: | Completar.. |  |  |  | Código de Obra: | Completar..
Partida: | Carpeta monolítico h = 7 cm
|  | Unidad: |  | Cantidad: | Rendimiento: |  |  | m3 | h | m2
|  | m2 |  | 100 | 35 | m2/dia |  | 1 | 0.07 | 14.2857
1.- MATERIALES
Código | Descripción | Unidad | Cantidad | Costo $ | % Desp. | Total $ | Cant. x Obra | Para 1 m3 | Para 1 m2
*AGREG02 | ARENA LAVADA | m3 | 0.0595 | 31265.15 | 10 | 2046.3041 | 5.95 | 0.85 | 0.0595
*AGREG01 | Cemento Portland x 50kg | bol | 0.42 | 7233.47 | 10 | 3341.8631 | 42 | 6 | 0.42
AGREG11 | Cal Comun x 25kg | bol | 0.14 | 3532.67 | 10 | 544.0312 | 14 | 2 | 0.14
| Sika Poro Plus x 10 kg | bal | 0.00245 | 194214.876 | 5 | 499.6178 | 0.245 | 0.035 | 0.00245
[5 empty] | Total Materiales: | 6431.8162
[5 empty] | Unitario Materiales: | 6431.8162
2.- EQUIPOS
Código | Descripción | Unidad | Cantidad | Tarifa $ | % Deprec. | Total $
TROMPO | Hormigonera De 150 Litros 1hp Con Rueda Maciza | u | 2 | 671169.7961 | 0.0013889 | 1864.3605
EQALBA | EQUIPO DE ALBAÑILERIA, carpetas, ladrillo | gl | 1 | 2405408.1583 | 0.00092593 | 2227.2298
[5 empty] | Total Equipos: | 4091.5903
[5 empty] | Unitario Equipos: | 116.9026
3.- MANO DE OBRA
Código | Descripción | Unidad | Cantidad | Salario $ |  | Total $
AYUDANTE | AYUDANTE ALBAÑIL | j | 3 | 49934.2372 |  | 149802.7117
OFAL | OFICIAL ESPECIALIZADO ALBAÑIL | j | 2 | 75113.0482 |  | 150226.0965
[5 empty] | Total Mano de Obra Menor: | 300028.8081
[5 empty] | Grado de dificultad | 1
[5 empty] | Total Mano de Obra: | 300028.8081
[5 empty] | Unitario Mano de Obra: | 8572.2517
[5 empty] | Costo Directo por Unidad: | 15120.9704
|  |  |  | Gastos Generales: | 0% | 0
|  |  |  | Beneficio: | 0% | 0
[5 empty] | PRECIO UNITARIO: | 15120.9704

## P-49
[5 empty] | Fecha: | Completar..
ANALISIS DE PRECIO UNITARIO | [16 empty] | 25 | kg
[5 empty] | Partida N°: | 49 | [10 empty] | 13.5
Obra: | Completar… | [15 empty] | 1.8519
Cliente: | Completar… |  |  |  | Código de Obra: | Completar…
Partida: | Carpeta hidrófuga (e: 2 cm)
|  | Unidad: |  | Cantidad: | Rendimiento:
|  | m2 |  | 100 | 15 | m2/dia |  | 2 | 2.5
1.- MATERIALES | [7 empty] | e: 2 cm | e: 2,5 cm
Código | Descripción | Unidad | Cantidad | Costo $ | % Desp. | Total $ | Cant. x Obra | x m2 | x m2 | U comerc | Cant
AGREG07 | Aditivo Hidrofugo en pasta - Ceresita x 1kg | kg | 0.5 | 1162.755 | 5 | 610.4464 | 50 | 0.4 | 0.5 | 1 | 0.5 | de 175 a 200 gr x cm de espesor | 2 | 2.5
*AGREG02 | ARENA LAVADA | m3 | 0.03 | 31265.15 | 10 | 1031.75 | 3 | 0.024 | 0.03 | 1 | 0.03 |  | e: 2 cm | e: 2,5 cm
*AGREG01 | Cemento Portland x 50kg | bol | 0.27 | 7233.47 | 10 | 2148.3406 | 27 | 10.8 | 13.5 | 50 | 0.27 |  | x m2 | x m2 | U comerc | Cant
[5 empty] | Total Materiales: | 3790.5369 | [6 empty] | 10.8 | 13.5 | 50 | 0.27
[5 empty] | Unitario Materiales: | 3790.5369 | [6 empty] | 0.024 | 0.03 | 1 | 0.03
2.- EQUIPOS
Código | Descripción | Unidad | Cantidad | Tarifa $ | % Deprec. | Total $
TROMPO | Hormigonera De 150 Litros 1hp Con Rueda Maciza | u | 1 | 671169.7961 | 0.0013889 | 932.1803
EQALBA | EQUIPO DE ALBAÑILERIA, carpetas, ladrillo | gl | 1 | 2405408.1583 | 0.00092593 | 2227.2298
[5 empty] | Total Equipos: | 3159.41
[5 empty] | Unitario Equipos: | 210.6273
3.- MANO DE OBRA
Código | Descripción | Unidad | Cantidad | Salario $ |  | Total $ |  | h/m2 | horas x dia | m2/d
OFAL | OFICIAL ESPECIALIZADO ALBAÑIL | j | 1 | 75113.0482 |  | 75113.0482 |  | 0.55 | 8 | 14.5455
AYUDANTE | AYUDANTE ALBAÑIL | j | 0.45 | 49934.2372 |  | 22470.4068 |  | 0.25 | 8 | 32 | 0.45455
[5 empty] | Total Mano de Obra Menor: | 97583.455
[5 empty] | Grado de dificultad | 1
[5 empty] | Total Mano de Obra: | 97583.455
[5 empty] | Unitario Mano de Obra: | 6505.5637
[5 empty] | Costo Directo por Unidad: | 10506.7279
|  |  |  | Gastos Generales: | 0% | 0
|  |  |  | Beneficio: | 0% | 0
[5 empty] | PRECIO UNITARIO: | 10506.7279

## P-50
[5 empty] | Fecha: | Completar..
ANALISIS DE PRECIO UNITARIO
[5 empty] | Partida N°: | 50
Obra: | Completar..
Cliente: | Completar.. |  |  |  | Código de Obra: | Completar..
Partida: | Cemento alisado o cilindrado (e: 3 cm)
|  | Unidad: |  | Cantidad: | Rendimiento:
|  | m2 |  | 100 | 11.5 | m2/dia |  |  | 2 | 3
1.- MATERIALES | [8 empty] | e: 2 cm | e: 2,5 cm
Código | Descripción | Unidad | Cantidad | Costo $ | % Desp. | Total $ | Cant. x Obra |  | x m2 | x m2 | U comerc | Cant
*AGREG01 | Cemento Portland x 50kg | bol | 0.324 | 7233.47 | 10 | 2578.0087 | 32.4 |  | 10.8 | 16.2 | 50 | 0.324 | 2 | 2.5
*AGREG02 | ARENA LAVADA | m3 | 0.036 | 31265.15 | 10 | 1238.0999 | 3.6 |  | 0.024 | 0.036 | 1 | 0.036 | e: 2 cm | e: 2,5 cm
[5 empty] | Total Materiales: | 3816.1086 | [6 empty] | x m2 | x m2 | U comerc | Cant
[5 empty] | Unitario Materiales: | 3816.1086 | [6 empty] | 10.8 | 13.5 | 50 | 0.27
2.- EQUIPOS | [12 empty] | 0.024 | 0.03 | 1 | 0.03
Código | Descripción | Unidad | Cantidad | Tarifa $ | % Deprec. | Total $
TROMPO | Hormigonera De 150 Litros 1hp Con Rueda Maciza | u | 1 | 671169.7961 | 0.0013889 | 932.1803
EQALBA | EQUIPO DE ALBAÑILERIA, carpetas, ladrillo | u | 1 | 2405408.1583 | 0.00092593 | 2227.2298
| Rodillo de bronce para cementista grande 17 cm | u | 1 | 70529.8619 | 0 | 0
[5 empty] | Total Equipos: | 3159.41
[5 empty] | Unitario Equipos: | 274.7313
3.- MANO DE OBRA
Código | Descripción | Unidad | Cantidad | Salario $ |  | Total $ |  | h x m2 | h x dia | m2/dia
AYUDANTE | AYUDANTE ALBAÑIL | j | 0.5 | 49934.2372 |  | 24967.1186 |  | 0.3 | 7 | 23.3333
OFAL | OFICIAL ESPECIALIZADO ALBAÑIL | j | 1 | 75113.0482 |  | 75113.0482 |  | 0.6 | 7 | 11.6667
[5 empty] | Total Mano de Obra Menor: | 100080.1668
[5 empty] | Grado de dificultad | 1
[5 empty] | Total Mano de Obra: | 100080.1668
[5 empty] | Unitario Mano de Obra: | 8702.6232
[5 empty] | Costo Directo por Unidad: | 12793.4632
|  |  |  | Gastos Generales: | 0% | 0
|  |  |  | Beneficio: | 0% | 0
[5 empty] | PRECIO UNITARIO: | 12793.4632

## P-51
[5 empty] | Fecha: | Completar …
ANALISIS DE PRECIO UNITARIO
[5 empty] | Partida N°: | 51
Obra: | Completar …
Cliente: | Completar … |  |  |  | Código de Obra: | Completar …
Partida: | Látex interior para paredes (incl. enduido)
|  | Unidad: |  | Cantidad: | Rendimiento:
|  | m2 |  | 2500 | 22 | m2/dia
1.- MATERIALES | [8 empty] | VERA
Código | Descripción | Unidad | Cantidad | Costo $ | % Desp. | Total $ | Cant. x Obra |  | 2651
PINT014 | Fijador al agua x 20 lts | b | 0.004 | 30332.09 | 5 | 127.3948 | 10 |  | 10.604
PINT010 | Enduido Interior x 20lts | b | 0.03 | 23849.64 | 10 | 787.0381 | 75 |  | 79.53
PINT001 | Latex Loxon Interior Sherwin Williams Mate Bco x 20lts | b | 0.0125 | 120071.31 | 10 | 1650.9805 | 31.25 |  | 33.1375
PINT015 | Yeso Tuyango x 30kg | b | 0.0025 | 9313.92 | 5 | 24.449 | 6.25 |  | 6.6275
PINT013 | Trapo | u | 0.03 | 784.06 | 5 | 24.6979 | 75 |  | 79.53 |  | 2565.4134 | Pintura
PINT012 | Cinta de Papel 36 mm x 40m | u | 0.05 | 3955.09 | 10 | 217.53 | 125 |  | 132.55 |  | 566.2006 | Consumibles
PINT011 | Lija 180 al agua x 10u | u | 0.025 | 5697 | 5 | 149.5463 | 62.5 |  | 66.275 |  | 0.22071 | % incidencia
| Rodillo de lana pelo corto antigota N°22 - El Galgo | u | 0.005 | 7268.97 | 5 | 38.1621 | 12.5 |  | 13.255
| Pincel N° 20 - El Galgo | u | 0.005 | 5452.63 | 5 | 28.6263 | 12.5 |  | 13.255
| Rollo de cartón corrugado 0,90 x 25 mts | u | 0.01 | 7922.77 | 5 | 83.1891 | 25 |  | 26.51
[5 empty] | Total Materiales: | 3131.614
[5 empty] | Unitario Materiales: | 3131.614 |  | 7829035.0638
2.- EQUIPOS
Código | Descripción |  | Cantidad | Costo $ | % Deprec. | Total $ | Obra
| ESCALERA MADERA PINTOR 8 ESCALONES | u | 2 | 70202.857 | 0.0027778 | 390.0159 | 0.63131 |  | 14.7278
*EQUIPIN | EQUIPO PARA PINTAR | gl | 2 | 1208505.4283 | 0.0013889 | 3356.9595 | 0.31566 |  | 7.3639
[5 empty] | Total Equipos: | 3746.9754
[5 empty] | Unitario Equipos: | 170.3171 |  | 425792.6586 | 451510.5351
3.- MANO DE OBRA
Código | Descripción |  | Cantidad | Salario $ |  | Total $
OFPINTOR | OFICIAL ESPECIALIZADO PINTOR | j | 1 | 75113.0482 |  | 75113.0482
MEDPINTO | MEDIO OFICIAL PINTOR | j | 1.25 | 54784.0718 |  | 68480.0897 |  |  |  | h x m2 | horas x dia | m2 / dia
[5 empty] | Total Mano de Obra Menor: | 143593.1379 |  |  | Chandias | 0.3 | 7 | 23.3333
[5 empty] | Grado de dificultad | 1
[5 empty] | Total Mano de Obra: | 143593.1379
[5 empty] | Unitario Mano de Obra: | 6526.9608 |  | 16317402.038
[5 empty] | Costo Directo por Unidad: | 9828.8919
|  |  |  | Gastos Generales: | 0% | 0 |  | 24572229.7604
|  |  |  | Beneficio: | 0% | 0
[5 empty] | PRECIO UNITARIO: | 9828.8919

## P-52
[5 empty] | Fecha: | Completar …
ANALISIS DE PRECIO UNITARIO
[5 empty] | Partida N°: | 52
Obra: | Completar …
Cliente: | Completar … |  |  |  | Código de Obra: | Completar …
Partida: | látex para cielorrasos (incl. enduido)
|  | Unidad: |  | Cantidad: | Rendimiento:
|  | m2 |  | 100 | 17.5 | m2/dia
1.- MATERIALES
Código | Descripción | Unidad | Cantidad | Costo $ | % Desp. | Total $ | Cant. x Obra
PINT014 | Fijador al agua x 20 lts | b | 0.004 | 30332.09 | 5 | 127.3948 | 0.4
PINT010 | Enduido Interior x 20lts | b | 0.03 | 23849.64 | 10 | 787.0381 | 3
PINT001 | Latex Loxon Interior Sherwin Williams Mate Bco x 20lts | b | 0.0125 | 120071.31 | 10 | 1650.9805 | 1.25
PINT015 | Yeso Tuyango x 30kg | b | 0.0025 | 9313.92 | 5 | 24.449 | 0.25
PINT013 | Trapo | u | 0.03 | 784.06 | 5 | 24.6979 | 3
PINT012 | Cinta de Papel 36 mm x 40m | u | 0.05 | 3955.09 | 10 | 217.53 | 5
PINT011 | Lija 180 al agua x 10u | u | 0.025 | 5697 | 5 | 149.5463 | 2.5
| Rodillo de lana pelo corto antigota N°22 - El Galgo | u | 0.005 | 7268.97 | 5 | 38.1621 | 0.5
| Pincel N° 20 - El Galgo | u | 0.005 | 5452.63 | 5 | 28.6263 | 0.5
| Rollo de cartón corrugado 0,90 x 25 mts | u | 0.01 | 7922.77 | 5 | 83.1891 | 1
[5 empty] | Total Materiales: | 3131.614
[5 empty] | Unitario Materiales: | 3131.614
2.- EQUIPOS
Código | Descripción | Unidad | Cantidad | Tarifa $ | % Deprec. | Total $ | Cant. x Obra
*ANDAM05 | ANDAMIO TUBULAR DE UNO A TRES CUERPOS | gl | 1 | 1001193.8953 | 0.00055556 | 556.2188 | 0.0031746
| ESCALERA MADERA PINTOR 8 ESCALONES | u | 1 | 70202.857 | 0.0027778 | 195.0079 | 0.015873
*EQUIPIN | EQUIPO PARA PINTAR | gl | 2 | 1208505.4283 | 0.0013889 | 3356.9595 | 0.015873
[5 empty] | Total Equipos: | 4108.1863
[5 empty] | Unitario Equipos: | 234.7535
3.- MANO DE OBRA
Código | Descripción | Unidad | Cantidad | Salario $ |  | Total $
MEDPINTO | MEDIO OFICIAL PINTOR | j | 1 | 54784.0718 |  | 54784.0718
OFPINTOR | OFICIAL ESPECIALIZADO PINTOR | j | 1 | 75113.0482 |  | 75113.0482 |  |  | h x m2 | horas x dia
[5 empty] | Total Mano de Obra Menor: | 129897.12 |  | Chandias | 0.4 | 7 | 17.5
[5 empty] | Grado de dificultad | 1
[5 empty] | Total Mano de Obra: | 129897.12
[5 empty] | Unitario Mano de Obra: | 7422.6926
[5 empty] | Costo Directo por Unidad: | 10789.0601
|  |  |  | Gastos Generales: | 0% | 0
|  |  |  | Beneficio: | 0% | 0
[5 empty] | PRECIO UNITARIO: | 10789.0601

## P-53
[5 empty] | Fecha: | Completar …
ANALISIS DE PRECIO UNITARIO
[5 empty] | Partida N°: | 53
Obra: | Completar …
Cliente: | Completar … |  |  |  | Código de Obra: | Completar …
Partida: | látex exterior para paredes hasta 3.00 m de altura
|  | Unidad: |  | Cantidad: | Rendimiento:
|  | m2 |  | 100 | 15.5 | m2/dia
1.- MATERIALES
Código | Descripción | Unidad | Cantidad | Costo $ | % Desp. | Total $ | Cant. x Obra
PINT014 | Fijador al agua x 20 lts | b | 0.004 | 30332.09 | 5 | 127.3948 | 0.4 |  |  |  | 1786.8325 | Pintura
PINT001 | Latex Loxon Exterior Sherwin Williams Mate Bco x 20lts | b | 0.0125 | 120686.38 | 10 | 1659.4377 | 1.25 |  |  |  | 261.5346 | Consumibles
PINT013 | Trapo | u | 0.01 | 784.06 | 5 | 8.2326 | 1 |  |  |  | 0.14637 | % incidencia
PINT012 | Cinta de Papel 36 mm x 40m | u | 0.01 | 3955.09 | 10 | 43.506 | 1
PINT011 | Lija 180 al agua x 10u | u | 0.01 | 5697 | 5 | 59.8185 | 1
| Rodillo de lana pelo largo N°22 - El Galgo | u | 0.005 | 7268.97 | 5 | 38.1621 | 0.5
| Pincel N° 20 - El Galgo | u | 0.005 | 5452.63 | 5 | 28.6263 | 0.5
| Rollo de cartón corrugado 0,90 x 25 mts | u | 0.01 | 7922.77 | 5 | 83.1891 | 1
[5 empty] | Total Materiales: | 2048.3671
[5 empty] | Unitario Materiales: | 2048.3671
2.- EQUIPOS
Código | Descripción | Unidad | Cantidad | Tarifa $ | % Deprec. | Total $ | Cant. x Obra
*ESCALE1 | ESCALERA MADERA PINTOR 8 ESCALONES | gl | 1 | 70202.857 | 0.0027778 | 195.0079 | 0.017921
*EQUIPIN | EQUIPO PARA PINTAR | u | 1 | 1208505.4283 | 0.0013889 | 1678.4798 | 0.0089606
[5 empty] | Total Equipos: | 1873.4877
[5 empty] | Unitario Equipos: | 120.8702
3.- MANO DE OBRA
Código | Descripción | Unidad | Cantidad | Salario $ |  | Total $ |  |  | h x m2 | horas x dia
OFPINTOR | OFICIAL ESPECIALIZADO PINTOR | j | 1 | 75113.0482 |  | 75113.0482 |  | Chandias | 0.45 | 7 | 15.5556
[5 empty] | Total Mano de Obra Menor: | 75113.0482
[5 empty] | Grado de dificultad | 1
[5 empty] | Total Mano de Obra: | 75113.0482
[5 empty] | Unitario Mano de Obra: | 4846.0031
[5 empty] | Costo Directo por Unidad: | 7015.2404
|  |  |  | Gastos Generales: | 0% | 0
|  |  |  | Beneficio: | 0% | 0
[5 empty] | PRECIO UNITARIO: | 7015.2404

## P-53 bis
[5 empty] | Fecha: | Completar …
ANALISIS DE PRECIO UNITARIO
[5 empty] | Partida N°: | 53
Obra: | Completar …
Cliente: | Completar … |  |  |  | Código de Obra: | Completar …
Partida: | látex exterior para paredes a más 3.00 m de altura
|  | Unidad: |  | Cantidad: | Rendimiento:
|  | m2 |  | 100 | 15.5 | m2/dia
1.- MATERIALES
Código | Descripción | Unidad | Cantidad | Costo $ | % Desp. | Total $ | Cant. x Obra
PINT014 | Fijador al agua x 20 lts | b | 0.004 | 30332.09 | 5 | 127.3948 | 0.4 |  |  |  | 1786.8325 | Pintura
PINT001 | Latex Loxon Exterior Sherwin Williams Mate Bco x 20lts | b | 0.0125 | 120686.38 | 10 | 1659.4377 | 1.25 |  |  |  | 261.5346 | Consumibles
PINT013 | Trapo | u | 0.01 | 784.06 | 5 | 8.2326 | 1 |  |  |  | 0.14637 | % incidencia
PINT012 | Cinta de Papel 36 mm x 40m | u | 0.01 | 3955.09 | 10 | 43.506 | 1
PINT011 | Lija 180 al agua x 10u | u | 0.01 | 5697 | 5 | 59.8185 | 1
| Rodillo de lana pelo largo N°22 - El Galgo | u | 0.005 | 7268.97 | 5 | 38.1621 | 0.5
| Pincel N° 20 - El Galgo | u | 0.005 | 5452.63 | 5 | 28.6263 | 0.5
| Rollo de cartón corrugado 0,90 x 25 mts | u | 0.01 | 7922.77 | 5 | 83.1891 | 1
[5 empty] | Total Materiales: | 2048.3671
[5 empty] | Unitario Materiales: | 2048.3671
2.- EQUIPOS
Código | Descripción | Unidad | Cantidad | Tarifa $ | % Deprec. | Total $
SILLETA | Kit Complementario Silleta Descensor Conector Soga X 50 Mts | u | 0.75 | 665797.7387 | 0.0027778 | 1387.0786
*ANDAM05 | ANDAMIO TUBULAR DE UNO A TRES CUERPOS | gl | 0.5 | 1001193.8953 | 0.00055556 | 278.1094
*ESCALE1 | ESCALERA MADERA PINTOR 8 ESCALONES | gl | 1 | 70202.857 | 0.0027778 | 195.0079
*EQUIPIN | EQUIPO PARA PINTAR | u | 1 | 1208505.4283 | 0.0013889 | 1678.4798
[5 empty] | Total Equipos: | 3538.6757
[5 empty] | Unitario Equipos: | 228.3017
3.- MANO DE OBRA
Código | Descripción | Unidad | Cantidad | Salario $ |  | Total $ |  |  | h x m2 | horas x dia
MEDPINTO | MEDIO OFICIAL PINTOR | j | 1 | 54784.0718 |  | 54784.0718 |  | Chandias | 0.45 | 7 | 15.5556
OFPINTOR | OFICIAL ESPECIALIZADO PINTOR | j | 1.5 | 75113.0482 |  | 112669.5723 | horas extras x silleta
MOFAL | AYUDANTE | j | 0.5 | 49934.2372 |  | 24967.1186
[5 empty] | Total Mano de Obra Menor: | 192420.7627
[5 empty] | Grado de dificultad | 1
[5 empty] | Total Mano de Obra: | 192420.7627
[5 empty] | Unitario Mano de Obra: | 12414.2428
[5 empty] | Costo Directo por Unidad: | 14690.9115
|  |  |  | Gastos Generales: | 0% | 0
|  |  |  | Beneficio: | 0% | 0
[5 empty] | PRECIO UNITARIO: | 14690.9115

## P-54
[5 empty] | Fecha: | Completar …
ANALISIS DE PRECIO UNITARIO
[5 empty] | Partida N°: | 54 |  |  |  |  | 42 | *
Obra: | Completar …
Cliente: | Completar … |  |  |  | Código de Obra: | Completar …
Partida: | Esmalte sintético sobre carpintería metálica , herrería (cuando es vacio x lleno contemplar MAT al 60%)
|  | Unidad: |  | Cantidad: | Rendimiento: | [10 empty] | 2
|  | m2 |  | 90 | 8 | m2/dia | 11.25 | [7 empty] | mlperim | Ambas caras
1.- MATERIALES | [10 empty] | Puerta tipo | perim | 0.9 | 2.05 | 5 | 10 | ml de cinta x 5m2
Código | Descripción | Unidad | Cantidad | Costo $ | % Desp. | Total $ | Cant. x Obra |  |  |  |  | sup marc | 0.25 |  | 5 | 1.25
ESMALTES | Esmalte sintetico satinado Satinol Blanco x 4lts | b | 0.0625 | 30992.44 | 10 | 2130.7303 | 5.625 |  |  |  |  | hojas | 0.9 | 2 | 1.8 | 3.6 | 4.85 | x puerta
PINT016 | Aguarras Hydrarras Hydra x 18lts | b | 0.005 | 29726.19 | 10 | 163.494 | 0.45 | [9 empty] | 100 | m2
PINT013 | Trapo | u | 0.01 | 784.06 | 5 | 8.2326 | 0.9 |  | 2 | imprimacion | [6 empty] | 20.6186 | puertas
PINT012 | Cinta de Papel 36 mm x 40m | u | 0.05 | 3955.09 | 10 | 217.53 | 4.5 |  | 0.5 | x dia
PINT011 | Lija 180 al agua x 10u | u | 0.02 | 5697 | 5 | 119.637 | 1.8 |  | 14 | d
| Rodillo de lana pelo largo N°22 - El Galgo | u | 0.01 | 7268.97 | 5 | 76.3242 | 0.9
| Pincel N° 20 - El Galgo | u | 0.01 | 5452.63 | 5 | 57.2526 | 0.9
| Rollo de cartón corrugado 0,90 x 25 mts | u | 0.01 | 7922.77 | 5 | 83.1891 | 0.9
[5 empty] | Total Materiales: | 2856.3898
[5 empty] | Unitario Materiales: | 2856.3898 | [5 empty] | 12 a 15 litros x mano
2.- EQUIPOS | [11 empty] | litros | m2 x 3 manos
Código | Descripción | Unidad | Cantidad | Tarifa $ | % Deprec. | Total $ | [5 empty] | 1 | 4
*ESCALE1 | ESCALERA MADERA PINTOR 8 ESCALONES | gl | 1 | 70202.857 | 0.0027778 | 195.0079 | [5 empty] | 4 | 16 | 0.0625
*EQUIPIN | EQUIPO PARA PINTAR | u | 1 | 1208505.4283 | 0.0013889 | 1678.4798
[5 empty] | Total Equipos: | 1873.4877
[5 empty] | Unitario Equipos: | 234.186
3.- MANO DE OBRA | [8 empty] | h/m2 | h/d | m/d
Código | Descripción | Unidad | Cantidad | Salario $ |  | Total $ |  | M.O Chandias | 0.9 | 7 | 7.7778
OFPINTOR | OFICIAL ESPECIALIZADO PINTOR | j | 1 | 75113.0482 |  | 75113.0482
[5 empty] | Total Mano de Obra Menor: | 75113.0482
[5 empty] | Grado de dificultad | 1
[5 empty] | Total Mano de Obra: | 75113.0482
[5 empty] | Unitario Mano de Obra: | 9389.131
[5 empty] | Costo Directo por Unidad: | 12479.7068
|  |  |  | Gastos Generales: | 0% | 0
|  |  |  | Beneficio: | 0% | 0
[5 empty] | PRECIO UNITARIO: | 12479.7068

## P-55
[5 empty] | Fecha: | Completar..
ANALISIS DE PRECIO UNITARIO
[5 empty] | Partida N°: | 55 |  |  | MAIZ
Obra: | Completar .. | [6 empty] | m2 | 770
Cliente: | Completar .. |  |  |  | Código de Obra: | Completar .. |  | base | 5
Partida: | Revestimiento plastico texturado tipo Quimtex fino | [6 empty] | kg base | 100
|  | Unidad: |  | Cantidad: | Rendimiento: |  |  | kg/m2 | 0.2 | 1 | 5
|  | m2 |  | 1000 | 20 | m2/dia |  | Balde/m2 | 0.011111 | 18 | 90
1.- MATERIALES | [7 empty] | tarquini | 55
Código | Descripción | Unidad | Cantidad | Costo $ | % Desp. | Total $ | Cant. x Obra | kg tarquini | 1485 |  | 0.011111
| Quimtex Romano Fino x 27 kg | u | 0.0741 | 57033.8843 | 10 | 4648.8319 | 74.1 | kg/m2 | 2
| Quimtex base cuarzo 18 lts | u | 0.0111 | 93388.4298 | 10 | 1140.2727 | 11.1 | Balde/m2 | 0.074074
| Llana Plástica 12 x 25 cm | u | 0.01 | 12171.9008 | 10 | 133.8909 | 10
| Rodillo de lana pelo largo N°22 - El Galgo | u | 0.005 | 7268.97 | 5 | 38.1621 | 5
| Trapo | u | 0.005 | 784.06 | 5 | 4.1163 | 5
| Cinta de Papel 36 mm x 40m | u | 0.01 | 3955.09 | 5 | 41.5284 | 10
[5 empty] | Total Materiales: | 6006.8024
[5 empty] | Unitario Materiales: | 6006.8024
2.- EQUIPOS
Código | Descripción | Unidad | Cantidad | Tarifa $ | % Deprec. | Total $
SILLETA | Kit Complementario Silleta Descensor Conector Soga X 50 Mts | u | 0.75 | 665797.7387 | 0.0027778 | 1387.0786
*ANDAM05 | ANDAMIO TUBULAR DE UNO A TRES CUERPOS | gl | 0.5 | 1001193.8953 | 0.00055556 | 278.1094
*ESCALE1 | ESCALERA MADERA PINTOR 8 ESCALONES | u | 1 | 70202.857 | 0.0027778 | 195.0079
*EQUIPIN | EQUIPO PARA PINTAR | gl | 1 | 1208505.4283 | 0.0013889 | 1678.4798
[5 empty] | Total Equipos: | 3538.6757
[5 empty] | Unitario Equipos: | 176.9338
3.- MANO DE OBRA
Código | Descripción | Unidad | Cantidad | Salario $ |  | Total $
MEDPINTO | MEDIO OFICIAL PINTOR | j | 1 | 54784.0718 |  | 54784.0718
OFPINTOR | OFICIAL ESPECIALIZADO PINTOR | j | 1.5 | 75113.0482 |  | 112669.5723 | horas extras x silleta
MOFAL | AYUDANTE | j | 0.5 | 49934.2372 |  | 24967.1186
[5 empty] | Total Mano de Obra Menor: | 192420.7627
[5 empty] | Grado de dificultad | 1
[5 empty] | Total Mano de Obra: | 192420.7627
[5 empty] | Unitario Mano de Obra: | 9621.0381
[5 empty] | Costo Directo por Unidad: | 15804.7743
|  |  |  | Gastos Generales: | 0% | 0
|  |  |  | Beneficio: | 0% | 0
[5 empty] | PRECIO UNITARIO: | 15804.7743

## P-56
[5 empty] | Fecha: | Completar …
ANALISIS DE PRECIO UNITARIO
[5 empty] | Partida N°: | 56
Obra: | Completar …
Cliente: | Completar … |  |  |  | Código de Obra: | Completar …
Partida: | Colocación porcelanato en pisos (no incluye baños)
|  | Unidad: |  | Cantidad: | Rendimiento:
|  | m2 |  | 100 | 13 | m2/dia
1.- MATERIALES
Código | Descripción | Unidad | Cantidad | Costo $ | % Desp. | Total $ | Cant. x Obra | Depto tipo
*AGREG11 | Adhesivo Klaukol Porcellanato Fluido x 30Kg | bol | 0.2 | 21494.592 | 20 | 5158.7021 | 20 | 15 | Estar
*AGREG11 | Pastina Klaukol x 1kg - Alta performance | bol | 0.2 | 2930.36 | 5 | 615.3756 | 20 | 9 | Habitacion
| Disco Diamantado Aliafor Turbo Fino TRF | u | 0.004 | 21453.2975 | 5 | 90.1038 | 0.4 | 9 | Habitacion
| Arco y cuña niveladores porcelanatos x 150 un | bol | 0.04 | 32805.9835 | 5 | 1377.8513 | 4 | 9 | Habitacion
PINT013 | Trapo | u | 0.01 | 784.06 | 3 | 8.0758 | 1 | 5 | Paso y cocina
[5 empty] | Total Materiales: | 7250.1087 |  | 47 | m2
[5 empty] | Unitario Materiales: | 7250.1087 |  | 3 | dias
2.- EQUIPOS | [7 empty] | 15.6667 | m2 x dia
Código | Descripción | Unidad | Cantidad | Tarifa $ | % Deprec. | Total $
EQCERAMI | EQUIPO PARA COLOCACION DE CERAMICA | gl | 1 | 1386756.8903 | 0.0018519 | 2568.0683
| CORTADORA CERAMICA PROFESIONAL 1200MM (PORCELANATO HASTA 16MM) | u | 1 | 523093.2397 | 0.00055556 | 290.6074
[5 empty] | Total Equipos: | 2858.6757
[5 empty] | Unitario Equipos: | 219.8981
3.- MANO DE OBRA
Código | Descripción | Unidad | Cantidad | Salario $ |  | Total $
MOFAL | MEDIO OFICIAL ALBAÑIL | j | 1 | 54784.0718 |  | 54784.0718
OFCOLOCA | OFICIAL COLOCADOR | j | 1 | 75113.0482 |  | 75113.0482
[5 empty] | Total Mano de Obra Menor: | 129897.12
[5 empty] | Grado de dificultad | 1
[5 empty] | Total Mano de Obra: | 129897.12
[5 empty] | Unitario Mano de Obra: | 9992.0862
[5 empty] | Costo Directo por Unidad: | 17462.0929
|  |  |  | Gastos Generales: | 0% | 0
|  |  |  | Beneficio: | 0% | 0
[5 empty] | PRECIO UNITARIO: | 17462.0929

## P-57
[5 empty] | Fecha: | Completar …
ANALISIS DE PRECIO UNITARIO
[5 empty] | Partida N°: | 57
Obra: | Completar …
Cliente: | Completar … |  |  |  | Código de Obra: | Completar …
Partida: | Revestimiento porcelanato en paredes y piso baños
|  | Unidad: |  | Cantidad: | Rendimiento: |  |  |  | Largo | Ancho
|  | m2 |  | 100 | 10 | m2/dia |  | Paredes | 2.2 | 1.5 | 7.4 | 2.4 | 17.76 | Paredes
1.- MATERIALES | [12 empty] | 3.63 | Piso
Código | Descripción | Unidad | Cantidad | Costo $ | % Desp. | Total $ | Cant. x Obra | [5 empty] | 21.39 | Total
*AGREG11 | Adhesivo Klaukol Porcellanato Fluido x 30Kg | bol | 0.2 | 21494.592 | 20 | 5158.7021 | 20 | [5 empty] | 3 | dias
*AGREG11 | Pastina Klaukol x 1kg - Alta performance | bol | 0.2 | 2930.36 | 5 | 615.3756 | 20 | [5 empty] | 7.13 | m2 x dia
| Disco Diamantado Aliafor Turbo Fino TRF | u | 0.004 | 21453.2975 | 5 | 90.1038 | 0.4
| Arco y cuña niveladores porcelanatos x 150 un | bol | 0.04 | 32805.9835 | 5 | 1377.8513 | 4
PINT013 | Trapo | u | 0.01 | 784.06 | 3 | 8.0758 | 1
[5 empty] | Total Materiales: | 7250.1087
[5 empty] | Unitario Materiales: | 7250.1087
2.- EQUIPOS
Código | Descripción | Unidad | Cantidad | Tarifa $ | % Deprec. | Total $
EQCERAMI | EQUIPO PARA COLOCACION DE CERAMICA | gl | 1 | 1386756.8903 | 0.0018519 | 2568.0683
| CORTADORA CERAMICA PROFESIONAL 1200MM (PORCELANATO HASTA 16MM) | u | 1 | 523093.2397 | 0.00055556 | 290.6074
[5 empty] | Total Equipos: | 2858.6757
[5 empty] | Unitario Equipos: | 285.8676
3.- MANO DE OBRA
Código | Descripción | Unidad | Cantidad | Salario $ |  | Total $
MOFAL | MEDIO OFICIAL ALBAÑIL | j | 1 | 54784.0718 |  | 54784.0718
OFCOLOCA | OFICIAL COLOCADOR | j | 1 | 75113.0482 |  | 75113.0482
[5 empty] | Total Mano de Obra Menor: | 129897.12
[5 empty] | Grado de dificultad | 1
[5 empty] | Total Mano de Obra: | 129897.12
[5 empty] | Unitario Mano de Obra: | 12989.712
[5 empty] | Costo Directo por Unidad: | 20525.6882
|  |  |  | Gastos Generales: | 0% | 0
|  |  |  | Beneficio: | 0% | 0
[5 empty] | PRECIO UNITARIO: | 20525.6882

## P-58
[5 empty] | Fecha: | Completar.. |  | Depto tipo | A | B | ml
ANALISIS DE PRECIO UNITARIO | [7 empty] | Estar | 5 | 3 | 16
[5 empty] | Partida N°: | 58 |  | Habitacion | 3 | 3 | 12
Obra: | Completar | [6 empty] | Habitacion | 3 | 3 | 12
Cliente: | Completar |  |  |  | Código de Obra: | Completar |  | Habitacion | 3 | 3 | 12
Partida: | Colocacion de zocalo porcelanato | [6 empty] | Paso | 3 | 1 | 7
|  | Unidad: |  | Cantidad: | Rendimiento: |  |  | Cocina | 4 | 1 | 6
|  | ml |  | 100 | 30 | ml/dia |  |  |  |  | 65 | ml
1.- MATERIALES | [10 empty] | 2 | d
Código | Descripción | Unidad | Cantidad | Costo $ | % Desp. | Total $ | Cant. x Obra |  | m2 | ml | 32.5 | m2 x dia
*AGREG11 | Adhesivo Klaukol Porcellanato Fluido x 30Kg | bol | 0.04 | 21494.592 | 20 | 1031.7404 | 4 |  | 0.2 | 1 |  | bolsa | 0.2 | 1
*AGREG11 | Pastina Klaukol x 1kg - Alta performance | bol | 0.04 | 2930.36 | 5 | 123.0751 | 4 |  | 1 | 5 |  |  | 0.04 | 0.2
| Disco Diamantado Aliafor Turbo Fino TRF | u | 0.001 | 21453.2975 | 5 | 22.526 | 0.1
| Arco y cuña niveladores porcelanatos x 150 un | bol | 0 | 32805.9835 | 0 | 0 | 0 |  | Pegamento
PINT013 | Trapo | u | 0.01 | 784.06 | 3 | 8.0758 | 1 | m2 | 1 | 5
[5 empty] | Total Materiales: | 1185.4173 |  | ml | 1 | 5
[5 empty] | Unitario Materiales: | 1185.4173
2.- EQUIPOS
Código | Descripción | Unidad | Cantidad | Tarifa $ | % Deprec. | Total $
EQCERAMI | EQUIPO PARA COLOCACION DE CERAMICA | gl | 1 | 1386756.8903 | 0.0018519 | 2568.0683
| CORTADORA CERAMICA PROFESIONAL 1200MM (PORCELANATO HASTA 16MM) | u | 1 | 523093.2397 | 0.00055556 | 290.6074
[5 empty] | Total Equipos: | 2858.6757
[5 empty] | Unitario Equipos: | 95.2892
3.- MANO DE OBRA
Código | Descripción | Unidad | Cantidad | Salario $ |  | Total $
MOFAL | MEDIO OFICIAL ALBAÑIL | j | 1 | 54784.0718 |  | 54784.0718
OFCOLOCA | OFICIAL COLOCADOR | j | 1 | 75113.0482 |  | 75113.0482
[5 empty] | Total Mano de Obra Menor: | 129897.12
[5 empty] | Grado de dificultad | 1
[5 empty] | Total Mano de Obra: | 129897.12
[5 empty] | Unitario Mano de Obra: | 4329.904
[5 empty] | Costo Directo por Unidad: | 5610.6105
|  |  |  | Gastos Generales: | 0% | 0
|  |  |  | Beneficio: | 0% | 0
[5 empty] | PRECIO UNITARIO: | 5610.6105

## P-59
[5 empty] | Fecha: | Completar..
ANALISIS DE PRECIO UNITARIO
[5 empty] | Partida N°: | 59
Obra: | Completar
Cliente: | Completar |  |  |  | Código de Obra: | Completar
Partida: | Látex interior satinado para paredes
|  | Unidad: |  | Cantidad: | Rendimiento:
|  | m2 |  | 100 | 11 | m2/dia
1.- MATERIALES
Código | Descripción | Unidad | Cantidad | Costo $ | % Desp. | Total $ | Cant. x Obra
PINT014 | Fijador al agua x 20 lts | b | 0.004 | 30332.09 | 5 | 127.3948 | 0.4
PINT010 | Enduido Interior x 20lts | b | 0.05 | 23849.64 | 10 | 1311.7302 | 5 | 2 m2 x litros | 1 | 1
PINT001 | Latex Loxon Interior Sherwin Williams Satinado Bco x 20lts | b | 0.0125 | 202396.4876 | 10 | 2782.9517 | 1.25 |  | 20 | 20
PINT015 | Yeso Tuyango x 30kg | b | 0.0025 | 9313.92 | 5 | 24.449 | 0.25
PINT013 | Trapo | u | 0.03 | 784.06 | 5 | 24.6979 | 3 |  |  | 0.05
PINT012 | Cinta de Papel 36 mm x 40m | u | 0.05 | 3955.09 | 10 | 217.53 | 5
PINT011 | Lija 180 al agua x 10u | u | 0.05 | 5697 | 5 | 299.0925 | 5
| Rodillo de lana pelo corto antigota N°22 - El Galgo | u | 0.005 | 7268.97 | 5 | 38.1621 | 0.5
| Pincel N° 20 - El Galgo | u | 0.005 | 5452.63 | 5 | 28.6263 | 0.5
| Rollo de cartón corrugado 0,90 x 25 mts | u | 0.01 | 7922.77 | 5 | 83.1891 | 1
[5 empty] | Total Materiales: | 4937.8235
[5 empty] | Unitario Materiales: | 4937.8235
2.- EQUIPOS
Código | Descripción | Unidad | Cantidad | Tarifa $ | % Deprec. | Total $
*ESCALE1 | ESCALERA MADERA PINTOR 8 ESCALONES | u | 1 | 70202.857 | 0.0027778 | 195.0079
*EQUIPIN | EQUIPO PARA PINTAR | gl | 2 | 1208505.4283 | 0.0013889 | 3356.9595
[5 empty] | Total Equipos: | 3551.9675
[5 empty] | Unitario Equipos: | 322.9061
3.- MANO DE OBRA
Código | Descripción | Unidad | Cantidad | Salario $ |  | Total $
OFPINTOR | OFICIAL ESPECIALIZADO PINTOR | j | 1 | 75113.0482 |  | 75113.0482
MEDPINTO | MEDIO OFICIAL PINTOR | j | 1 | 54784.0718 |  | 54784.0718
[5 empty] | Total Mano de Obra Menor: | 129897.12
[5 empty] | Grado de dificultad | 1
[5 empty] | Total Mano de Obra: | 129897.12
[5 empty] | Unitario Mano de Obra: | 11808.8291
[5 empty] | Costo Directo por Unidad: | 17069.5588
|  |  |  | Gastos Generales: | 0% | 0
|  |  |  | Beneficio: | 0% | 0
[5 empty] | PRECIO UNITARIO: | 17069.5588

## P-60
[5 empty] | Fecha: | Completar..
ANALISIS DE PRECIO UNITARIO
[5 empty] | Partida N°: | 60
Obra: | Completar
Cliente: | Completar |  |  |  | Código de Obra: | Completar..
Partida: | Cielorraso Durlock - Junta Tomada STD
|  | Unidad: |  | Cantidad: | Rendimiento:
|  | m2 |  | 100 | 9.5 | m2/dia
1.- MATERIALES
Código | Descripción | Unidad | Cantidad | Costo $ | % Desp. | Total $ | Cant. x Obra
| Solera 35mm x 2.60m | u | 0.50769 | 2077.152 | 10 | 1160.0095 | 50.7692 |  |  | 1.1
| Montante 34mm x 2.60m | u | 1.2308 | 2310.594 | 10 | 3128.1888 | 123.0769 |  |  | 0.42308
| Tornillo T1 - Aguja | u | 16 | 6.9506 | 5 | 116.7692 | 1600
| Tornillo T2 - Aguja | u | 18 | 6.6471 | 5 | 125.6305 | 1800
| Fijacion completa del 8 | u | 6 | 39.5198 | 5 | 248.9745 | 600
| Cinta Entramada - 90m | ml | 0.018333 | 3855.22 | 5 | 74.213 | 1.8333 |  | m2 | kg
| Masilla x 32kg | kg | 0.028125 | 27038.1123 | 5 | 798.4693 | 2.8125 |  | 1 | 0.9 | 0.028125
| Placa Roca de Yeso 1220 x 2440 - 12.5mm - STD | u | 0.36 | 9356.76 | 10 | 3705.277 | 36 | 1 | 35.5556 | 32
[5 empty] | Total Materiales: | 9357.5318 |  | 0.028125
[5 empty] | Unitario Materiales: | 9357.5318
2.- EQUIPOS
Código | Descripción | Unidad | Cantidad | Tarifa $ | % Deprec. | Total $
*ESCALE1 | ESCALERA GLOSS ALUMINIO ARTICULADA 4 X 4 ESCALONES HASTA 150KG | u | 1 | 196597.3592 | 0.00069444 | 136.5259
| EQUIPO DE CONSTRUCCION EN SECO | gl | 1 | 1658366.2633 | 0.0013889 | 2303.2865
[5 empty] | Total Equipos: | 2439.8124
[5 empty] | Unitario Equipos: | 256.8224
3.- MANO DE OBRA
Código | Descripción | Unidad | Cantidad | Salario $ |  | Total $
OFPINTOR | OFICIAL ESPECIALIZADO PINTOR | j | 1 | 75113.0482 |  | 75113.0482
MEDPINTO | MEDIO OFICIAL PINTOR | j | 1 | 54784.0718 |  | 54784.0718
[5 empty] | Total Mano de Obra Menor: | 129897.12
[5 empty] | Grado de dificultad | 1
[5 empty] | Total Mano de Obra: | 129897.12
[5 empty] | Unitario Mano de Obra: | 13673.3811
[5 empty] | Costo Directo por Unidad: | 23287.7352
|  |  |  | Gastos Generales: | 0% | 0
|  |  |  | Beneficio: | 0% | 0
[5 empty] | PRECIO UNITARIO: | 23287.7352

## P-61
[5 empty] | Fecha: | Completar..
ANALISIS DE PRECIO UNITARIO
[5 empty] | Partida N°: | 61
Obra: | Completar…
Cliente: | Completar… |  |  |  | Código de Obra: | Completar..
Partida: | Cielorraso Durlock - Junta Tomada RH
|  | Unidad: |  | Cantidad: | Rendimiento:
|  | m2 |  | 100 | 9.5 | m2/dia
1.- MATERIALES
Código | Descripción | Unidad | Cantidad | Costo $ | % Desp. | Total $ | Cant. x Obra
| Solera 70mm x 2.60m | u | 0.50769 | 2834.658 | 10 | 1583.0475 | 50.7692
| Montante 69mm x 2.60m | u | 1.2308 | 3082.446 | 10 | 4173.1577 | 123.0769
| Tornillo T1 - Aguja | u | 16 | 6.9506 | 5 | 116.7692 | 1600
| Tornillo T2 - Aguja | u | 18 | 6.6471 | 5 | 125.6305 | 1800
| Fijacion completa del 8 | u | 6 | 39.5198 | 5 | 248.9745 | 600
| Cinta Entramada - 90m | ml | 0.018333 | 3855.22 | 5 | 74.213 | 1.8333
| Masilla x 32kg | kg | 0.028125 | 27038.1123 | 5 | 798.4693 | 2.8125
| Placa Roca de Yeso 1220 x 2440 - 12.5mm - RH | u | 0.36 | 15085.98 | 10 | 5974.0481 | 36
[5 empty] | Total Materiales: | 13094.3097
[5 empty] | Unitario Materiales: | 13094.3097
2.- EQUIPOS
Código | Descripción | Unidad | Cantidad | Tarifa $ | % Deprec. | Total $
*ESCALE1 | ESCALERA GLOSS ALUMINIO ARTICULADA 4 X 4 ESCALONES HASTA 150KG | u | 1 | 196597.3592 | 0.00069444 | 136.5259
| EQUIPO DE CONSTRUCCION EN SECO | gl | 1 | 1658366.2633 | 0.0013889 | 2303.2865
[5 empty] | Total Equipos: | 2439.8124
[5 empty] | Unitario Equipos: | 256.8224
3.- MANO DE OBRA
Código | Descripción | Unidad | Cantidad | Salario $ |  | Total $
OFPINTOR | OFICIAL ESPECIALIZADO PINTOR | j | 1 | 75113.0482 |  | 75113.0482
MEDPINTO | MEDIO OFICIAL PINTOR | j | 1 | 54784.0718 |  | 54784.0718
[5 empty] | Total Mano de Obra Menor: | 129897.12
[5 empty] | Grado de dificultad | 1
[5 empty] | Total Mano de Obra: | 129897.12
[5 empty] | Unitario Mano de Obra: | 13673.3811
[5 empty] | Costo Directo por Unidad: | 27024.5131
|  |  |  | Gastos Generales: | 0% | 0
|  |  |  | Beneficio: | 0% | 0
[5 empty] | PRECIO UNITARIO: | 27024.5131

## P-62
[5 empty] | Fecha: | Completar..
ANALISIS DE PRECIO UNITARIO
[5 empty] | Partida N°: | 62
Obra: | Completar..
Cliente: | Completar.. |  |  |  | Código de Obra: | Completar..
Partida: | Cielorraso Durlock - Junta Tomada RF
|  | Unidad: |  | Cantidad: | Rendimiento:
|  | m2 |  | 100 | 9.5 | m2/dia
1.- MATERIALES
Código | Descripción | Unidad | Cantidad | Costo $ | % Desp. | Total $ | Cant. x Obra
| Solera 70mm x 2.60m | u | 0.5077 | 2834.658 | 10 | 1583.0715 | 50.77
| Montante 69mm x 2.60m | u | 1.2308 | 3082.446 | 10 | 4173.1577 | 123.0769
| Tornillo T1 - Aguja | u | 16 | 6.9506 | 5 | 116.7692 | 1600
| Tornillo T2 - Aguja | u | 18 | 6.6471 | 5 | 125.6305 | 1800
| Fijacion completa del 8 | u | 6 | 39.5198 | 5 | 248.9745 | 600
| Cinta Entramada - 90m | ml | 0.018333 | 3855.22 | 5 | 74.213 | 1.8333
| Masilla x 32kg | kg | 0.028125 | 27038.1123 | 5 | 798.4693 | 2.8125
| Placa Roca de Yeso 1220 x 2440 - 12.5mm - RF | u | 0.36 | 13272.84 | 10 | 5256.0446 | 36
[5 empty] | Total Materiales: | 12376.3303
[5 empty] | Unitario Materiales: | 12376.3303
2.- EQUIPOS
Código | Descripción | Unidad | Cantidad | Tarifa $ | % Deprec. | Total $
*ESCALE1 | ESCALERA GLOSS ALUMINIO ARTICULADA 4 X 4 ESCALONES HASTA 150KG | u | 1 | 196597.3592 | 0.00069444 | 136.5259
*EQUIPIN | EQUIPO DE CONSTRUCCION EN SECO | gl | 1 | 1658366.2633 | 0.0013889 | 2303.2865
[5 empty] | Total Equipos: | 2439.8124
[5 empty] | Unitario Equipos: | 256.8224
3.- MANO DE OBRA
Código | Descripción | Unidad | Cantidad | Salario $ |  | Total $
OFPINTOR | OFICIAL ESPECIALIZADO PINTOR | j | 1 | 75113.0482 |  | 75113.0482
MEDPINTO | MEDIO OFICIAL PINTOR | j | 1 | 54784.0718 |  | 54784.0718
[5 empty] | Total Mano de Obra Menor: | 129897.12
[5 empty] | Grado de dificultad | 1
[5 empty] | Total Mano de Obra: | 129897.12
[5 empty] | Unitario Mano de Obra: | 13673.3811
[5 empty] | Costo Directo por Unidad: | 26306.5337
|  |  |  | Gastos Generales: | 0% | 0
|  |  |  | Beneficio: | 0% | 0
[5 empty] | PRECIO UNITARIO: | 26306.5337

## P-63
[5 empty] | Fecha: | Completar..
ANALISIS DE PRECIO UNITARIO
[5 empty] | Partida N°: | 63
Obra: | Completar..
Cliente: | Completar.. |  |  |  | Código de Obra: | Completar..
Partida: | Cielorraso Desmontable 60x60 - sin provision
|  | Unidad: |  | Cantidad: | Rendimiento:
|  | m2 |  | 100 | 10 | m2/dia
1.- MATERIALES
Código | Descripción | Unidad | Cantidad | Costo $ | % Desp. | Total $ | Cant. x Obra
| Perfil Perimetral x 3.05 | u | 0.49 | 1880.352 | 10 | 1013.5097 | 49
| Larguero x 3.66 | u | 0.44 | 3662.274 | 5 | 1691.9706 | 44
| Travesaño x 1.22 | u |  | 1221.384 | 5 | 0 | 0
| Travesaño x 0.60 | u | 2.67 | 738.96 | 5 | 2071.6744 | 267
| Fijacion completa del 8 | u | 6 | 39.5198 | 5 | 248.9745 | 600
| Alambre galvanizado N°14 x kg | u | 0.06 | 2913 | 5 | 183.519 | 6
[5 empty] | Total Materiales: | 5209.6482
[5 empty] | Unitario Materiales: | 5209.6482
2.- EQUIPOS
Código | Descripción | Unidad | Cantidad | Tarifa $ | % Deprec. | Total $
*ESCALE1 | ESCALERA GLOSS ALUMINIO ARTICULADA 4 X 4 ESCALONES HASTA 150KG | u | 1 | 196597.3592 | 0.00069444 | 136.5259
| EQUIPO DE CONSTRUCCION EN SECO | gl | 1 | 1658366.2633 | 0.0013889 | 2303.2865
[5 empty] | Total Equipos: | 2439.8124
[5 empty] | Unitario Equipos: | 243.9812
3.- MANO DE OBRA
Código | Descripción | Unidad | Cantidad | Salario $ |  | Total $
OFPINTOR | OFICIAL ESPECIALIZADO PINTOR | j | 1 | 75113.0482 |  | 75113.0482
MEDPINTO | MEDIO OFICIAL PINTOR | j | 1 | 54784.0718 |  | 54784.0718
[5 empty] | Total Mano de Obra Menor: | 129897.12
[5 empty] | Grado de dificultad | 1
[5 empty] | Total Mano de Obra: | 129897.12
[5 empty] | Unitario Mano de Obra: | 12989.712
[5 empty] | Costo Directo por Unidad: | 18443.3414
|  |  |  | Gastos Generales: | 0% | 0
|  |  |  | Beneficio: | 0% | 0
[5 empty] | PRECIO UNITARIO: | 18443.3414

## P-63 bis
[5 empty] | Fecha: | Completar..
ANALISIS DE PRECIO UNITARIO
[5 empty] | Partida N°: | 63 bis
Obra: | Completar..
Cliente: | Completar.. |  |  |  | Código de Obra: | Completar..
Partida: | Cielorraso Desmontable 60x60 - incluye placa Deco Vinyl
|  | Unidad: |  | Cantidad: | Rendimiento:
|  | m2 |  | 100 | 10 | m2/dia
1.- MATERIALES
Código | Descripción | Unidad | Cantidad | Costo $ | % Desp. | Total $ | Cant. x Obra
| Perfil Perimetral x 3.05 | u | 0.49 | 1880.352 | 10 | 1013.5097 | 49
| Larguero x 3.66 | u | 0.44 | 3662.274 | 10 | 1772.5406 | 44
| Travesaño x 1.22 | u | 2.62 | 1221.384 | 10 | 3520.0287 | 262
| Travesaño x 0.60 | u | 0 | 738.96 | 10 | 0 | 0
| Fijacion completa del 8 | u | 6 | 39.5198 | 10 | 260.8304 | 600
| Alambre galvanizado N°14 x kg | u | 0.06 | 2913 | 10 | 192.258 | 6
| Placa Decovinyl Liso 60x60 | u | 2.7778 | 3903.3224 | 10 | 11926.8184 | 277.7778
[5 empty] | Total Materiales: | 18685.9859
[5 empty] | Unitario Materiales: | 18685.9859
2.- EQUIPOS
Código | Descripción | Unidad | Cantidad | Tarifa $ | % Deprec. | Total $
*ESCALE1 | ESCALERA GLOSS ALUMINIO ARTICULADA 4 X 4 ESCALONES HASTA 150KG | u | 1 | 196597.3592 | 0.00069444 | 136.5259
*EQUIPIN | EQUIPO DE CONSTRUCCION EN SECO | gl | 1 | 1658366.2633 | 0.0013889 | 2303.2865
[5 empty] | Total Equipos: | 2439.8124
[5 empty] | Unitario Equipos: | 243.9812
3.- MANO DE OBRA
Código | Descripción | Unidad | Cantidad | Salario $ |  | Total $
OFPINTOR | OFICIAL ESPECIALIZADO PINTOR | j | 1 | 75113.0482 |  | 75113.0482
MEDPINTO | MEDIO OFICIAL PINTOR | j | 1 | 54784.0718 |  | 54784.0718
[5 empty] | Total Mano de Obra Menor: | 129897.12
[5 empty] | Grado de dificultad | 1
[5 empty] | Total Mano de Obra: | 129897.12
[5 empty] | Unitario Mano de Obra: | 12989.712
[5 empty] | Costo Directo por Unidad: | 31919.6791
|  |  |  | Gastos Generales: | 0% | 0
|  |  |  | Beneficio: | 0% | 0
[5 empty] | PRECIO UNITARIO: | 31919.6791

## P-64
[5 empty] | Fecha: | Completar..
ANALISIS DE PRECIO UNITARIO
[5 empty] | Partida N°: | 64
Obra: | Completar..
Cliente: | Completar.. |  |  |  | Código de Obra: | Completar..
Partida: | Pared Durlock - Simple
|  | Unidad: |  | Cantidad: | Rendimiento:
|  | m2 |  | 100 | 7 | m2/dia
1.- MATERIALES
Código | Descripción | Unidad | Cantidad | Costo $ | % Desp. | Total $ | Cant. x Obra
| Solera 70mm x 2.60m | u | 0.46154 | 2834.658 | 10 | 1439.1341 | 46.1538
| Montante 69mm x 2.60m | u | 1.1538 | 3082.446 | 10 | 3912.3353 | 115.3846
| Tornillo T1 - Aguja | u | 10 | 6.9506 | 5 | 72.9808 | 1000
| Tornillo T2 - Aguja | u | 30 | 6.6471 | 5 | 209.3842 | 3000
| Fijacion completa del 8 | u | 3.5 | 39.5198 | 5 | 145.2351 | 350
| Cinta Entramada - 90m | ml | 0.04 | 3855.22 | 5 | 161.9192 | 4 | 1.8 | 1
| Masilla x 32kg | kg | 0.0563 | 27038.1123 | 5 | 1598.358 | 5.63 | 32 | 17.7778
| Lana De Vidrio 40mm X 21,6m2 Alta Densidad | u | 0 | 110567.84 | 0 | 0 | 0 |  | 0.05625
| Placa Roca de Yeso 1220 x 2440 - 12.5mm - STD | u | 0.71 | 9356.76 | 10 | 7307.6296 | 71
[5 empty] | Total Materiales: | 14846.9763
[5 empty] | Unitario Materiales: | 14846.9763
2.- EQUIPOS
Código | Descripción | Unidad | Cantidad | Tarifa $ | % Deprec. | Total $
*ESCALE1 | ESCALERA GLOSS ALUMINIO ARTICULADA 4 X 4 ESCALONES HASTA 150KG | u | 0.5 | 196597.3592 | 0.00069444 | 68.263
*EQUIPIN | EQUIPO DE CONSTRUCCION EN SECO | gl | 1 | 1658366.2633 | 0.0013889 | 2303.2865
[5 empty] | Total Equipos: | 2371.5494
[5 empty] | Unitario Equipos: | 338.7928
3.- MANO DE OBRA
Código | Descripción | Unidad | Cantidad | Salario $ |  | Total $
OFPINTOR | OFICIAL ESPECIALIZADO PINTOR | j | 1 | 75113.0482 |  | 75113.0482
MEDPINTO | MEDIO OFICIAL PINTOR | j | 1 | 54784.0718 |  | 54784.0718
[5 empty] | Total Mano de Obra Menor: | 129897.12
[5 empty] | Grado de dificultad | 1
[5 empty] | Total Mano de Obra: | 129897.12
[5 empty] | Unitario Mano de Obra: | 18556.7314
[5 empty] | Costo Directo por Unidad: | 33742.5005
|  |  |  | Gastos Generales: | 0% | 0
|  |  |  | Beneficio: | 0% | 0
[5 empty] | PRECIO UNITARIO: | 33742.5005

## P-65
[5 empty] | Fecha: | Completar..
ANALISIS DE PRECIO UNITARIO
[5 empty] | Partida N°: | 65
Obra: | Completar..
Cliente: | Completar.. |  |  |  | Código de Obra: | Completar..
Partida: | Pared Durlock - Doble placa STD ambas caras y asilación lana de vidrio
|  | Unidad: |  | Cantidad: | Rendimiento:
|  | m2 |  | 100 | 6 | m2/dia
1.- MATERIALES | [7 empty] | 95
Código | Descripción | Unidad | Cantidad | Costo $ | % Desp. | Total $ | Cant. x Obra
| Solera 70mm x 2.60m | u | 0.46154 | 2834.658 | 10 | 1439.1341 | 46.1538 | 43.8462
| Montante 69mm x 2.60m | u | 1.1538 | 3082.446 | 10 | 3912.3353 | 115.3846 | 109.6154
| Tornillo T1 - Aguja | u | 10 | 6.9506 | 5 | 72.9808 | 1000 | 950
| Tornillo T2 - Aguja | u | 15 | 6.6471 | 5 | 104.6921 | 1500 | 1425
| Tornillo T3 - Aguja | u | 30 | 8.5199 | 5 | 268.3775 | 3000 | 2850
| Fijacion completa del 8 | u | 3.5 | 39.5198 | 5 | 145.2351 | 350 | 332.5
| Cinta Entramada - 90m | ml | 0.04 | 3855.22 | 5 | 161.9192 | 4 | 3.8
| Masilla x 32kg | kg | 0.0563 | 27038.1123 | 5 | 1598.358 | 5.63 | 5.3485 | 21 | 50400
| Lana De Vidrio 40mm X 21,6m2 Alta Densidad | u | 0.046296 | 110567.84 | 10 | 5630.7696 | 4.6296 | 4.3981 | 15 | 36000
| Placa Roca de Yeso 1220 x 2440 - 12.5mm - STD | u | 1.42 | 9356.76 | 10 | 14615.2591 | 142 | 134.9 | 21 | 65000
[5 empty] | Total Materiales: | 27949.0609
[5 empty] | Unitario Materiales: | 27949.0609
2.- EQUIPOS
Código | Descripción | Unidad | Cantidad | Tarifa $ | % Deprec. | Total $
*ESCALE1 | ESCALERA GLOSS ALUMINIO ARTICULADA 4 X 4 ESCALONES HASTA 150KG | u | 0.5 | 196597.3592 | 0.00069444 | 68.263
*EQUIPIN | EQUIPO DE CONSTRUCCION EN SECO | gl | 1 | 1658366.2633 | 0.0013889 | 2303.2865
[5 empty] | Total Equipos: | 2371.5494
[5 empty] | Unitario Equipos: | 395.2582
3.- MANO DE OBRA
Código | Descripción | Unidad | Cantidad | Salario $ |  | Total $
OFPINTOR | OFICIAL ESPECIALIZADO PINTOR | j | 1 | 75113.0482 |  | 75113.0482
MEDPINTO | MEDIO OFICIAL PINTOR | j | 1 | 54784.0718 |  | 54784.0718
[5 empty] | Total Mano de Obra Menor: | 129897.12
[5 empty] | Grado de dificultad | 1
[5 empty] | Total Mano de Obra: | 129897.12
[5 empty] | Unitario Mano de Obra: | 21649.52
[5 empty] | Costo Directo por Unidad: | 49993.8392
|  |  |  | Gastos Generales: | 0% | 0
|  |  |  | Beneficio: | 0% | 0
[5 empty] | PRECIO UNITARIO: | 49993.8392

## P-66
[5 empty] | Fecha: | Completar..
ANALISIS DE PRECIO UNITARIO
[5 empty] | Partida N°: | 66
Obra: | Completar..
Cliente: | Completar.. |  |  |  | Código de Obra: | Completar..
Partida: | Medio tabique espesor total 8,5 cm
|  | Unidad: |  | Cantidad: | Rendimiento:
|  | m2 |  | 100 | 11 | m2/dia
1.- MATERIALES
Código | Descripción | Unidad | Cantidad | Costo $ | % Desp. | Total $ | Cant. x Obra
| Solera 70mm x 2.60m | u | 0.46154 | 2834.658 | 10 | 1439.1341 | 46.1538
| Montante 69mm x 2.60m | u | 1.1538 | 3082.446 | 10 | 3912.3353 | 115.3846
| Tornillo T1 - Aguja | u | 10 | 6.9506 | 10 | 76.4561 | 1000
| Tornillo T2 - Aguja | u | 15 | 6.6471 | 10 | 109.6774 | 1500
| Fijacion completa del 8 | u | 3.5 | 39.5198 | 10 | 152.1511 | 350
| Cinta Entramada - 90m | ml | 0.02 | 3855.22 | 10 | 84.8148 | 2
| Masilla x 32kg | kg | 0.028125 | 27038.1123 | 10 | 836.4916 | 2.8125
| Placa Roca de Yeso 1220 x 2440 - 12.5mm - STD | u | 0.36 | 9356.76 | 10 | 3705.277 | 36
[5 empty] | Total Materiales: | 10316.3373
[5 empty] | Unitario Materiales: | 10316.3373
2.- EQUIPOS
Código | Descripción | Unidad | Cantidad | Tarifa $ | % Deprec. | Total $
*ESCALE1 | ESCALERA GLOSS ALUMINIO ARTICULADA 4 X 4 ESCALONES HASTA 150KG | u | 0.5 | 196597.3592 | 0.00069444 | 68.263
*EQUIPIN | EQUIPO DE CONSTRUCCION EN SECO | gl | 1 | 1658366.2633 | 0.0013889 | 2303.2865
[5 empty] | Total Equipos: | 2371.5494
[5 empty] | Unitario Equipos: | 215.5954
3.- MANO DE OBRA
Código | Descripción | Unidad | Cantidad | Salario $ |  | Total $
OFPINTOR | OFICIAL ESPECIALIZADO PINTOR | j | 1 | 75113.0482 |  | 75113.0482
MEDPINTO | MEDIO OFICIAL PINTOR | j | 1 | 54784.0718 |  | 54784.0718
[5 empty] | Total Mano de Obra Menor: | 129897.12
[5 empty] | Grado de dificultad | 1
[5 empty] | Total Mano de Obra: | 129897.12
[5 empty] | Unitario Mano de Obra: | 11808.8291
[5 empty] | Costo Directo por Unidad: | 22340.7618
|  |  |  | Gastos Generales: | 0% | 0
|  |  |  | Beneficio: | 0% | 0
[5 empty] | PRECIO UNITARIO: | 22340.7618

## P-67
[5 empty] | Fecha: | Completar …
ANALISIS DE PRECIO UNITARIO
[5 empty] | Partida N°: | 67
Obra: | Completar …
Cliente: | Completar … |  |  |  | Código de Obra: | Completar …
Partida: | Esmalte sintetico para paredes
|  | Unidad: |  | Cantidad: | Rendimiento:
|  | m2 |  | 100 | 20 | m2/dia
1.- MATERIALES
Código | Descripción | Unidad | Cantidad | Costo $ | % Desp. | Total $ | Cant. x Obra
ESMALTES | Esmalte sintetico satinado Satinol Blanco x 4lts | b | 0.0625 | 30992.44 | 10 | 2130.7303 | 6.25
PINT016 | Aguarras Hydrarras Hydra x 18lts | b | 0.01 | 29726.19 | 10 | 326.9881 | 1
PINT013 | Trapo | u | 0.03 | 784.06 | 5 | 24.6979 | 3
PINT012 | Cinta de Papel 36 mm x 40m | u | 0.05 | 3955.09 | 10 | 217.53 | 5
PINT011 | Lija 180 al agua x 10u | u | 0.02 | 5697 | 5 | 119.637 | 2
| Rodillo de lana pelo largo N°22 - El Galgo | u | 0.01 | 7268.97 | 5 | 76.3242 | 1
| Pincel N° 20 - El Galgo | u | 0.01 | 5452.63 | 5 | 57.2526 | 1
| Rollo de cartón corrugado 0,90 x 25 mts | u | 0.02 | 7922.77 | 5 | 166.3782 | 2
| Enduido Interior x 20lts | b | 0.002 | 23849.64 | 10 | 52.4692 | 0.2
[5 empty] | Total Materiales: | 3172.0074
[5 empty] | Unitario Materiales: | 3172.0074
2.- EQUIPOS
Código | Descripción | Unidad | Cantidad | Tarifa $ | % Deprec. | Total $
*ESCALE1 | ESCALERA MADERA PINTOR 8 ESCALONES | u | 1 | 70202.857 | 0.0027778 | 195.0079
*EQUIPIN | EQUIPO PARA PINTAR | gl | 1 | 1208505.4283 | 0.0013889 | 1678.4798
[5 empty] | Total Equipos: | 1873.4877
[5 empty] | Unitario Equipos: | 93.6744
3.- MANO DE OBRA
Código | Descripción | Unidad | Cantidad | Salario $ |  | Total $
OFPINTOR | OFICIAL ESPECIALIZADO PINTOR | j | 1 | 75113.0482 |  | 75113.0482
MEDPINTO | MEDIO OFICIAL PINTOR | j | 1 | 54784.0718 |  | 54784.0718
[5 empty] | Total Mano de Obra Menor: | 129897.12
[5 empty] | Grado de dificultad | 1
[5 empty] | Total Mano de Obra: | 129897.12
[5 empty] | Unitario Mano de Obra: | 6494.856
[5 empty] | Costo Directo por Unidad: | 9760.5377
|  |  |  | Gastos Generales: | 0% | 0
|  |  |  | Beneficio: | 0% | 0
[5 empty] | PRECIO UNITARIO: | 9760.5377

## P-68
[5 empty] | Fecha: | Completar …
ANALISIS DE PRECIO UNITARIO
[5 empty] | Partida N°: | 68
Obra: | Completar …
Cliente: | Completar … |  |  |  | Código de Obra: | Completar …
Partida: | Ladrillo Klimablock 27 x 19 x 30 cm
|  | Unidad: |  | Cantidad: | Rendimiento:
| (25 lts mezcla x m2) | m2 |  | 100 | 15 | m2/dia
1.- MATERIALES
Código | Descripción | Unidad | Cantidad | Costo $ | % Desp. | Total $ | Cant. x Obra
LADRI181 | Ladrillo Ceramico Kilablock 27 x 18 x 33 | u | 15 | 0 | 5 | 0 | 1500 |  |  | lt | lt
FE06 | Barra de Acero Aleteado - 6mm x 12m | u | 0.17 | 3611.22 | 10 | 675.2981 | 17 |  |  | 10 | 25
AGREG11 | Cal Comun x 25kg | bol | 0.25 | 3532.67 | 5 | 927.3259 | 25 | Cal Comun x 25kg | bol | 0.1 | 0.25
*AGREG01 | Cemento Portland x 50kg | Bol | 0.125 | 7233.47 | 3 | 931.3093 | 12.5 | Cemento Portland x 50kg | bol | 0.05 | 0.125
*AGREG02 | ARENA LAVADA | m3 | 0.03 | 31265.15 | 5 | 984.8522 | 3 | ARENA LAVADA | m3 | 0.012 | 0.03
[5 empty] | Total Materiales: | 3518.7855
[5 empty] | Unitario Materiales: | 3518.7855
2.- EQUIPOS
Código | Descripción | Unidad | Cantidad | Tarifa $ | % Deprec. | Total $
EQALBA | EQUIPO DE ALBAÑILERIA, carpetas, ladrillo | gl | 1 | 2405408.1583 | 0.00092593 | 2227.2298
*ANDAM05 | ANDAMIO TUBULAR DE UNO A TRES CUERPOS | gl | 0.5 | 1001193.8953 | 0.00055556 | 278.1094
TROMPO | Hormigonera De 150 Litros 1hp Con Rueda Maciza | u | 1 | 671169.7961 | 0.0013889 | 932.1803
[5 empty] | Total Equipos: | 3437.5195
[5 empty] | Unitario Equipos: | 229.168
3.- MANO DE OBRA
Código | Descripción | Unidad | Cantidad | Salario $ |  | Total $
OFAL | OFICIAL ESPECIALIZADO ALBAÑIL | j | 1 | 75113.0482 |  | 75113.0482
AYUDANTE | AYUDANTE ALBAÑIL | j | 1 | 49934.2372 |  | 49934.2372
[5 empty] | Total Mano de Obra Menor: | 125047.2855
[5 empty] | Grado de dificultad | 1
[5 empty] | Total Mano de Obra: | 125047.2855
[5 empty] | Unitario Mano de Obra: | 8336.4857
[5 empty] | Costo Directo por Unidad: | 12084.4392
|  |  |  | Gastos Generales: | 0% | 0
|  |  |  | Beneficio: | 0% | 0
[5 empty] | PRECIO UNITARIO: | 12084.4392

## P-70
[5 empty] | Fecha: | Completar …
ANALISIS DE PRECIO UNITARIO
[5 empty] | Partida N°: | 70
Obra: | Completar …
Cliente: | Completar … |  |  |  | Código de Obra: | Completar …
Partida: | Impermeabilización de cubierta transitable sobre carpeta horizontal con membrana Geotextil de 4mm, a soplete.
|  | Unidad: |  | Cantidad: | Rendimiento:
|  | m2 |  | 100 | 25 | m2/dia
1.- MATERIALES
Código | Descripción | Unidad | Cantidad | Costo $ | % Desp. | Total $ | Cant. x Obra | Litros | m2
MEMB001 | Pintura Asfaltica Asfasol x18ts | tac | 0.027778 | 32845.78 | 10 | 1003.6211 | 2.7778 | 1 | 2
MEMB001 | Membrana Geotextil Ormiflex 4mm - (35kg) x10m | u | 0.1 | 70192.21 | 10 | 7721.1431 | 10 | 18 | 36 | 0.027778
| Rodillo de lana pelo largo N°22 - El Galgo | u | 0.01 | 7268.97 | 5 | 76.3242 | 1
| Pincel N° 20 - El Galgo | u | 0.02 | 5452.63 | 5 | 114.5052 | 2
| Aguarras Hydrarras Hydra x 18lts | tac | 0.01 | 29726.19 | 5 | 312.125 | 1
| Trapo | u | 0.02 | 784.06 | 5 | 16.4653 | 2
| Guante vaqueta medio paseo | u | 0.06 | 4842 | 5 | 305.046 | 6
| Recarga de garrafa | u | 0.02 | 12396.6942 | 5 | 260.3306 | 2
[5 empty] | Total Materiales: | 9809.5604
[5 empty] | Unitario Materiales: | 9809.5604
2.- EQUIPOS
Código | Descripción | Unidad | Cantidad | Tarifa $ | % Deprec. | Total $
SOLD003 | Soldador Soplete A Gas Techista Membrana 10 Kg Boca 50mm | gl | 1 | 564072.2018 | 0.0013889 | 783.4336
[5 empty] | Total Equipos: | 783.4336
[5 empty] | Unitario Equipos: | 31.3373
3.- MANO DE OBRA
Código | Descripción | Unidad | Cantidad | Salario $ |  | Total $
AYUDANTE | AYUDANTE ALBAÑIL | j | 1 | 49934.2372 |  | 49934.2372
OFAL | OFICIAL ESPECIALIZADO ALBAÑIL | j | 1 | 75113.0482 |  | 75113.0482
[5 empty] | Total Mano de Obra Menor: | 125047.2855
[5 empty] | Grado de dificultad | 1
[5 empty] | Total Mano de Obra: | 125047.2855
[5 empty] | Unitario Mano de Obra: | 5001.8914
[5 empty] | Costo Directo por Unidad: | 14842.7892
|  |  |  | Gastos Generales: | 0% | 0
|  |  |  | Beneficio: | 0% | 0
[5 empty] | PRECIO UNITARIO: | 14842.7892

## P-71
[5 empty] | Fecha: | Completar..
ANALISIS DE PRECIO UNITARIO
[5 empty] | Partida N°: | 71
Obra: | Completar…
Cliente: | Completar… |  |  |  | Código de Obra: | Completar..
Partida: | Impermeabilización de cubierta con Malla no tejida de poliester y pintura poliuretánica
|  | Unidad: |  | Cantidad: | Rendimiento:
|  | m2 |  | 100 | 50 | m2/dia
1.- MATERIALES
Código | Descripción | Unidad | Cantidad | Costo $ | % Desp. | Total $ | Cant. x Obra
MEMB003 | Recuplast Tradicional Blanco x 20 lts | b | 0.035 | 124188.4298 | 10 | 4781.2545 | 3.5 | litros | m2
VELO | Venda SikaTEX 75 - Rollo | m2 | 0.04 | 37190.0826 | 10 | 1636.3636 | 4 | 1 | 1.5
| Rodillo de lana pelo largo N°22 - El Galgo | u | 0.01 | 7268.97 | 5 | 76.3242 | 1 | 20 | 30 | 0.033333
| Pincel N° 20 - El Galgo | u | 0.01 | 5452.63 | 5 | 57.2526 | 1
| Trapo | u | 0.01 | 784.06 | 5 | 8.2326 | 1 | 25 | 0.04
0
[5 empty] | Total Materiales: | 6559.4276
[5 empty] | Unitario Materiales: | 6559.4276
2.- EQUIPOS
Código | Descripción | Unidad | Cantidad | Tarifa $ | % Deprec. | Total $
*ESCALE1 | ESCALERA GLOSS ALUMINIO ARTICULADA 4 X 4 ESCALONES HASTA 150KG | u | 1 | 196597.3592 | 0.00069444 | 136.5259
*KITPINT | EQUIPO PARA PINTAR | gl | 1 | 1208505.4283 | 0.0013889 | 1678.4798
[5 empty] | Total Equipos: | 1815.0057
[5 empty] | Unitario Equipos: | 36.3001
3.- MANO DE OBRA
Código | Descripción | Unidad | Cantidad | Salario $ |  | Total $
AYUDANTE | AYUDANTE ALBAÑIL | j | 1 | 49934.2372 |  | 49934.2372
OFCOLOCA | OFICIAL COLOCADOR | j | 1 | 75113.0482 |  | 75113.0482
[5 empty] | Total Mano de Obra Menor: | 125047.2855
[5 empty] | Grado de dificultad | 1
[5 empty] | Total Mano de Obra: | 125047.2855
[5 empty] | Unitario Mano de Obra: | 2500.9457
[5 empty] | Costo Directo por Unidad: | 9096.6734
|  |  |  | Gastos Generales: | 0% | 0
|  |  |  | Beneficio: | 0% | 0
[5 empty] | PRECIO UNITARIO: | 9096.6734

## P-72
[5 empty] | Fecha: | Completar..
ANALISIS DE PRECIO UNITARIO
[5 empty] | Partida N°: | 72
Obra: | Completar..
Cliente: | Completar.. |  |  |  | Código de Obra: | Completar..
Partida: | Revoque Exterior 3 en 1 hasta 3,00 m
|  | Unidad: |  | Cantidad: | Rendimiento:
|  | m2 |  | 100 | 35 | m2/dia
1.- MATERIALES
Código | Descripción | Unidad | Cantidad | Costo $ | % Desp. | Total $ | Cant. x Obra
*AGREG02 | Revoque Cementicio Exterior 3en1 | bol | 1.5 | 7277.76 | 10 | 12008.304 | 150
| Conjunto rotor estator Yeso ASE | u | 0.001 | 465850 | 0 | 465.85 | 0.1
[5 empty] | Total Materiales: | 12474.154
[5 empty] | Unitario Materiales: | 12474.154
2.- EQUIPOS
Código | Descripción | Unidad | Cantidad | Tarifa $ | % Deprec. | Total $
*ANDAM05 | ANDAMIO TUBULAR DE UNO A TRES CUERPOS | gl | 1 | 1001193.8953 | 0.00055556 | 556.2188
EQALBA | EQUIPO DE ALBAÑILERIA, carpetas, ladrillo | gl | 1 | 2405408.1583 | 0.00092593 | 2227.2298
TROMPO | Maquina revocadora Revoque/Yeso - Alq. X mes | u | 1 | 443748.7355 | 0.033333 | 14791.6245
[5 empty] | Total Equipos: | 17575.0731
[5 empty] | Unitario Equipos: | 502.1449
3.- MANO DE OBRA
Código | Descripción | Unidad | Cantidad | Salario $ |  | Total $
OFAL | OFICIAL ESPECIALIZADO ALBAÑIL | j | 1 | 75113.0482 |  | 75113.0482
AYUDANTE | AYUDANTE ALBAÑIL | j | 1.5 | 49934.2372 |  | 74901.3558
MOFAL | MEDIO OFICIAL ALBAÑIL | j | 1 | 54784.0718 |  | 54784.0718
[5 empty] | Total Mano de Obra Menor: | 204798.4758
[5 empty] | Grado de dificultad | 1
[5 empty] | Total Mano de Obra: | 204798.4758
[5 empty] | Unitario Mano de Obra: | 5851.385
[5 empty] | Costo Directo por Unidad: | 18827.684
|  |  |  | Gastos Generales: | 0% | 0
|  |  |  | Beneficio: | 0% | 0
[5 empty] | PRECIO UNITARIO: | 18827.684

## P-73
[5 empty] | Fecha: | Completar..
ANALISIS DE PRECIO UNITARIO
[5 empty] | Partida N°: | 73
Obra: | Completar..
Cliente: | Completar.. |  |  |  | Código de Obra: | Completar..
Partida: | Pintura sobre pared existente
|  | Unidad: |  | Cantidad: | Rendimiento:
|  | m2 |  | 100 | 20 | m2/dia
1.- MATERIALES
Código | Descripción | Unidad | Cantidad | Costo $ | % Desp. | Total $ | Cant. x Obra
PINT013 | Trapo | u | 0.03 | 784.06 | 5 | 24.6979 | 3
PINT012 | Cinta de Papel - 75m | u | 0.05 | 4721.448 | 10 | 259.6796 | 5
PINT011 | Lija 180 al agua x 10u | u | 0.01 | 5697 | 5 | 59.8185 | 1
| Rodillo de lana pelo corto antigota N°22 - El Galgo | u | 0.005 | 7268.97 | 5 | 38.1621 | 0.5
| Pincel N° 20 - El Galgo | u | 0.005 | 5452.63 | 5 | 28.6263 | 0.5
| Rollo de cartón corrugado 0,90 x 25 mts | u | 0.01 | 7922.77 | 5 | 83.1891 | 1
PINT001 | Latex Loxon Interior Sherwin Williams Mate Bco x 20lts | b | 0.0125 | 120071.31 | 10 | 1650.9805 | 1.25
[5 empty] | Total Materiales: | 2145.154
[5 empty] | Unitario Materiales: | 2145.154
2.- EQUIPOS
Código | Descripción | Unidad | Cantidad | Tarifa $ | % Deprec. | Total $
*ESCALE1 | ESCALERA MADERA PINTOR 8 ESCALONES | u | 1 | 70202.857 | 0.0027778 | 195.0079
*EQUIPIN | EQUIPO PARA PINTAR | gl | 1 | 1208505.4283 | 0.0013889 | 1678.4798
[5 empty] | Total Equipos: | 1873.4877
[5 empty] | Unitario Equipos: | 93.6744
3.- MANO DE OBRA
Código | Descripción | Unidad | Cantidad | Salario $ |  | Total $
OFPINTOR | OFICIAL ESPECIALIZADO PINTOR | j | 1 | 75113.0482 |  | 75113.0482
[5 empty] | Total Mano de Obra Menor: | 75113.0482
[5 empty] | Grado de dificultad | 1
[5 empty] | Total Mano de Obra: | 75113.0482
[5 empty] | Unitario Mano de Obra: | 3755.6524
[5 empty] | Costo Directo por Unidad: | 5994.4808
|  |  |  | Gastos Generales: | 0% | 0
|  |  |  | Beneficio: | 0% | 0
[5 empty] | PRECIO UNITARIO: | 5994.4808

## P-74
[5 empty] | Fecha: | Completar..
ANALISIS DE PRECIO UNITARIO
[5 empty] | Partida N°: | 53
Obra: | Completar..
Cliente: | Completar.. |  |  |  | Código de Obra: | Completar..
Partida: | Impermeabilizacion sobre ladrillo
|  | Unidad: |  | Cantidad: | Rendimiento:
|  | m2 |  | 100 | 30 | m2/dia
1.- MATERIALES
Código | Descripción | Unidad | Cantidad | Costo $ | % Desp. | Total $ | Cant. x Obra
PINT013 | Trapo | u | 0.03 | 784.06 | 5 | 24.6979 | 3
PINT012 | Cinta de Papel - 75m | u | 0.02 | 4721.448 | 10 | 103.8719 | 2
PINT016 | Aguarras Hydrarras Hydra x 18lts | u | 0.0025 | 29726.19 | 10 | 81.747 | 0.25
PINT001 | Impregnante p/ Ladrillos Brikol 20 L - Semi Satinado | b | 0.0085 | 225990.6612 | 10 | 2113.0127 | 0.85 | 1 | 6
[5 empty] | Total Materiales: | 2323.3295 |  | 20 | 120 | 0.0083333
[5 empty] | Unitario Materiales: | 2323.3295
2.- EQUIPOS
Código | Descripción | Unidad | Cantidad | Tarifa $ | % Deprec. | Total $
*ESCALE1 | ESCALERA GLOSS ALUMINIO ARTICULADA 4 X 4 ESCALONES HASTA 150KG | u | 1 | 196597.3592 | 0.00069444 | 136.5259
*EQUIPIN | EQUIPO PARA PINTAR | gl | 1 | 1208505.4283 | 0.0013889 | 1678.4798
[5 empty] | Total Equipos: | 1815.0057
[5 empty] | Unitario Equipos: | 60.5002
3.- MANO DE OBRA
Código | Descripción | Unidad | Cantidad | Salario $ |  | Total $
OFPINTOR | OFICIAL ESPECIALIZADO PINTOR | j | 1 | 75113.0482 |  | 75113.0482
MEDPINTO | MEDIO OFICIAL PINTOR | j | 1 | 54784.0718 |  | 54784.0718
[5 empty] | Total Mano de Obra Menor: | 129897.12
[5 empty] | Grado de dificultad | 1
[5 empty] | Total Mano de Obra: | 129897.12
[5 empty] | Unitario Mano de Obra: | 4329.904
[5 empty] | Costo Directo por Unidad: | 6713.7336
|  |  |  | Gastos Generales: | 0% | 0
|  |  |  | Beneficio: | 0% | 0
[5 empty] | PRECIO UNITARIO: | 6713.7336

## P-75
[5 empty] | Fecha: | Completar …
ANALISIS DE PRECIO UNITARIO
[5 empty] | Partida N°: | 75
Obra: | Completar …
Cliente: | Completar … |  |  |  | Código de Obra: | Completar …
Partida: | Ladrillo hueco portante 18 x 19 x 33
|  | Unidad: |  | Cantidad: | Rendimiento:
| (20 lts mezcla x m2) | m2 |  | 100 | 15 | m2/dia
1.- MATERIALES
Código | Descripción | Unidad | Cantidad | Costo $ | % Desp. | Total $ | Cant. x Obra
FE06 | Barra de Acero Aleteado - 6mm x 12m | u | 0.17 | 3611.22 | 10 | 675.2981 | 17 |  |  | lt | lt
LADRI12 | Ladrillo hueco ceramico 18x19x33 - Portante | u | 15 | 694.26 | 5 | 10934.595 | 1500 |  |  | 10 | 20
AGREG11 | Cal Comun x 25kg | bol | 0.2 | 3532.67 | 10 | 777.1874 | 20 | Cal Comun x 25kg | bol | 0.1 | 0.2
*AGREG01 | Cemento Portland x 50kg | bol | 0.1 | 7233.47 | 10 | 795.6817 | 10 | Cemento Portland x 50kg | bol | 0.05 | 0.1
*AGREG02 | ARENA LAVADA | m3 | 0.024 | 31265.15 | 10 | 825.4 | 2.4 | ARENA LAVADA | m3 | 0.012 | 0.024
| Consumibles (discos, alambre, maderas, etc.) | gl | 0.01 | 14008.1622 | 3 | 144.2841 | 1
[5 empty] | Total Materiales: | 14152.4463
[5 empty] | Unitario Materiales: | 14152.4463
2.- EQUIPOS
Código | Descripción | Unidad | Cantidad | Tarifa $ | % Deprec. | Total $
EQALBA | EQUIPO DE ALBAÑILERIA, carpetas, ladrillo | gl | 1 | 2405408.1583 | 0.00092593 | 2227.2298
*ANDAM05 | ANDAMIO TUBULAR DE UNO A TRES CUERPOS | gl | 0.5 | 1001193.8953 | 0.00055556 | 278.1094
TROMPO | Hormigonera De 150 Litros 1hp Con Rueda Maciza | u | 1 | 671169.7961 | 0.0013889 | 932.1803
[5 empty] | Total Equipos: | 3437.5195
[5 empty] | Unitario Equipos: | 229.168
3.- MANO DE OBRA
Código | Descripción | Unidad | Cantidad | Salario $ |  | Total $
OFAL | OFICIAL ESPECIALIZADO ALBAÑIL | j | 1 | 75113.0482 |  | 75113.0482
MOFAL | MEDIO OFICIAL ALBAÑIL | j | 1 | 54784.0718 |  | 54784.0718
[5 empty] | Total Mano de Obra Menor: | 129897.12
[5 empty] | Grado de dificultad | 1
[5 empty] | Total Mano de Obra: | 129897.12
[5 empty] | Unitario Mano de Obra: | 8659.808
[5 empty] | Costo Directo por Unidad: | 23041.4222
|  |  |  | Gastos Generales: | 0% | 0
|  |  |  | Beneficio: | 0% | 0
[5 empty] | PRECIO UNITARIO: | 23041.4222

## P-80
[5 empty] | Fecha: | 2022-12-12
ANALISIS DE PRECIO UNITARIO
[5 empty] | Partida N°: | 80
Obra: | HUA NCQA
Cliente: | ARQUINERING SRL |  |  |  | Código de Obra: | ARQUIN21
Partida: | Provision, preparacion y colocacion de acero de refuerzo en Vigas de Fundacion
|  | Unidad: |  | Cantidad: | Rendimiento:
|  | kgf |  | 1403.3 | 450 | kgf/dia
1.- MATERIALES
Código | Descripción | Unidad | Cantidad | Costo $ | % Desp. | Total $
*DRYWA57 | Alambre de fardo | KGF | 0.067 | 2344.95 | 15 | 172.1116
ACEROEST | ACERO ESTRUCTURAL POR KILO | KGF | 1 | 1335.67 | 7 | 1342.67
[5 empty] | Total Materiales: | 1514.7817
[5 empty] | Unitario Materiales: | 1514.7817
2.- EQUIPOS
Código | Descripción |  | Cantidad | Tarifa $ | % Depr. | Total $
*EQUIP02 | EQUIPO PARA PREPARACION DE ACERO DE REFUERZO |  | 1 | #N/A | 0.02 | #N/A
[5 empty] | Total Equipos: | #N/A
[5 empty] | Unitario Equipos: | #N/A
3.- MANO DE OBRA
Código | Descripción |  | Cantidad | Salario $ |  | Total $
OFAL | AYUDANTE ARMADOR |  | 2 | 49934.2372 |  | 99868.4745
AYUDANTE | MEDIO OFICIAL ARMADOR |  | 1 | 54784.0718 |  | 54784.0718
MOFAL | OFICIAL ESPECIALIZADO ARMADOR |  | 2 | 75113.0482 |  | 150226.0965
[5 empty] | Total Mano de Obra Menor: | 304878.6427
[5 empty] | Grado de dificultad | 1
[5 empty] | Total Mano de Obra: | 304878.6427
[5 empty] | Unitario Mano de Obra: | 677.5081
[5 empty] | Costo Directo por Unidad: | #N/A
|  |  |  | Gastos Generales: | 0% | 0
|  |  |  | Beneficio: | 0% | 0
[5 empty] | PRECIO UNITARIO: | #N/A

## P-81
[5 empty] | Fecha: | 2022-12-12
ANALISIS DE PRECIO UNITARIO
[5 empty] | Partida N°: | 81
Obra: | HUA NCQA
Cliente: | ARQUINERING SRL |  |  |  | Código de Obra: | ARQUIN21
Partida: | Provision, preparacion y colocacion de acero de refuerzo en Columnas
|  | Unidad: |  | Cantidad: | Rendimiento:
|  | kgf |  | 2140 | 380 | kgf/dia
1.- MATERIALES
Código | Descripción | Unidad | Cantidad | Costo $ | % Desp. | Total $
*DRYWA57 | Alambre de fardo | KGF | 0.067 | 2344.95 | 15 | 172.1116
ACEROEST | ACERO ESTRUCTURAL POR KILO | KGF | 1 | 1335.67 | 7 | 1342.67
[5 empty] | Total Materiales: | 1514.7817
[5 empty] | Unitario Materiales: | 1514.7817
2.- EQUIPOS
Código | Descripción |  | Cantidad | Tarifa $ | % Depr. | Total $
*EQUIP02 | EQUIPO PARA PREPARACION DE ACERO DE REFUERZO |  | 1 | #N/A | 0.02 | #N/A
[5 empty] | Total Equipos: | #N/A
[5 empty] | Unitario Equipos: | #N/A
3.- MANO DE OBRA
Código | Descripción |  | Cantidad | Salario $ |  | Total $
OFAL | AYUDANTE ARMADOR |  | 2 | 49934.2372 |  | 99868.4745
AYUDANTE | MEDIO OFICIAL ARMADOR |  | 1 | 54784.0718 |  | 54784.0718
MOFAL | OFICIAL ESPECIALIZADO ARMADOR |  | 2 | 75113.0482 |  | 150226.0965
[5 empty] | Total Mano de Obra Menor: | 304878.6427
[5 empty] | Grado de dificultad | 1
[5 empty] | Total Mano de Obra: | 304878.6427
[5 empty] | Unitario Mano de Obra: | 802.3122
[5 empty] | Costo Directo por Unidad: | #N/A
|  |  |  | Gastos Generales: | 0% | 0
|  |  |  | Beneficio: | 0% | 0
[5 empty] | PRECIO UNITARIO: | #N/A

## P-82
[5 empty] | Fecha: | 2022-12-12
ANALISIS DE PRECIO UNITARIO
[5 empty] | Partida N°: | 82
Obra: | HUA NCQA
Cliente: | ARQUINERING SRL |  |  |  | Código de Obra: | ARQUIN21
Partida: | Provision, preparacion y colocacion de acero de refuerzo en Vigas
|  | Unidad: |  | Cantidad: | Rendimiento:
|  | kgf |  | 5769.2 | 420 | kgf/dia
1.- MATERIALES
Código | Descripción | Unidad | Cantidad | Costo $ | % Desp. | Total $
*DRYWA57 | Alambre de fardo | KGF | 0.067 | 2344.95 | 15 | 172.1116
ACEROEST | ACERO ESTRUCTURAL POR KILO | KGF | 1 | 1335.67 | 7 | 1342.67
[5 empty] | Total Materiales: | 1514.7817
[5 empty] | Unitario Materiales: | 1514.7817
2.- EQUIPOS
Código | Descripción |  | Cantidad | Tarifa $ | % Depr. | Total $
*EQUIP02 | EQUIPO PARA PREPARACION DE ACERO DE REFUERZO |  | 1 | #N/A | 0.02 | #N/A
[5 empty] | Total Equipos: | #N/A
[5 empty] | Unitario Equipos: | #N/A
3.- MANO DE OBRA
Código | Descripción |  | Cantidad | Salario $ |  | Total $
OFAL | AYUDANTE ARMADOR |  | 2 | 49934.2372 |  | 99868.4745
AYUDANTE | MEDIO OFICIAL ARMADOR |  | 1 | 54784.0718 |  | 54784.0718
MOFAL | OFICIAL ESPECIALIZADO ARMADOR |  | 2 | 75113.0482 |  | 150226.0965
[5 empty] | Total Mano de Obra Menor: | 304878.6427
[5 empty] | Grado de dificultad | 1
[5 empty] | Total Mano de Obra: | 304878.6427
[5 empty] | Unitario Mano de Obra: | 725.9015
[5 empty] | Costo Directo por Unidad: | #N/A
|  |  |  | Gastos Generales: | 0% | 0
|  |  |  | Beneficio: | 0% | 0
[5 empty] | PRECIO UNITARIO: | #N/A

## P-83
[5 empty] | Fecha: | 2022-12-12
ANALISIS DE PRECIO UNITARIO
[5 empty] | Partida N°: | 83
Obra: | HUA NCQA
Cliente: | ARQUINERING SRL |  |  |  | Código de Obra: | ARQUIN21
Partida: | Provision, preparacion y colocacion de acero de refuerzo en Losa (arm inf)
|  | Unidad: |  | Cantidad: | Rendimiento:
|  | kgf |  | 8219.1 | 400 | kgf/dia
1.- MATERIALES
Código | Descripción | Unidad | Cantidad | Costo $ | % Desp. | Total $
*DRYWA57 | Alambre de fardo | KGF | 0.067 | 2344.95 | 15 | 172.1116
ACEROEST | ACERO ESTRUCTURAL POR KILO | KGF | 1 | 1335.67 | 7 | 1342.67
[5 empty] | Total Materiales: | 1514.7817
[5 empty] | Unitario Materiales: | 1514.7817
2.- EQUIPOS
Código | Descripción |  | Cantidad | Tarifa $ | % Depr. | Total $
*EQUIP02 | EQUIPO PARA PREPARACION DE ACERO DE REFUERZO |  | 1 | #N/A | 0.02 | #N/A
[5 empty] | Total Equipos: | #N/A
[5 empty] | Unitario Equipos: | #N/A
3.- MANO DE OBRA
Código | Descripción |  | Cantidad | Salario $ |  | Total $
OFAL | AYUDANTE ARMADOR |  | 2 | 49934.2372 |  | 99868.4745
AYUDANTE | MEDIO OFICIAL ARMADOR |  | 1 | 54784.0718 |  | 54784.0718
MOFAL | OFICIAL ESPECIALIZADO ARMADOR |  | 2 | 75113.0482 |  | 150226.0965
[5 empty] | Total Mano de Obra Menor: | 304878.6427
[5 empty] | Grado de dificultad | 1
[5 empty] | Total Mano de Obra: | 304878.6427
[5 empty] | Unitario Mano de Obra: | 762.1966
[5 empty] | Costo Directo por Unidad: | #N/A
|  |  |  | Gastos Generales: | 0% | 0
|  |  |  | Beneficio: | 0% | 0
[5 empty] | PRECIO UNITARIO: | #N/A

## P-84
[5 empty] | Fecha: | 2022-12-12
ANALISIS DE PRECIO UNITARIO
[5 empty] | Partida N°: | 84
Obra: | HUA NCQA
Cliente: | ARQUINERING SRL |  |  |  | Código de Obra: | ARQUIN21
Partida: | Provision y colocacion de malla de acero de refuerzo Q335 en Losas (arm sup)
|  | Unidad: |  | Cantidad: | Rendimiento:
|  | m2 |  | 929.74 | 150 | m2/dia
1.- MATERIALES
Código | Descripción | Unidad | Cantidad | Costo $ | % Desp. | Total $
*DRYWA57 | Alambre de fardo | KGF | 0.065 | 2344.95 | 15 | 167.4218
ACEROEST | Malla SIMA Q335 (8mm) | m2 | 0.083333 | 141743.37 | 7 | 11818.9475
[5 empty] | Total Materiales: | 11986.3692
[5 empty] | Unitario Materiales: | 11986.3692
2.- EQUIPOS
Código | Descripción |  | Cantidad | Tarifa $ | % Depr. | Total $
*EQUIP20 | EQUIPO DE COLOCACION DE ESTRUCTURAS/META |  | 1 | 0 | 0.025 | 0
*EQUIP52 | EQUIPO DE ALBAÑILERIA (tareas en seco) |  | 1 | #N/A | 0.025 | #N/A
[5 empty] | Total Equipos: | #N/A
[5 empty] | Unitario Equipos: | #N/A
3.- MANO DE OBRA
Código | Descripción |  | Cantidad | Salario $ |  | Total $
OFAL | AYUDANTE ARMADOR |  | 3 | 49934.2372 |  | 149802.7117
MOFAL | OFICIAL ESPECIALIZADO ARMADOR |  | 2 | 75113.0482 |  | 150226.0965
[5 empty] | Total Mano de Obra Menor: | 300028.8081
[5 empty] | Grado de dificultad | 1
[5 empty] | Total Mano de Obra: | 300028.8081
[5 empty] | Unitario Mano de Obra: | 2000.1921
[5 empty] | Costo Directo por Unidad: | #N/A
|  |  |  | Gastos Generales: | 0% | 0
|  |  |  | Beneficio: | 0% | 0
[5 empty] | PRECIO UNITARIO: | #N/A

## P-85
[5 empty] | Fecha: | 2022-12-12
ANALISIS DE PRECIO UNITARIO
[5 empty] | Partida N°: | 5
Obra: | HUA NCQA
Cliente: | ARQUINERING SRL |  |  |  | Código de Obra: | ARQUIN21
Partida: | Provision, preparacion y colocacion de acero de refuerzo en Escaleras
|  | Unidad: |  | Cantidad: | Rendimiento:
|  | kgf |  | 969.06 | 400 | kgf/dia
1.- MATERIALES
Código | Descripción | Unidad | Cantidad | Costo $ | % Desp. | Total $
*DRYWA57 | Alambre de fardo | KGF | 0.067 | 2344.95 | 15 | 172.1116
ACEROEST | ACERO ESTRUCTURAL POR KILO | KGF | 1 | 1335.67 | 7 | 1342.67
[5 empty] | Total Materiales: | 1514.7817
[5 empty] | Unitario Materiales: | 1514.7817
2.- EQUIPOS
Código | Descripción |  | Cantidad | Tarifa $ | % Depr. | Total $
*EQUIP02 | EQUIPO PARA PREPARACION DE ACERO DE REFUERZO |  | 1 | #N/A | 0.02 | #N/A
[5 empty] | Total Equipos: | #N/A
[5 empty] | Unitario Equipos: | #N/A
3.- MANO DE OBRA
Código | Descripción |  | Cantidad | Salario $ |  | Total $
OFAL | AYUDANTE ARMADOR |  | 2 | 49934.2372 |  | 99868.4745
AYUDANTE | MEDIO OFICIAL ARMADOR |  | 1 | 54784.0718 |  | 54784.0718
MOFAL | OFICIAL ESPECIALIZADO ARMADOR |  | 2 | 75113.0482 |  | 150226.0965
[5 empty] | Total Mano de Obra Menor: | 304878.6427
[5 empty] | Grado de dificultad | 1
[5 empty] | Total Mano de Obra: | 304878.6427
[5 empty] | Unitario Mano de Obra: | 762.1966
[5 empty] | Costo Directo por Unidad: | #N/A
|  |  |  | Gastos Generales: | 0% | 0
|  |  |  | Beneficio: | 0% | 0
[5 empty] | PRECIO UNITARIO: | #N/A

## P-86
[5 empty] | Fecha: | 2022-12-12
ANALISIS DE PRECIO UNITARIO
[5 empty] | Partida N°: | 86
Obra: | HUA NCQA
Cliente: | ARQUINERING SRL |  |  |  | Código de Obra: | ARQUIN21
Partida: | Provision, preparacion y colocacion de acero de refuerzo en Tabiques
|  | Unidad: |  | Cantidad: | Rendimiento:
|  | kgf |  | 2559.17 | 400 | kgf/dia
1.- MATERIALES
Código | Descripción | Unidad | Cantidad | Costo $ | % Desp. | Total $
*DRYWA57 | Alambre de fardo | KGF | 0.067 | 2344.95 | 15 | 172.1116
ACEROEST | ACERO ESTRUCTURAL POR KILO | KGF | 1 | 1335.67 | 7 | 1342.67
[5 empty] | Total Materiales: | 1514.7817
[5 empty] | Unitario Materiales: | 1514.7817
2.- EQUIPOS
Código | Descripción |  | Cantidad | Tarifa $ | % Depr. | Total $
*EQUIP02 | EQUIPO PARA PREPARACION DE ACERO DE REFUERZO |  | 1 | #N/A | 0.02 | #N/A
[5 empty] | Total Equipos: | #N/A
[5 empty] | Unitario Equipos: | #N/A
3.- MANO DE OBRA
Código | Descripción |  | Cantidad | Salario $ |  | Total $
OFAL | AYUDANTE ARMADOR |  | 2 | 49934.2372 |  | 99868.4745
AYUDANTE | MEDIO OFICIAL ARMADOR |  | 1 | 54784.0718 |  | 54784.0718
MOFAL | OFICIAL ESPECIALIZADO ARMADOR |  | 2 | 75113.0482 |  | 150226.0965
[5 empty] | Total Mano de Obra Menor: | 304878.6427
[5 empty] | Grado de dificultad | 1
[5 empty] | Total Mano de Obra: | 304878.6427
[5 empty] | Unitario Mano de Obra: | 762.1966
[5 empty] | Costo Directo por Unidad: | #N/A
|  |  |  | Gastos Generales: | 0% | 0
|  |  |  | Beneficio: | 0% | 0
[5 empty] | PRECIO UNITARIO: | #N/A

## P-87
[5 empty] | Fecha: | 2022-12-12
ANALISIS DE PRECIO UNITARIO
[5 empty] | Partida N°: | 87
Obra: | HUA NCQA
Cliente: | ARQUINERING SRL |  |  |  | Código de Obra: | ARQUIN21
Partida: | Encofrado de Madera - Acabado Normal en Vigas de Fundacion
|  | Unidad: |  | Cantidad: | Rendimiento:
|  | m2 |  | 120.91 | 24 | m2/dia
1.- MATERIALES
Código | Descripción | Unidad | Cantidad | Costo $ | % Desp. | Total $
CLAVO25 | CLAVOS DE 21/2" X 12 | KG | 0.125 | 2144.8962 | 5 | 273.112
*DRYWA57 | ALAMBRE GALVANIZADO N°14 x kg | KGF | 0.0125 | 2913 | 15 | 51.4125
*MADER01 | MADERA TIRANTE 5X5CM P TRAVIESAS Y ESTACAS | m3 | 0.0023 | 0 | 2 | 2
*MADER03 | MADERA TABLA CORRIENTE | m3 | 0.02 | #N/A | 2 | #N/A
[5 empty] | Total Materiales: | #N/A
[5 empty] | Unitario Materiales: | #N/A
2.- EQUIPOS
Código | Descripción |  | Cantidad | Tarifa $ | % Depr. | Total $
*EQUIP02 | EQUIPO DE CARPINTERIA. |  | 1 | #N/A | 0.02 | #N/A
[5 empty] | Total Equipos: | #N/A
[5 empty] | Unitario Equipos: | #N/A
3.- MANO DE OBRA
Código | Descripción |  | Cantidad | Salario $ |  | Total $
OFICARPI | OFICIAL ESPECIALIZADO CARPINTERO |  | 1 | 75113.0482 |  | 75113.0482
MEDOFCAR | MEDIO OFICIAL CARPINTERO |  | 1 | 54784.0718 |  | 54784.0718
[5 empty] | Total Mano de Obra Menor: | 129897.12
[5 empty] | Grado de dificultad | 1
[5 empty] | Total Mano de Obra: | 129897.12
[5 empty] | Unitario Mano de Obra: | 5412.38
[5 empty] | Costo Directo por Unidad: | #N/A
|  |  |  | Gastos Generales: | 0% | 0
|  |  |  | Beneficio: | 0% | 0
[5 empty] | PRECIO UNITARIO: | #N/A

## P-88
[5 empty] | Fecha: | 2022-12-12
ANALISIS DE PRECIO UNITARIO
[5 empty] | Partida N°: | 88
Obra: | HUA NCQA
Cliente: | ARQUINERING SRL |  |  |  | Código de Obra: | ARQUIN21
Partida: | Encofrado de Madera - Acabado Normal en Losa
|  | Unidad: |  | Cantidad: | Rendimiento:
|  | m2 |  | 122.62 | 28 | m2/dia
1.- MATERIALES
Código | Descripción | Unidad | Cantidad | Costo $ | % Desp. | Total $
PUNTA3X3 | tirante 3x3 para puntal 3.66 | m3 | 0.01 | 1214.7541 | 2 | 14.1475
TIRAN3X6 | tirante 3x6 3.66 | m3 | 0.012 | 4446 | 2 | 55.352
FENOLICO | FENOLICO 18MM. COMUN 1.22 x 2.40 | M2 | 0.33 | 19429.4 | 5 | 6416.702
*MADER01 | MADERA TIRANTE 5X5CM P TRAVIESAS Y ESTACAS | m3 | 0.00125 | 0 | 0 | 0
CLAVO25 | CLAVOS DE 21/2" X 12 | KG | 0.125 | 2144.8962 | 5 | 273.112
*DRYWA57 | Alambre de fardo | KGF | 0.0125 | 2344.95 | 15 | 44.3119
[5 empty] | Total Materiales: | 6803.6254
[5 empty] | Unitario Materiales: | 6803.6254
2.- EQUIPOS
Código | Descripción |  | Cantidad | Tarifa $ | % Depr. | Total $
*EQUIP02 | EQUIPO DE CARPINTERIA. |  | 1 | #N/A | 0.02 | #N/A
[5 empty] | Total Equipos: | #N/A
[5 empty] | Unitario Equipos: | #N/A
3.- MANO DE OBRA
Código | Descripción |  | Cantidad | Salario $ |  | Total $
AYUCARP | AYUDANTE CARPINTERO |  | 1 | 49934.2372 |  | 49934.2372
OFICARPI | OFICIAL ESPECIALIZADO CARPINTERO |  | 1 | 75113.0482 |  | 75113.0482
MEDOFCAR | MEDIO OFICIAL CARPINTERO |  | 1 | 54784.0718 |  | 54784.0718
[5 empty] | Total Mano de Obra Menor: | 179831.3572
[5 empty] | Grado de dificultad | 1
[5 empty] | Total Mano de Obra: | 179831.3572
[5 empty] | Unitario Mano de Obra: | 6422.5485
[5 empty] | Costo Directo por Unidad: | #N/A
|  |  |  | Gastos Generales: | 0% | 0
|  |  |  | Beneficio: | 0% | 0
[5 empty] | PRECIO UNITARIO: | #N/A

## P-89
[5 empty] | Fecha: | 2022-12-12
ANALISIS DE PRECIO UNITARIO
[5 empty] | Partida N°: | 89
Obra: | HUA NCQA
Cliente: | ARQUINERING SRL |  |  |  | Código de Obra: | ARQUIN21
Partida: | Encofrado de Madera - Acabado Normal en Escalera
|  | Unidad: |  | Cantidad: | Rendimiento:
|  | m2 |  | 73.2 | 25 | m2/dia
1.- MATERIALES
Código | Descripción | Unidad | Cantidad | Costo $ | % Desp. | Total $
PUNTA3X3 | tirante 3x3 para puntal 3.66 | m3 | 0.01 | 1214.7541 | 2 | 14.1475
TIRAN3X6 | tirante 3x6 3.66 | m3 | 0.012 | 4446 | 2 | 55.352
FENOLICO | FENOLICO 18MM. COMUN 1.22 x 2.40 | M2 | 0.33 | 19429.4 | 5 | 6416.702
*MADER01 | MADERA TIRANTE 5X5CM P TRAVIESAS Y ESTACAS | m3 | 0.00125 | 0 | 0 | 0
CLAVO25 | CLAVOS DE 21/2" X 12 | KG | 0.125 | 2144.8962 | 5 | 273.112
*DRYWA57 | Alambre de fardo | KGF | 0.0125 | 2344.95 | 15 | 44.3119
[5 empty] | Total Materiales: | 6803.6254
[5 empty] | Unitario Materiales: | 6803.6254
2.- EQUIPOS
Código | Descripción |  | Cantidad | Tarifa $ | % Depr. | Total $
*EQUIP02 | EQUIPO DE CARPINTERIA. |  | 1 | #N/A | 0.02 | #N/A
[5 empty] | Total Equipos: | #N/A
[5 empty] | Unitario Equipos: | #N/A
3.- MANO DE OBRA
Código | Descripción |  | Cantidad | Salario $ |  | Total $
AYUCARP | AYUDANTE CARPINTERO |  | 1 | 49934.2372 |  | 49934.2372
OFICARPI | OFICIAL ESPECIALIZADO CARPINTERO |  | 1 | 75113.0482 |  | 75113.0482
MEDOFCAR | MEDIO OFICIAL CARPINTERO |  | 1 | 54784.0718 |  | 54784.0718
[5 empty] | Total Mano de Obra Menor: | 179831.3572
[5 empty] | Grado de dificultad | 1
[5 empty] | Total Mano de Obra: | 179831.3572
[5 empty] | Unitario Mano de Obra: | 7193.2543
[5 empty] | Costo Directo por Unidad: | #N/A
|  |  |  | Gastos Generales: | 0% | 0
|  |  |  | Beneficio: | 0% | 0
[5 empty] | PRECIO UNITARIO: | #N/A

## P-90
[5 empty] | Fecha: | 2022-12-12
ANALISIS DE PRECIO UNITARIO
[5 empty] | Partida N°: | 90
Obra: | HUA NCQA
Cliente: | ARQUINERING SRL |  |  |  | Código de Obra: | ARQUIN21
Partida: | Encofrado de Madera - Acabado VISTO en Losas
|  | Unidad: |  | Cantidad: | Rendimiento:
|  | m2 |  | 807.12 | 28 | m2/dia
1.- MATERIALES
Código | Descripción | Unidad | Cantidad | Costo $ | % Desp. | Total $
PUNTA3X3 | tirante 3x3 para puntal 3.66 | m3 | 0.01 | 1214.7541 | 2 | 14.1475
FENOLMEL | FENOLICO 18MM. LAMINADO MELAMINICO | M2 | 0.5 | 49000 | 2 | 24502
TIRAN3X6 | tirante 3x6 3.66 | m3 | 0.012 | 4446 | 5 | 58.352
*MADER01 | MADERA TIRANTE 5X5CM P TRAVIESAS Y ESTACAS | m3 | 0.00125 | 0 | 0 | 0
CLAVO25 | CLAVOS DE 21/2" X 12 | KG | 0.125 | 2144.8962 | 5 | 273.112
*DRYWA57 | Alambre de fardo | KGF | 0.0125 | 2344.95 | 15 | 44.3119
[5 empty] | Total Materiales: | 24891.9234
[5 empty] | Unitario Materiales: | 24891.9234
2.- EQUIPOS
Código | Descripción |  | Cantidad | Tarifa $ | % Depr. | Total $
*EQUIP02 | EQUIPO DE CARPINTERIA. |  | 1 | #N/A | 0.02 | #N/A
[5 empty] | Total Equipos: | #N/A
[5 empty] | Unitario Equipos: | #N/A
3.- MANO DE OBRA
Código | Descripción |  | Cantidad | Salario $ |  | Total $
AYUCARP | AYUDANTE CARPINTERO |  | 1 | 49934.2372 |  | 49934.2372
OFICARPI | OFICIAL ESPECIALIZADO CARPINTERO |  | 1 | 75113.0482 |  | 75113.0482
MEDOFCAR | MEDIO OFICIAL CARPINTERO |  | 1 | 54784.0718 |  | 54784.0718
[5 empty] | Total Mano de Obra Menor: | 179831.3572
[5 empty] | Grado de dificultad | 1
[5 empty] | Total Mano de Obra: | 179831.3572
[5 empty] | Unitario Mano de Obra: | 6422.5485
[5 empty] | Costo Directo por Unidad: | #N/A
|  |  |  | Gastos Generales: | 0% | 0
|  |  |  | Beneficio: | 0% | 0
[5 empty] | PRECIO UNITARIO: | #N/A

## P-91
[5 empty] | Fecha: | 2022-12-12
ANALISIS DE PRECIO UNITARIO
[5 empty] | Partida N°: | 91
Obra: | HUA NCQA
Cliente: | ARQUINERING SRL |  |  |  | Código de Obra: | ARQUIN21
Partida: | Encofrado de Madera - Acabado VISTO en Tabiques
|  | Unidad: |  | Cantidad: | Rendimiento:
|  | m2 |  | 389.8 | 26 | m2/dia
1.- MATERIALES
Código | Descripción | Unidad | Cantidad | Costo $ | % Desp. | Total $
PUNTA3X3 | tirante 3x3 para puntal 3.66 | m3 | 0.01 | 1214.7541 | 2 | 14.1475
TIRAN3X6 | tirante 3x6 3.66 | m3 | 0.024 | 4446 | 2 | 108.704
FENOLICO | FENOLICO 18MM. LAMINADO MELAMINICO | M2 | 0.5 | 49000 | 5 | 24505
*MADER01 | MADERA TIRANTE 5X5CM P TRAVIESAS Y ESTACAS | m3 | 0.00125 | 0 | 0 | 0
CLAVO25 | CLAVOS DE 21/2" X 12 | KG | 0.125 | 2144.8962 | 5 | 273.112
*DRYWA57 | Alambre de fardo | KGF | 0.0125 | 2344.95 | 15 | 44.3119
[5 empty] | Total Materiales: | 24945.2754
[5 empty] | Unitario Materiales: | 24945.2754
2.- EQUIPOS
Código | Descripción |  | Cantidad | Tarifa $ | % Depr. | Total $
*EQUIP02 | EQUIPO DE CARPINTERIA. |  | 1 | #N/A | 0.02 | #N/A
[5 empty] | Total Equipos: | #N/A
[5 empty] | Unitario Equipos: | #N/A
3.- MANO DE OBRA
Código | Descripción |  | Cantidad | Salario $ |  | Total $
AYUCARP | AYUDANTE CARPINTERO |  | 1 | 49934.2372 |  | 49934.2372
OFICARPI | OFICIAL ESPECIALIZADO CARPINTERO |  | 1 | 75113.0482 |  | 75113.0482
MEDOFCAR | MEDIO OFICIAL CARPINTERO |  | 1 | 54784.0718 |  | 54784.0718
[5 empty] | Total Mano de Obra Menor: | 179831.3572
[5 empty] | Grado de dificultad | 1
[5 empty] | Total Mano de Obra: | 179831.3572
[5 empty] | Unitario Mano de Obra: | 6916.5907
[5 empty] | Costo Directo por Unidad: | #N/A
|  |  |  | Gastos Generales: | 0% | 0
|  |  |  | Beneficio: | 0% | 0
[5 empty] | PRECIO UNITARIO: | #N/A

## P-102
[5 empty] | Fecha: | 2022-12-12
ANALISIS DE PRECIO UNITARIO
[5 empty] | Partida N°: | 101
Obra: | HUA NCQA
Cliente: | ARQUINERING SRL |  |  |  | Código de Obra: | ARQUIN21
Partida: | Viga de Hormigon Armado - Encofrado Fenolico
|  | Unidad: |  | Cantidad: | Rendimiento:
|  | m3 |  | 1403.3 | 1 | kgf/dia
1.- MATERIALES
Código | Descripción | Unidad | Cantidad | Costo $ | % Desp. | Total $
|  |  |  | #N/A | 15 | #N/A
|  |  |  | #N/A | 7 | #N/A
[5 empty] | Total Materiales: | #N/A
[5 empty] | Unitario Materiales: | #N/A
2.- EQUIPOS
Código | Descripción |  | Cantidad | Tarifa $ | % Depr. | Total $
|  |  |  | #N/A | -1.98
|  |  |  | #N/A | -0.98
|  |  |  | #N/A | 0.02 | #N/A
[5 empty] | Total Equipos: | #N/A
[5 empty] | Unitario Equipos: | #N/A
3.- MANO DE OBRA
Código | Descripción |  | Cantidad | Salario $ |  | Total $
OFAL | OFICIAL ESPECIALIZADO CARPINTERO |  | 1 | 75113.0482 |  | 75113.0482
AYUDANTE | AYUDANTE CARPINTERO |  | 1 | 49934.2372 |  | 49934.2372
MOFAL |  |  | 0 | 0 |  | 0
[5 empty] | Total Mano de Obra Menor: | 125047.2855
[5 empty] | Grado de dificultad | 1
[5 empty] | Total Mano de Obra: | 125047.2855
[5 empty] | Unitario Mano de Obra: | 125047.2855
[5 empty] | Costo Directo por Unidad: | #N/A
|  |  |  | Gastos Generales: | 0% | 0
|  |  |  | Beneficio: | 0% | 0
[5 empty] | PRECIO UNITARIO: | #N/A

## P-106
[5 empty] | Fecha: | 2022-12-12
ANALISIS DE PRECIO UNITARIO
[5 empty] | Partida N°: | 106
Obra: | HUA NCQA
Cliente: | ARQUINERING SRL |  |  |  | Código de Obra: | ARQUIN21
Partida: | Viga de Hormigon Armado - FE Doblado y Armado
|  | Unidad: |  | Cantidad: | Rendimiento:
|  | m3 |  | 1403.3 | 3.8 | m3/dia
1.- MATERIALES
Código | Descripción | Unidad | Cantidad | Costo $ | % Desp. | Total $
|  |  |  | #N/A | 15 | #N/A
|  |  |  | #N/A | 7 | #N/A
[5 empty] | Total Materiales: | #N/A
[5 empty] | Unitario Materiales: | #N/A
2.- EQUIPOS
Código | Descripción |  | Cantidad | Tarifa $ | % Depr. | Total $
|  |  |  | #N/A | -1.98
|  |  |  | #N/A | -0.98
|  |  |  | #N/A | 0.02 | #N/A
[5 empty] | Total Equipos: | #N/A
[5 empty] | Unitario Equipos: | #N/A
3.- MANO DE OBRA
Código | Descripción |  | Cantidad | Salario $ |  | Total $
OFAL | OFICIAL ESPECIALIZADO CARPINTERO |  | 1 | 75113.0482 |  | 75113.0482
AYUDANTE | AYUDANTE CARPINTERO |  | 1 | 49934.2372 |  | 49934.2372
MOFAL |  |  | 0 | 0 |  | 0
[5 empty] | Total Mano de Obra Menor: | 125047.2855
[5 empty] | Grado de dificultad | 1
[5 empty] | Total Mano de Obra: | 125047.2855
[5 empty] | Unitario Mano de Obra: | 32907.1804
[5 empty] | Costo Directo por Unidad: | #N/A
|  |  |  | Gastos Generales: | 0% | 0
|  |  |  | Beneficio: | 0% | 0
[5 empty] | PRECIO UNITARIO: | #N/A

## P-110
[5 empty] | Fecha: | 2022-12-12
ANALISIS DE PRECIO UNITARIO
[5 empty] | Partida N°: | 110
Obra: | HUA NCQA
Cliente: | ARQUINERING SRL |  |  |  | Código de Obra: | ARQUIN21
Partida: | Viga de Hormigon Armado - Llenado
|  | Unidad: |  | Cantidad: | Rendimiento:
|  | m3 |  | 1403.3 | 36 | m3/dia
1.- MATERIALES
Código | Descripción | Unidad | Cantidad | Costo $ | % Desp. | Total $
|  |  |  | #N/A | 15 | #N/A
|  |  |  | #N/A | 7 | #N/A
[5 empty] | Total Materiales: | #N/A
[5 empty] | Unitario Materiales: | #N/A
2.- EQUIPOS
Código | Descripción |  | Cantidad | Tarifa $ | % Depr. | Total $
|  |  |  | #N/A | -1.98
|  |  |  | #N/A | -0.98
|  |  |  | #N/A | 0.02 | #N/A
[5 empty] | Total Equipos: | #N/A
[5 empty] | Unitario Equipos: | #N/A
3.- MANO DE OBRA
Código | Descripción |  | Cantidad | Salario $ |  | Total $
OFAL | OFICIAL ESPECIALIZADO ALBAÑIL |  | 1 | 75113.0482 |  | 75113.0482
AYUDANTE | MEDIO OFICIAL ALBAÑIL |  | 2 | 54784.0718 |  | 109568.1435
MOFAL | AYUDANTE ALBAÑIL |  | 5 | 49934.2372 |  | 249671.1861
[5 empty] | Total Mano de Obra Menor: | 434352.3779
[5 empty] | Grado de dificultad | 1
[5 empty] | Total Mano de Obra: | 434352.3779
[5 empty] | Unitario Mano de Obra: | 12065.3438
[5 empty] | Costo Directo por Unidad: | #N/A
|  |  |  | Gastos Generales: | 0% | 0
|  |  |  | Beneficio: | 0% | 0
[5 empty] | PRECIO UNITARIO: | #N/A

## P-113
[5 empty] | Fecha: | Completar …
ANALISIS DE PRECIO UNITARIO
[5 empty] | Partida N°: | 113
Obra: | Completar…
Cliente: | Completar… |  |  |  | Código de Obra: | Completar …
Partida: | Impermeabilizacion de azotea con pintura asfaltica / Barrera de vapor
|  | Unidad: |  | Cantidad: | Rendimiento:
|  | m2 |  | 100 | 80 | m2/dia
1.- MATERIALES
Código | Descripción | Unidad | Cantidad | Costo $ | % Desp. | Total $ | Cant. x Obra | 1 | 2
MEMB001 | Pintura Asfaltica Asfasol x18ts | u | 0.027778 | 32845.78 | 10 | 1003.6211 | 2.7778 | 18 | 36 | 1 | 0.027778
| Rodillo de lana pelo largo N°22 - El Galgo | u | 0.01 | 7268.97 | 5 | 76.3242 | 1
| Pincel N° 20 - El Galgo | u | 0.02 | 5452.63 | 5 | 114.5052 | 2
| Aguarras Hydrarras Hydra x 18lts | tac | 0.002 | 29726.19 | 5 | 62.425 | 0.2
| Trapo | u | 0.02 | 784.06 | 5 | 16.4653 | 2
[5 empty] | Total Materiales: | 1273.3407
[5 empty] | Unitario Materiales: | 1273.3407
2.- EQUIPOS
Código | Descripción | Unidad | Cantidad | Tarifa $ | % Deprec. | Total $
SOLD003 | Soldador Soplete A Gas Techista Membrana 10 Kg Boca 50mm | gl | 1 | 564072.2018 | 0.0013889 | 783.4336
[5 empty] | Total Equipos: | 783.4336
[5 empty] | Unitario Equipos: | 9.7929
3.- MANO DE OBRA
Código | Descripción | Unidad | Cantidad | Salario $ |  | Total $
AYUDANTE | AYUDANTE ALBAÑIL | j | 1 | 49934.2372 |  | 49934.2372
OFCOLOCA | OFICIAL COLOCADOR | j | 1 | 75113.0482 |  | 75113.0482
[5 empty] | Total Mano de Obra Menor: | 125047.2855
[5 empty] | Grado de dificultad | 1
[5 empty] | Total Mano de Obra: | 125047.2855
[5 empty] | Unitario Mano de Obra: | 1563.0911
[5 empty] | Costo Directo por Unidad: | 2846.2247
|  |  |  | Gastos Generales: | 0% | 0
|  |  |  | Beneficio: | 0% | 0
[5 empty] | PRECIO UNITARIO: | 2846.2247

## P-114
[5 empty] | Fecha: | Completar …
ANALISIS DE PRECIO UNITARIO
[5 empty] | Partida N°: | 114
Obra: | Completar …
Cliente: | Completar … |  |  |  | Código de Obra: | Completar …
Partida: | Babeta en Azotea con membrana Geotextil Ormiflex de 4mm, a soplete.
|  | Unidad: |  | Cantidad: | Rendimiento:
|  | m |  | 100 | 60 | ml/dia
1.- MATERIALES
Código | Descripción | Unidad | Cantidad | Costo $ | % Desp. | Total $ |  | 1 | 2
MEMB001 | Pintura Asfaltica Asfasol x18ts | tac | 0.015 | 32845.78 | 10 | 541.9554 | 1.5 | 18 | 36 | 1 | 0.027778
MEMB001 | Membrana Geotextil Ormiflex 4mm - (35kg) x10m | u | 0.05 | 70192.21 | 10 | 3860.5716 | 5
| Rodillo de lana pelo largo N°22 - El Galgo | u | 0.005 | 7268.97 | 5 | 38.1621 | 0.5
| Pincel N° 20 - El Galgo | u | 0.01 | 5452.63 | 5 | 57.2526 | 1
| Aguarras Hydrarras Hydra x 18lts | tac | 0.005 | 29726.19 | 5 | 156.0625 | 0.5
| Trapo | u | 0.01 | 784.06 | 5 | 8.2326 | 1
| Guante vaqueta medio paseo | u | 0.03 | 4842 | 5 | 152.523 | 3
| Recarga de garrafa | u | 0.01 | 12396.6942 | 5 | 130.1653 | 1
[5 empty] | Total Materiales: | 4402.5269
[5 empty] | Unitario Materiales: | 4402.5269
2.- EQUIPOS
Código | Descripción | Unidad | Cantidad | Tarifa $ | % Deprec. | Total $
SOLD003 | Soldador Soplete A Gas Techista Membrana 10 Kg Boca 50mm | gl | 1 | 564072.2018 | 0.0013889 | 783.4336
[5 empty] | Total Equipos: | 783.4336
[5 empty] | Unitario Equipos: | 13.0572
3.- MANO DE OBRA
Código | Descripción | Unidad | Cantidad | Salario $ |  | Total $
AYUDANTE | AYUDANTE ALBAÑIL | j | 1 | 49934.2372 |  | 49934.2372
OFAL | OFICIAL ESPECIALIZADO ALBAÑIL | j | 1 | 75113.0482 |  | 75113.0482
[5 empty] | Total Mano de Obra Menor: | 125047.2855
[5 empty] | Grado de dificultad | 1
[5 empty] | Total Mano de Obra: | 125047.2855
[5 empty] | Unitario Mano de Obra: | 2084.1214
[5 empty] | Costo Directo por Unidad: | 6499.7056
|  |  |  | Gastos Generales: | 0% | 0
|  |  |  | Beneficio: | 0% | 0
[5 empty] | PRECIO UNITARIO: | 6499.7056

## P-115
[5 empty] | Fecha: | Completar …
ANALISIS DE PRECIO UNITARIO
[5 empty] | Partida N°: | 115
Obra: | Completar …
Cliente: | ARQUINERING SRL |  |  |  | Código de Obra: | Completar …
Partida: | Revoque Grueso Exterior S/hidrofugo hasta 3.00 m
|  | Unidad: |  | Cantidad: | Rendimiento:
|  | m2 |  |  | 15 | m2/dia
1.- MATERIALES
Código | Descripción | Unidad | Cantidad | Costo $ | % Desp. | Total $
*AGREG02 | ARENA LAVADA | m3 | 0.02 | 31265.15 | 3 | 628.303
AGREG11 | Cal Comun x 25kg | bol | 0.06 | 3532.67 | 5 | 216.9602
*AGREG01 | Cemento Portland x 50kg | Bol | 0.26 | 7233.47 | 3 | 1883.7022
[5 empty] | Total Materiales: | 2728.9654
[5 empty] | Unitario Materiales: | 2728.9654
2.- EQUIPOS
Código | Descripción |  | Cantidad | Tarifa $ | % Depr. | Total $
*ANDAM05 | ANDAMIO TUBULAR DE UNO A TRES CUERPOS |  | 1 | 0 | 0.04 | 0
EQALBA | EQUIPO DE ALBAÑILERIA, carpetas, ladrillo |  | 1 | 0 | 0.02 | 0
[5 empty] | Total Equipos: | 0
[5 empty] | Unitario Equipos: | 0
3.- MANO DE OBRA
Código | Descripción |  | Cantidad | Salario $ |  | Total $
OFAL | OFICIAL ESPECIALIZADO ALBAÑIL |  | 1 | 75113.0482 |  | 75113.0482
AYUDANTE | AYUDANTE ALBAÑIL |  | 1 | 49934.2372 |  | 49934.2372
MOFAL | MEDIO OFICIAL ALBAÑIL |  | 0 | 54784.0718 |  | 0
[5 empty] | Total Mano de Obra Menor: | 125047.2855
[5 empty] | Grado de dificultad | 1
[5 empty] | Total Mano de Obra: | 125047.2855
[5 empty] | Unitario Mano de Obra: | 8336.4857
[5 empty] | Costo Directo por Unidad: | 11065.4511
|  |  |  | Gastos Generales: | 0% | 0
|  |  |  | Beneficio: | 0% | 0
[5 empty] | PRECIO UNITARIO: | 11065.4511

## P-116
[5 empty] | Fecha: | Completar…
ANALISIS DE PRECIO UNITARIO
[5 empty] | Partida N°: | 116
Obra: | Completar…
Cliente: | Completar… |  |  |  | Código de Obra: | Completar…
Partida: | Cielorraso Desmontable 120x60 - incluye placa
|  | Unidad: |  | Cantidad: | Rendimiento:
|  | m2 |  | 100 | 12 | m2/dia
1.- MATERIALES
Código | Descripción | Unidad | Cantidad | Costo $ | % Desp. | Total $ | Cant. x Obra
| Perfil Perimetral x 3.05 | u | 0.495 | 1880.352 | 10 | 1023.8517 | 49.5 | 0.4918
| Larguero x 3.66 | u | 0.45 | 3662.274 | 10 | 1812.8256 | 45 | 0.43716
| Travesaño x 1.22 | u | 2.62 | 1221.384 | 10 | 3520.0287 | 262 | 1.3115
| Travesaño x 0.60 | u | 0 | 738.96 | 10 | 0 | 0
| Fijacion completa del 8 | u | 6 | 39.5198 | 10 | 260.8304 | 600
| Alambre galvanizado N°14 x kg | u | 0.06 | 2913 | 10 | 192.258 | 6
| Placa Decovinyl Liso 120x60 | u | 1.3889 | 4751.7079 | 10 | 7259.5537 | 138.8889 | 0.6 | 1.2 | 0.72
[5 empty] | Total Materiales: | 14069.3481
[5 empty] | Unitario Materiales: | 14069.3481
2.- EQUIPOS
Código | Descripción | Unidad | Cantidad | Tarifa $ | % Deprec. | Total $
*ESCALE1 | ESCALERA GLOSS ALUMINIO ARTICULADA 4 X 4 ESCALONES HASTA 150KG | u | 1 | 196597.3592 | 0.00069444 | 136.5259
*EQUIPIN | EQUIPO DE CONSTRUCCION EN SECO | gl | 1 | 1658366.2633 | 0.0013889 | 2303.2865
[5 empty] | Total Equipos: | 2439.8124
[5 empty] | Unitario Equipos: | 203.3177
3.- MANO DE OBRA
Código | Descripción | Unidad | Cantidad | Salario $ |  | Total $
OFPINTOR | OFICIAL ESPECIALIZADO PINTOR |  | 1 | 75113.0482 |  | 75113.0482
MEDPINTO | MEDIO OFICIAL PINTOR |  | 1 | 54784.0718 |  | 54784.0718
[5 empty] | Total Mano de Obra Menor: | 129897.12
[5 empty] | Grado de dificultad | 1
[5 empty] | Total Mano de Obra: | 129897.12
[5 empty] | Unitario Mano de Obra: | 10824.76
[5 empty] | Costo Directo por Unidad: | 25097.4258
|  |  |  | Gastos Generales: | 0% | 0
|  |  |  | Beneficio: | 0% | 0
[5 empty] | PRECIO UNITARIO: | 25097.4258

## P-117
[5 empty] | Fecha: | Completar…
ANALISIS DE PRECIO UNITARIO
[5 empty] | Partida N°: | 117
Obra: | Completar…
Cliente: | Completar… |  |  |  | Código de Obra: | Completar…
Partida: | Perfil buña Z / Cantonera
|  | Unidad: |  | Cantidad: | Rendimiento:
|  | ml |  | 100 | 15 | ml/dia
1.- MATERIALES
Código | Descripción | Unidad | Cantidad | Costo $ | % Desp. | Total $ | Cant. x Obra
| Buña Z x 2.60m | u | 0.39 | 2499.68 | 10 | 1072.3627 | 39 | 0.38462
| Tornillo T2 - Aguja | u | 3 | 6.6471 | 5 | 20.9384 | 300
[5 empty] | Total Materiales: | 1093.3011
[5 empty] | Unitario Materiales: | 1093.3011
2.- EQUIPOS
Código | Descripción | Unidad | Cantidad | Tarifa $ | % Deprec. | Total $
*ESCALE1 | ESCALERA GLOSS ALUMINIO ARTICULADA 4 X 4 ESCALONES HASTA 150KG | u | 1 | 196597.3592 | 0.00069444 | 136.5259
*EQUIPIN | EQUIPO DE CONSTRUCCION EN SECO | gl | 1 | 1658366.2633 | 0.0013889 | 2303.2865
[5 empty] | Total Equipos: | 2439.8124
[5 empty] | Unitario Equipos: | 162.6542
3.- MANO DE OBRA
Código | Descripción | Unidad | Cantidad | Salario $ |  | Total $
OFPINTOR | OFICIAL ESPECIALIZADO PINTOR | j | 1 | 75113.0482 |  | 75113.0482
[5 empty] | Total Mano de Obra Menor: | 75113.0482
[5 empty] | Grado de dificultad | 1
[5 empty] | Total Mano de Obra: | 75113.0482
[5 empty] | Unitario Mano de Obra: | 5007.5365
[5 empty] | Costo Directo por Unidad: | 6263.4919
|  |  |  | Gastos Generales: | 0% | 0
|  |  |  | Beneficio: | 0% | 0
[5 empty] | PRECIO UNITARIO: | 6263.4919

## P-118
[5 empty] | Fecha: | Completar …
ANALISIS DE PRECIO UNITARIO
[5 empty] | Partida N°: | 118
Obra: | Completar …
Cliente: | Completar … |  |  |  | Código de Obra: | Completar …
Partida: | Bloque de Hormigon 10 x 19 x 39
|  | Unidad: |  | Cantidad: | Rendimiento:
| (10 lts mezcla x m2) | m2 |  | 100 | 11.5 | m2/dia
1.- MATERIALES
Código | Descripción | Unidad | Cantidad | Costo $ | % Desp. | Total $ | Cant. x Obra |  | Para 1 m2
| Bloque de Hormigon 10 x 19 x 39 | pza | 12.5 | 600.64 | 5 | 7883.4 | 1250 |  | 15.5
FE06 | Barra de Acero Aleteado - 6mm x 12m | u | 0.17 | 3611.22 | 10 | 675.2981 | 17
*AGREG02 | ARENA LAVADA | m3 | 0.012 | 31265.15 | 10 | 412.7 | 1.2 |  | 0.012 | 1 | 0.012
AGREG11 | Cal Comun x 25kg | bol | 0.1 | 3532.67 | 10 | 388.5937 | 10 |  | 2.5 | 25 | 0.1
*AGREG01 | Cemento Portland x 50kg | Bol | 0.052 | 7233.47 | 10 | 413.7545 | 5.2 |  | 2.6 | 50 | 0.052
| Consumibles (discos, alambre, maderas, etc.) | gl | 0.01 | 9773.7463 | 3 | 100.6696 | 1
[5 empty] | Total Materiales: | 9874.4159
[5 empty] | Unitario Materiales: | 9874.4159
2.- EQUIPOS
Código | Descripción | Unidad | Cantidad | Tarifa $ | % Deprec. | Total $
EQALBA | EQUIPO DE ALBAÑILERIA, carpetas, ladrillo | gl | 1 | 2405408.1583 | 0.00092593 | 2227.2298
*ANDAM05 | ANDAMIO TUBULAR DE UNO A TRES CUERPOS | gl | 0.5 | 1001193.8953 | 0.00055556 | 278.1094
TROMPO | Hormigonera De 150 Litros 1hp Con Rueda Maciza | u | 1 | 671169.7961 | 0.0013889 | 932.1803
[5 empty] | Total Equipos: | 3437.5195
[5 empty] | Unitario Equipos: | 298.9147
3.- MANO DE OBRA
Código | Descripción | Unidad | Cantidad | Salario $ |  | Total $ |  | para 1 m2 | horas x dia
OFAL | OFICIAL ESPECIALIZADO ALBAÑIL | j | 1 | 75113.0482 |  | 75113.0482 |  | 0.6 | 7 | 11.6667 |  | 0.75
MOFAL | AYUDANTE ALBAÑIL | j | 0.75 | 49934.2372 |  | 37450.6779 |  | 0.45 | 7
[5 empty] | Total Mano de Obra Menor: | 112563.7261
[5 empty] | Grado de dificultad | 1
[5 empty] | Total Mano de Obra: | 112563.7261
[5 empty] | Unitario Mano de Obra: | 9788.1501
[5 empty] | Costo Directo por Unidad: | 19961.4807
|  |  |  | Gastos Generales: | 0% | 0
|  |  |  | Beneficio: | 0% | 0
[5 empty] | PRECIO UNITARIO: | 19961.4807

## P-119
[5 empty] | Fecha: | Completar …
ANALISIS DE PRECIO UNITARIO
[5 empty] | Partida N°: | 119
Obra: | Completar …
Cliente: | Completar … |  |  |  | Código de Obra: | Completar …
Partida: | Bloque de Hormigon 19 x 19 x 39
|  | Unidad: |  | Cantidad: | Rendimiento:
| (12 lts mezcla x m2) | m2 |  | 100 | 11.5 | m2/dia |  |  |  | 10
1.- MATERIALES | [9 empty] | 12
Código | Descripción | Unidad | Cantidad | Costo $ | % Desp. | Total $ | Cant. x Obra |  | para 10 lts | para 12 lts
| Bloque de Hormigon 19 x 19 x 39 | pza | 12.5 | 919.8 | 5 | 12072.375 | 1250
FE06 | Barra de Acero Aleteado - 6mm x 12m | u | 0.17 | 3611.22 | 10 | 675.2981 | 17
*AGREG02 | ARENA LAVADA | m3 | 0.0144 | 31265.15 | 10 | 495.24 | 1.44 |  | 0.012 | 0.0144
AGREG11 | Cal Comun x 25kg | bol | 0.12 | 3532.67 | 10 | 466.3124 | 12 |  | 0.1 | 0.12
*AGREG01 | Cemento Portland x 50kg | bol | 0.0624 | 7233.47 | 10 | 496.5054 | 6.24 |  | 0.052 | 0.0624
| Consumibles (discos, alambre, maderas, etc.) | gl | 0.01 | 14205.7309 | 3 | 146.319 | 1
[5 empty] | Total Materiales: | 14352.05
[5 empty] | Unitario Materiales: | 14352.05
2.- EQUIPOS
Código | Descripción | Unidad | Cantidad | Tarifa $ | % Deprec. | Total $
EQALBA | EQUIPO DE ALBAÑILERIA, carpetas, ladrillo | gl | 1 | 2405408.1583 | 0.00092593 | 2227.2298
*ANDAM05 | ANDAMIO TUBULAR DE UNO A TRES CUERPOS | gl | 0.5 | 1001193.8953 | 0.00055556 | 278.1094
TROMPO | Hormigonera De 150 Litros 1hp Con Rueda Maciza | u | 1 | 671169.7961 | 0.0013889 | 932.1803
[5 empty] | Total Equipos: | 3437.5195
[5 empty] | Unitario Equipos: | 298.9147
3.- MANO DE OBRA
Código | Descripción | Unidad | Cantidad | Salario $ |  | Total $ |  | para 1 m2 | horas x dia
OFAL | OFICIAL ESPECIALIZADO ALBAÑIL | j | 1 | 75113.0482 |  | 75113.0482 |  | 0.6 | 7 | 11.6667 | 0.75
MOFAL | AYUDANTE ALBAÑIL | j | 0.75 | 49934.2372 |  | 37450.6779 |  | 0.45 | 7 | 15.5556
[5 empty] | Total Mano de Obra Menor: | 112563.7261
[5 empty] | Grado de dificultad | 1
[5 empty] | Total Mano de Obra: | 112563.7261
[5 empty] | Unitario Mano de Obra: | 9788.1501
[5 empty] | Costo Directo por Unidad: | 24439.1148
|  |  |  | Gastos Generales: | 0% | 0
|  |  |  | Beneficio: | 0% | 0
[5 empty] | PRECIO UNITARIO: | 24439.1148

## P-120
[5 empty] | Fecha: | 2023-12-04
ANALISIS DE PRECIO UNITARIO
[5 empty] | Partida N°: | 120
Obra: | HUA NCQA
Cliente: | ARQUINERING SRL |  |  |  | Código de Obra: | ARQUIN21
Partida: | BOCA ILUMINACIÓN
|  | Unidad: |  | Cantidad: | Rendimiento:
|  | m2 |  | 100 | 3.25 | m2/dia
1.- MATERIALES
Código | Descripción | Unidad | Cantidad | Costo $ | % Desp. | Total $ | Cant. x Obra | 15
| Caño rigido 7/8" | ml | 4 | 635.56 | 10 | 2796.464 | 400 | 60
| Conector hierro 7/8" | u | 3 | 254.061 | 10 | 838.4013 | 300 | 45
| Cupla PVC 7/8" | u | 2 | 166.383 | 10 | 366.0426 | 200 | 30
| Cable unipolar 1 x 1,50 | ml | 5 | 284.8 | 10 | 1566.4003 | 500 | 75
| Cable unipolar 1 x 2,50 VA | ml | 5 | 458.3834 | 10 | 2521.1088 | 500 | 75
| Cable unipolar 1 x 2,50 Rojo/Marron/Negro | ml | 5 | 458.3834 | 10 | 2521.1088 | 500 | 75
| Caja rectangular chica | u | 0.5 | 182.178 | 5 | 95.6435 | 50 | 7.5
| Caja octogonal chica | u | 1 | 182.178 | 5 | 191.2869 | 100 | 15
| Consumibles | gl | 0.21 | 10896.456 | 0 | 2288.2558 | 21 | 3.15
[5 empty] | Total Materiales: | 13184.7118
[5 empty] | Unitario Materiales: | 13184.7118
2.- EQUIPOS
Código | Descripción |  | Cantidad | Tarifa $ | % Deprec. | Total $
*EQUIP09 | EQUIPO PARA INSTALACION ELECTRICA | gl | 1 | 2662458.8295 | 0.0018519 | 4930.4793
*ANDAM05 | ANDAMIO TUBULAR DE UNO A TRES CUERPOS | gl | 0.5 | 1001193.8953 | 0.00055556 | 278.1094
*ESCALE1 | ESCALERA GLOSS ALUMINIO ARTICULADA 4 X 4 ESCALONES HASTA 150KG | gl | 0.5 | 196597.3592 | 0.00069444 | 68.263
[5 empty] | Total Equipos: | 5276.8517
[5 empty] | Unitario Equipos: | 1623.6467
3.- MANO DE OBRA
Código | Descripción | Unidad | Cantidad | Salario $ |  | Total $
OFELECT | OFICIAL ESPECIALIZADO ELECTRICISTA | j | 1 | 75113.0482 |  | 75113.0482
AYELECT | AYUDANTE ELECTRICISTA | j | 1 | 49934.2372 |  | 49934.2372
[5 empty] | Total Mano de Obra Menor: | 125047.2855
[5 empty] | Grado de dificultad | 1
[5 empty] | Total Mano de Obra: | 125047.2855
[5 empty] | Unitario Mano de Obra: | 38476.0878
[5 empty] | Costo Directo por Unidad: | 53284.4463
|  |  |  | Gastos Generales: | 0% | 0
|  |  |  | Beneficio: | 0% | 0
[5 empty] | PRECIO UNITARIO: | 53284.4463

## P-121
[5 empty] | Fecha: | 2023-12-04
ANALISIS DE PRECIO UNITARIO
[5 empty] | Partida N°: | 121
Obra: | HUA NCQA
Cliente: | ARQUINERING SRL |  |  |  | Código de Obra: | ARQUIN21
Partida: | BOCA TOMACORRIENTE
|  | Unidad: |  | Cantidad: | Rendimiento:
|  | m2 |  | 100 | 3.25 | m2/dia
1.- MATERIALES
Código | Descripción | Unidad | Cantidad | Costo $ | % Desp. | Total $ | Cant. x Obra | 15
| Caño rigido 3/4" | ml | 4 | 472.18 | 5 | 1983.156 | 400 | 60
| Conector hierro 3/4" | u | 4 | 203.2488 | 10 | 894.2947 | 400 | 60
| Cupla PVC 3/4" | u | 1.2 | 99.8298 | 10 | 131.7753 | 120 | 18
| Cable unipolar 1 x 2,50 VA | ml | 4 | 458.3834 | 10 | 2016.887 | 400 | 60
| Cable unipolar 1 x 2,50 Rojo/Marron/Negro | ml | 8 | 458.3834 | 10 | 4033.774 | 800 | 120
| Caja rectangular chica | u | 1 | 182.178 | 5 | 191.2869 | 100 | 15
| Consumibles | u | 0.21 | 9251.174 | 0 | 1942.7465 | 21 | 3.15
[5 empty] | Total Materiales: | 11193.9205
[5 empty] | Unitario Materiales: | 11193.9205
2.- EQUIPOS
Código | Descripción |  | Cantidad | Tarifa $ | % Deprec. | Total $
*EQUIP09 | EQUIPO PARA INSTALACION ELECTRICA | gl | 1 | 2662458.8295 | 0.0018519 | 4930.4793
*ANDAM05 | ANDAMIO TUBULAR DE UNO A TRES CUERPOS | gl | 0.5 | 1001193.8953 | 0.00055556 | 278.1094
*ESCALE1 | ESCALERA GLOSS ALUMINIO ARTICULADA 4 X 4 ESCALONES HASTA 150KG | gl | 0.5 | 196597.3592 | 0.00069444 | 68.263
[5 empty] | Total Equipos: | 5276.8517
[5 empty] | Unitario Equipos: | 1623.6467
3.- MANO DE OBRA
Código | Descripción |  | Cantidad | Salario $ |  | Total $
OFELECT | OFICIAL ESPECIALIZADO ELECTRICISTA | j | 1 | 75113.0482 |  | 75113.0482
AYELECT | AYUDANTE ELECTRICISTA | j | 1 | 49934.2372 |  | 49934.2372
[5 empty] | Total Mano de Obra Menor: | 125047.2855
[5 empty] | Grado de dificultad | 1
[5 empty] | Total Mano de Obra: | 125047.2855
[5 empty] | Unitario Mano de Obra: | 38476.0878
[5 empty] | Costo Directo por Unidad: | 51293.655
|  |  |  | Gastos Generales: | 0% | 0
|  |  |  | Beneficio: | 0% | 0
[5 empty] | PRECIO UNITARIO: | 51293.655

## P-122
[5 empty] | Fecha: | 2023-12-05
ANALISIS DE PRECIO UNITARIO
[5 empty] | Partida N°: | 122
Obra: | HUA NCQA
Cliente: | ARQUINERING SRL |  |  |  | Código de Obra: | ARQUIN21
Partida: | BANDEJA PORTACABLES 200
|  | Unidad: |  | Cantidad: | Rendimiento:
|  | m2 |  |  | 12 | m2/dia
1.- MATERIALES
Código | Descripción | Unidad | Cantidad | Costo $ | % Desp. | Total $
| SMARTTRAY TRX3M BJA PERF 200-22 | u | 0.35 | 21064.428 | 0.05 | 7741.1773
| SMARTTRAY TAPA CIEGA P/BJA 200-22 | u | 0.35 | 15710.58 | 0.1 | 6048.5733
| SMARTTRAY CUPLA UNION JBCC-M6-100 | u | 0.015 | 11770.497 | 0.1 | 194.2132
| GRAMPA FIJACIÓN CABLE | u | 0.35 | 1782.378 | 0.1 | 686.2155
| ACOMETIDA PARA TABLERO | u | 0.03 | 6314.13 | 0.1 | 208.3663
| EMBUDO | u | 0.03 | 6314.13 | 0.1 | 208.3663
| GRAMPA FIJACIÓN 200-22 | u | 0.57 | 1844.8 | 0.1 | 1156.6896
| VARILLA ROSCADA 1/4 | u | 0.3 | 1572.84 | 0.1 | 519.0372
| TUERCA Y ARANDELA 1/4 | u | 1.2 | 81.018 | 0.05 | 102.0827
[5 empty] | Total Materiales: | 16864.7214
[5 empty] | Unitario Materiales: | 16864.7214
2.- EQUIPOS
Código | Descripción |  | Cantidad | Tarifa $ | % Depr. | Total $
EQALBA | EQUIPO DE ALBAÑILERIA, carpetas, ladrillo | gl | 1 | 0 | 0.02 | 0
[5 empty] | Total Equipos: | 0
[5 empty] | Unitario Equipos: | 0
3.- MANO DE OBRA
Código | Descripción |  | Cantidad | Salario $ |  | Total $
OFAL | OFICIAL ESPECIALIZADO ALBAÑIL |  | 1 | 75113.0482 |  | 75113.0482
MOFAL | AYUDANTE ALBAÑIL |  | 0.75 | 49934.2372 |  | 37450.6779
[5 empty] | Total Mano de Obra Menor: | 112563.7261
[5 empty] | Grado de dificultad | 1
[5 empty] | Total Mano de Obra: | 112563.7261
[5 empty] | Unitario Mano de Obra: | 9380.3105
[5 empty] | Costo Directo por Unidad: | 26245.0319
|  |  |  | Gastos Generales: | 0% | 0
|  |  |  | Beneficio: | 0% | 0
[5 empty] | PRECIO UNITARIO: | 26245.0319

## P-123
[5 empty] | Fecha: | 2023-12-14
ANALISIS DE PRECIO UNITARIO
[5 empty] | Partida N°: | 123
Obra: | HUA NCQA
Cliente: | ARQUINERING SRL |  |  |  | Código de Obra: | ARQUIN21
Partida: | COLUMNA HORMIGÓN RÚSTICO 85 kg/m3
|  | Unidad: |  | Cantidad: | Rendimiento:
|  | m3 |  |  | 12 | m2/dia
1.- MATERIALES
Código | Descripción | Unidad | Cantidad | Costo $ | % Desp. | Total $
| Hormigon Elaborado H30 | m3 | 1 | 125000 | 0.1 | 137500
| HIERRO | kg | 85 | #N/A | 0.1 | #N/A | 1050 | hierro+desperdicio
| ESTACAS | u | 16 | #N/A | 0.1 | #N/A
| BARROTES | u | 32 | #N/A | 0.1 | #N/A
| Pie derecho saligna bruto | u | 16 | #N/A | 0.1 | #N/A
| Fenólico común e: 18 mm | u | 6 | #N/A | 0.1 | #N/A
[5 empty] | Total Materiales: | #N/A
[5 empty] | Unitario Materiales: | #N/A
2.- EQUIPOS
Código | Descripción |  | Cantidad | Tarifa $ | % Depr. | Total $
EQALBA | EQUIPO DE ALBAÑILERIA, carpetas, ladrillo | gl | 1 | 0 | 0.02 | 0
[5 empty] | Total Equipos: | 0
[5 empty] | Unitario Equipos: | 0
3.- MANO DE OBRA
Código | Descripción |  | Cantidad | Salario $ |  | Total $
OFAL | OFICIAL ESPECIALIZADO ALBAÑIL |  | 1 | 75113.0482 |  | 75113.0482
MOFAL | AYUDANTE ALBAÑIL |  | 0.75 | 49934.2372 |  | 37450.6779
[5 empty] | Total Mano de Obra Menor: | 112563.7261
[5 empty] | Grado de dificultad | 1
[5 empty] | Total Mano de Obra: | 112563.7261
[5 empty] | Unitario Mano de Obra: | 9380.3105
[5 empty] | Costo Directo por Unidad: | #N/A
|  |  |  | Gastos Generales: | 0% | 0
|  |  |  | Beneficio: | 0% | 0
[5 empty] | PRECIO UNITARIO: | #N/A

## P-124
[5 empty] | Fecha: | 2023-12-14
ANALISIS DE PRECIO UNITARIO
[5 empty] | Partida N°: | 124
Obra: | HUA NCQA
Cliente: | ARQUINERING SRL |  |  |  | Código de Obra: | ARQUIN21
Partida: | COLUMNA HORMIGÓN VISTO
| (110 kg/m3) | Unidad: |  | Cantidad: | Rendimiento:
|  | m3 |  |  | 12 | m2/dia
1.- MATERIALES
Código | Descripción | Unidad | Cantidad | Costo $ | % Desp. | Total $ | Cant. x Obra
| Hormigon Elaborado H30 | m3 | 1 | 125000 | 5 | 131250
| Bombeo | m3 | 1 | 5330 | 5 | 5596.5
| Traslado de Bomba | gl |  | 533000 |  | 0
| Hierro | kg | 85 | #N/A | 0.1 | #N/A |  | 1050 | hierro+desperdicio
| ESTACAS | u | 16 | #N/A | 0.1 | #N/A
| BARROTES | u | 32 | #N/A | 0.1 | #N/A
| Pie derecho saligna bruto | u | 16 | #N/A | 0.1 | #N/A
| Fenólico visto e: 18 mm | u | 6 | #N/A | 0.1 | #N/A
[5 empty] | Total Materiales: | #N/A
[5 empty] | Unitario Materiales: | #N/A
2.- EQUIPOS
Código | Descripción |  | Cantidad | Tarifa $ | % Depr. | Total $
EQALBA | EQUIPO DE ALBAÑILERIA, carpetas, ladrillo | gl | 1 | 0 | 0.02 | 0
[5 empty] | Total Equipos: | 0
[5 empty] | Unitario Equipos: | 0
3.- MANO DE OBRA
Código | Descripción |  | Cantidad | Salario $ |  | Total $
OFAL | OFICIAL ESPECIALIZADO ALBAÑIL |  | 1 | 75113.0482 |  | 75113.0482
MOFAL | AYUDANTE ALBAÑIL |  | 0.75 | 49934.2372 |  | 37450.6779
[5 empty] | Total Mano de Obra Menor: | 112563.7261
[5 empty] | Grado de dificultad | 1
[5 empty] | Total Mano de Obra: | 112563.7261
[5 empty] | Unitario Mano de Obra: | 9380.3105
[5 empty] | Costo Directo por Unidad: | #N/A
|  |  |  | Gastos Generales: | 0% | 0
|  |  |  | Beneficio: | 0% | 0
[5 empty] | PRECIO UNITARIO: | #N/A

## P-134
[5 empty] | Fecha: | Completar …
ANALISIS DE PRECIO UNITARIO
[5 empty] | Partida N°: | 134
Obra: | Completar …
Cliente: | Completar … |  |  |  | Código de Obra: | Completar …
Partida: | Revoque grueso para interiores
|  | Unidad: |  | Cantidad: | Rendimiento:
|  | m2 |  | 100 | 18 | m2/dia
1.- MATERIALES | [10 empty] | e: 1,5 cm
Código | Descripción | Unidad | Cantidad | Costo $ | % Desp. | Total $ | Cant. x Obra | Proporciones | Cant | Un | Para 1 m2 | Medidas comerciales
*AGREG02 | ARENA LAVADA | m3 | 0.017 | 31265.15 | 10 | 584.6583 | 1.7 | 3 | 0.022 | m3 | 0.017 | 1
AGREG11 | Cal Comun x 25kg | bol | 0.144 | 3532.67 | 10 | 559.5749 | 14.4 | 1 | 3.6 | kg | 0.144 | 25
*AGREG01 | Cemento Portland x 50kg | bol | 0.037 | 7233.47 | 10 | 294.4022 | 3.7 | 0.25 | 1.85 | kg | 0.037 | 50
[5 empty] | Total Materiales: | 1438.6355
[5 empty] | Unitario Materiales: | 1438.6355
2.- EQUIPOS
Código | Descripción | Unidad | Cantidad | Tarifa $ | % Deprec. | Total $
*ANDAM05 | ANDAMIO TUBULAR DE UNO A TRES CUERPOS | gl | 1 | 1001193.8953 | 0.00055556 | 556.2188
EQALBA | EQUIPO DE ALBAÑILERIA, carpetas, ladrillo | gl | 1 | 2405408.1583 | 0.00092593 | 2227.2298
TROMPO | Hormigonera De 150 Litros 1hp Con Rueda Maciza | u | 1 | 671169.7961 | 0.0013889 | 932.1803
[5 empty] | Total Equipos: | 2783.4486
[5 empty] | Unitario Equipos: | 154.636
3.- MANO DE OBRA
Código | Descripción | Unidad | Cantidad | Salario $ |  | Total $ |  |  |  |  | h x m2 | h (dia)
OFAL | OFICIAL ESPECIALIZADO ALBAÑIL | j | 1 | 75113.0482 |  | 75113.0482 |  |  |  |  | 0.35 | 7 | 20
AYUDANTE | AYUDANTE ALBAÑIL | j | 0.75 | 49934.2372 |  | 37450.6779 |  |  |  |  | 0.25 | 7 | 28 | 0.71429
[5 empty] | Total Mano de Obra Menor: | 112563.7261
[5 empty] | Grado de dificultad | 1
[5 empty] | Total Mano de Obra: | 112563.7261
[5 empty] | Unitario Mano de Obra: | 6253.5403
[5 empty] | Costo Directo por Unidad: | 7846.8118
|  |  |  | Gastos Generales: | 0% | 0
|  |  |  | Beneficio: | 0% | 0
[5 empty] | PRECIO UNITARIO: | 7846.8118

## P-135
[5 empty] | Fecha: | Completar…
ANALISIS DE PRECIO UNITARIO
[5 empty] | Partida N°: | 135
Obra: | Completar…
Cliente: | Completar… |  |  |  | Código de Obra: | Completar…
Partida: | Revoque fino a la cal
|  | Unidad: |  | Cantidad: | Rendimiento:
|  | m2 |  | 100 | 9 | m2/dia
1.- MATERIALES | [10 empty] | e: 0,5 cm
Código | Descripción | Unidad | Cantidad | Costo $ | % Desp. | Total $ | Cant. x Obra | Proporciones | Cant | Un | Para 1 m2 | Medidas comerciales
*AGREG02 | ARENA LAVADA | m3 | 0.01 | 31265.15 | 10 | 343.9167 | 1 | 2 | 0.01 | m3 | 0.01 | 1
AGREG11 | cal milagro | bol | 0.064 | 10680.57 | 10 | 751.9121 | 6.4 | 1 | 1.6 | kg | 0.064 | 25
*AGREG01 | Cemento Portland x 50kg | bol | 0.009 | 7233.47 | 10 | 71.6114 | 0.9 | 0.125 | 0.45 | kg | 0.009 | 50
[5 empty] | Total Materiales: | 1167.4401
[5 empty] | Unitario Materiales: | 1167.4401
2.- EQUIPOS
Código | Descripción | Unidad | Cantidad | Tarifa $ | % Deprec. | Total $
*ANDAM05 | ANDAMIO TUBULAR DE UNO A TRES CUERPOS | gl | 1 | 1001193.8953 | 0.00055556 | 556.2188
EQALBA | EQUIPO DE ALBAÑILERIA, carpetas, ladrillo | gl | 1 | 2405408.1583 | 0.00092593 | 2227.2298
TROMPO | Hormigonera De 150 Litros 1hp Con Rueda Maciza | u | 1 | 671169.7961 | 0.0013889 | 932.1803
[5 empty] | Total Equipos: | 3715.6289
[5 empty] | Unitario Equipos: | 412.8477
3.- MANO DE OBRA
Código | Descripción | Unidad | Cantidad | Salario $ |  | Total $ |  |  |  |  | h x m2 | h (dia)
OFAL | OFICIAL ESPECIALIZADO ALBAÑIL | j | 1 | 75113.0482 |  | 75113.0482 |  |  |  |  | 0.8 | 7 | 8.75
AYUDANTE | AYUDANTE ALBAÑIL | j | 0.6 | 49934.2372 |  | 29960.5423 |  |  |  |  | 0.45 | 7 | 15.5556 | 0.5625
[5 empty] | Total Mano de Obra Menor: | 105073.5906
[5 empty] | Grado de dificultad | 1
[5 empty] | Total Mano de Obra: | 105073.5906
[5 empty] | Unitario Mano de Obra: | 11674.8434
[5 empty] | Costo Directo por Unidad: | 13255.1312
|  |  |  | Gastos Generales: | 0% | 0
|  |  |  | Beneficio: | 0% | 0
[5 empty] | PRECIO UNITARIO: | 13255.1312

## P-136
[5 empty] | Fecha: | Completar…
ANALISIS DE PRECIO UNITARIO
[5 empty] | Partida N°: | 136
Obra: | Completar…
Cliente: | Completar… |  |  |  | Código de Obra: | Completar…
Partida: | Carpeta cal reforzada (e: 1,5 cm)
|  | Unidad: |  | Cantidad: | Rendimiento:
|  | m2 |  | 100 | 14.5 | m2/dia
1.- MATERIALES
Código | Descripción | Unidad | Cantidad | Costo $ | % Desp. | Total $ | Cant. x Obra
*AGREG01 | Cemento Portland x 50kg | bol | 0.07 | 7233.47 | 10 | 556.9772 | 7
AGREG11 | Cal Comun x 25kg | bol | 0.248 | 3532.67 | 10 | 963.7124 | 24.8
*AGREG02 | ARENA LAVADA | m3 | 0.03 | 31265.15 | 10 | 1031.75 | 3
[5 empty] | Total Materiales: | 2552.4395
[5 empty] | Unitario Materiales: | 2552.4395
2.- EQUIPOS
Código | Descripción | Unidad | Cantidad | Tarifa $ | % Deprec. | Total $
TROMPO | Hormigonera De 150 Litros 1hp Con Rueda Maciza | u | 1 | 671169.7961 | 0.0013889 | 932.1803
EQALBA | EQUIPO DE ALBAÑILERIA, carpetas, ladrillo | gl | 1 | 2405408.1583 | 0.00092593 | 2227.2298
[5 empty] | Total Equipos: | 3159.41
[5 empty] | Unitario Equipos: | 217.8903
3.- MANO DE OBRA
Código | Descripción |  | Cantidad | Salario $ |  | Total $ |  | M.O Chandias | h | horas x dia
AYUDANTE | AYUDANTE ALBAÑIL |  | 0.45 | 49934.2372 |  | 22470.4068 |  |  | 0.25 | 8 | 32
OFAL | OFICIAL ESPECIALIZADO ALBAÑIL |  | 1 | 75113.0482 |  | 75113.0482 |  |  | 0.55 | 8 | 14.5455 | 0.45455
[5 empty] | Total Mano de Obra Menor: | 97583.455
[5 empty] | Grado de dificultad | 1
[5 empty] | Total Mano de Obra: | 97583.455
[5 empty] | Unitario Mano de Obra: | 6729.8934
[5 empty] | Costo Directo por Unidad: | 9500.2233
|  |  |  | Gastos Generales: | 0% | 0
|  |  |  | Beneficio: | 0% | 0
[5 empty] | PRECIO UNITARIO: | 9500.2233

## P-137
[5 empty] | Fecha: | 2022-12-12
ANALISIS DE PRECIO UNITARIO
[5 empty] | Partida N°: | 137
Obra:
Cliente: |  |  |  |  | Código de Obra:
Partida: | Látex interior para paredes (enduido parcial)
|  | Unidad: |  | Cantidad: | Rendimiento:
|  | m2 |  | 100 | 20 | m2/dia
1.- MATERIALES
Código | Descripción | Unidad | Cantidad | Costo $ | % Desp. | Total $ | Cant. x Obra
PINT015 | Yeso Tuyango x 30kg | b | 0.001 | 9313.92 | 5 | 9.7796 | 0.1
PINT014 | Fijador al agua x 20 lts | b | 0.004 | 30332.09 | 5 | 127.3948 | 0.4
PINT013 | Trapo | u | 0.03 | 784.06 | 5 | 24.6979 | 3
PINT012 | Cinta de Papel 36 mm x 40m | u | 0.05 | 3955.09 | 10 | 217.53 | 5
PINT011 | Lija 180 al agua x 10u | u | 0.015 | 5697 | 5 | 89.7278 | 1.5
| Rodillo de lana pelo corto antigota N°22 - El Galgo | u | 0.005 | 7268.97 | 5 | 38.1621 | 0.5
| Pincel N° 20 - El Galgo | u | 0.005 | 5452.63 | 5 | 28.6263 | 0.5
| Rollo de cartón corrugado 0,90 x 25 mts | u | 0.01 | 7922.77 | 5 | 83.1891 | 1
PINT010 | Enduido Interior x 20lts | b | 0.002 | 23849.64 | 10 | 52.4692 | 0.2
PINT001 | Latex Loxon Interior Sherwin Williams Mate Bco x 20lts | b | 0.0125 | 120071.31 | 10 | 1650.9805 | 1.25
[5 empty] | Total Materiales: | 2322.5572
[5 empty] | Unitario Materiales: | 2322.5572
2.- EQUIPOS
Código | Descripción | U | Cantidad | Tarifa $ | % Deprec. | Total $
| ESCALERA MADERA PINTOR 8 ESCALONES | u | 1 | 70202.857 | 0.0027778 | 195.0079
*EQUIPIN | EQUIPO PARA PINTAR | gl | 1 | 1208505.4283 | 0.0013889 | 1678.4798
[5 empty] | Total Equipos: | 1873.4877
[5 empty] | Unitario Equipos: | 93.6744
3.- MANO DE OBRA
Código | Descripción |  | Cantidad | Salario $ |  | Total $
OFPINTOR | OFICIAL ESPECIALIZADO PINTOR |  | 1 | 75113.0482 |  | 75113.0482
[5 empty] | Total Mano de Obra Menor: | 75113.0482
[5 empty] | Grado de dificultad | 1
[5 empty] | Total Mano de Obra: | 75113.0482
[5 empty] | Unitario Mano de Obra: | 3755.6524
[5 empty] | Costo Directo por Unidad: | 6171.884
|  |  |  | Gastos Generales: | 0% | 0
|  |  |  | Beneficio: | 0% | 0
[5 empty] | PRECIO UNITARIO: | 6171.884

## P-138
[5 empty] | Fecha: | 2022-12-12
ANALISIS DE PRECIO UNITARIO
[5 empty] | Partida N°: | 137
Obra: | HUA NCQA
Cliente: | ARQUINERING SRL |  |  |  | Código de Obra: | ARQUIN21
Partida:
|  | Unidad: |  | Cantidad: | Rendimiento:
|  | m2 |  | 1889.58 | 20 | m2/dia
1.- MATERIALES
Código | Descripción | Unidad | Cantidad | Costo $ | % Desp. | Total $ | 100 | m2
PINT015 | Yeso Tuyango x 30kg | b | 0.001 | 9313.92 | 5 | 9.7796 | 0.1
PINT014 | Fijador al agua x 20 lts | b | 0.004 | 30332.09 | 5 | 127.3948 | 0.4
PINT013 | Trapo | u | 0.02 | 784.06 | 5 | 16.4653 | 2
PINT012 | Cinta de Papel 36 mm x 40m | u | 0.05 | 3955.09 | 10 | 217.53 | 5
PINT011 | Lija 180 al agua x 10u | u | 0.015 | 5697 | 5 | 89.7278 | 1.5
PINT010 | Enduido Interior x 20lts | b | 0.002 | 23849.64 | 10 | 52.4692 | 0.2
PINT001 | Latex Loxon Interior Sherwin Williams Mate Bco x 20lts | b | 0.0125 | 120071.31 | 10 | 1650.9805 | 1.25
[5 empty] | Total Materiales: | 2164.3471
[5 empty] | Unitario Materiales: | 2164.3471
2.- EQUIPOS
Código | Descripción |  | Cantidad | Tarifa $ | % Depr. | Total $
*ESCALE1 | ESCALERA TIPO TIJERA DE ALUMINIO DE 7 TRAMOS |  | 1 | #N/A | 0.005 | #N/A
*EQUIPIN | EQUIPO PARA PINTAR |  | 1 | 0 | 0.069 | 0
[5 empty] | Total Equipos: | #N/A
[5 empty] | Unitario Equipos: | #N/A
3.- MANO DE OBRA
Código | Descripción |  | Cantidad | Salario $ |  | Total $
OFPINTOR | OFICIAL ESPECIALIZADO PINTOR |  | 1 | 75113.0482 |  | 75113.0482
MEDPINTO | MEDIO OFICIAL PINTOR |  | 0.25 | 54784.0718 |  | 13696.0179
[5 empty] | Total Mano de Obra Menor: | 88809.0662
[5 empty] | Grado de dificultad | 1
[5 empty] | Total Mano de Obra: | 88809.0662
[5 empty] | Unitario Mano de Obra: | 4440.4533
[5 empty] | Costo Directo por Unidad: | #N/A
|  |  |  | Gastos Generales: | 0% | 0
|  |  |  | Beneficio: | 0% | 0
[5 empty] | PRECIO UNITARIO: | #N/A

## P-146
[5 empty] | Fecha: | 2022-12-12
ANALISIS DE PRECIO UNITARIO
[5 empty] | Partida N°: | 146
Obra:
Cliente: |  |  |  |  | Código de Obra:
Partida: | Látex interior para paredes (s/enduido)
|  | Unidad: |  | Cantidad: | Rendimiento:
|  | m2 |  | 100 | 25 | m2/dia
1.- MATERIALES
Código | Descripción | Unidad | Cantidad | Costo $ | % Desp. | Total $ | Cant. x Obra
PINT015 | Yeso Tuyango x 30kg | b | 0.001 | 9313.92 | 5 | 9.7796 | 0.1
PINT014 | Fijador al agua x 20 lts | b | 0.004 | 30332.09 | 5 | 127.3948 | 0.4
PINT013 | Trapo | u | 0.03 | 784.06 | 5 | 24.6979 | 3
PINT012 | Cinta de Papel 36 mm x 40m | u | 0.05 | 3955.09 | 10 | 217.53 | 5
| Rodillo de lana pelo corto antigota N°22 - El Galgo | u | 0.005 | 7268.97 | 5 | 38.1621 | 0.5
| Pincel N° 20 - El Galgo | u | 0.005 | 5452.63 | 5 | 28.6263 | 0.5
| Rollo de cartón corrugado 0,90 x 25 mts | u | 0.01 | 7922.77 | 5 | 83.1891 | 1
PINT001 | Latex Loxon Interior Sherwin Williams Mate Bco x 20lts | b | 0.0125 | 120071.31 | 10 | 1650.9805 | 1.25
[5 empty] | Total Materiales: | 2180.3602
[5 empty] | Unitario Materiales: | 2180.3602
2.- EQUIPOS
Código | Descripción | U | Cantidad | Tarifa $ | % Deprec. | Total $
| ESCALERA MADERA PINTOR 8 ESCALONES | u | 1 | 70202.857 | 0.0027778 | 195.0079
*EQUIPIN | EQUIPO PARA PINTAR | gl | 1 | 1208505.4283 | 0.0013889 | 1678.4798
[5 empty] | Total Equipos: | 1873.4877
[5 empty] | Unitario Equipos: | 74.9395
3.- MANO DE OBRA
Código | Descripción |  | Cantidad | Salario $ |  | Total $
OFPINTOR | OFICIAL ESPECIALIZADO PINTOR |  | 1 | 75113.0482 |  | 75113.0482
[5 empty] | Total Mano de Obra Menor: | 75113.0482
[5 empty] | Grado de dificultad | 1
[5 empty] | Total Mano de Obra: | 75113.0482
[5 empty] | Unitario Mano de Obra: | 3004.5219
[5 empty] | Costo Directo por Unidad: | 5259.8217
|  |  |  | Gastos Generales: | 0% | 0
|  |  |  | Beneficio: | 0% | 0
[5 empty] | PRECIO UNITARIO: | 5259.8217

## Informe de compatibilidad
Informe de compatibilidad para HUA-NCQA - APU 12-22 B.xls
Ejecutar el 03/01/2023 16:58
Las siguientes características de este libro no son compatibles con versiones anteriores de Excel. Estas características podrían perderse o degradarse si abre el libro con una versión anterior de Excel o si guarda el libro con un formato de archivo anterior.
Pérdida significativa de funcionalidad | Nº de apariciones | Versión
Algunas celdas contienen más formatos condicionales de los permitidos en el formato de archivo seleccionado. En las versiones anteriores de Excel solamente se mostrarán las tres primeras condiciones. | 1
| RESUMEN'!O11:O66 | Excel 97-2003
Pérdida menor de fidelidad
Algunas celdas o estilos de este libro contienen un formato no admitido en el formato de archivo seleccionado. Estos formatos se convertirán al formato más cercano disponible. | 22 | Excel 97-2003

## Hoja2
Informe de compatibilidad para ARQING - APU 09-23.xlsx
Ejecutado el 28/8/2023 19:50
Si el libro se guarda o se abre en un formato de archivo de una versión anterior de Microsoft Excel, las características indicadas no estarán disponibles.
Pérdida menor de fidelidad | Nº de apariciones | Versión
Este libro tiene información del vínculo de libro que se perderá o no será visible si el archivo se guarda con un formato de Excel antiguo. | 1 | Excel 97-2003
Excel 2007
Excel 2010
Excel 2013
Excel 2016
Excel 2019
Excel 2021