## RESUMEN
[5 empty] | GG | 0% | Mes: | DICIEMBRE
[5 empty] | BB | 0% | Año: | 2024
[7 empty] | Revisado: | MC
ANALISIS DE PRECIO UNITARIO - RESUMEN
PRECIO UNITARIO
[5 empty] | Unitario Materiales: | Unitario Mano de Obra: | Unitario Equipos: |  | REND.
CODIGO | REV | P | DETALLE | u | MAT | MO | EQUIPOS | TOTAL | u/dia
| SI | 32 | Movimiento de suelos para bases c/ aporte de tosca (e: 40 cm en 2 capas de 20 cm) | m3 | 12754.6733 | 6056.8068 | 34605.5 | 53416.9801 | 25
ARQUIN21 | SI | 33 | Ladrillo común 12,5 x 5,5 x 25 (e:15 cm) | m2 | 12909.3803 | 20969.6683 | 504.2827 | 34383.3312 | 7
ARQUIN21 | SI | 34 | Ladrillo cerámico 8 x 18 x 33 cm | m2 | 6590.9962 | 9785.8452 | 235.3319 | 16612.1733 | 15
ARQUIN21 | SI | 35 | Ladrillo cerámico 12 x 18 x 33 cm | m2 | 8314.4981 | 9785.8452 | 235.3319 | 18335.6752 | 15
ARQUIN21 | SI | 36 | Ladrillo cerámico 18 x 18 x 33 cm | m2 | 11492.4404 | 9785.8452 | 235.3319 | 21513.6175 | 15
ARQUIN21 | SI | 37 | Pared DOBLE Comun / 5 / LHC 08 - (ladrillo a la vista) | m2 | 27983.3022 | 35327.5564 | 882.4947 | 64193.3533 | 4
ARQUIN21 | SI | 38 | Ladrillo hueco portante 12 x 19 x 33 | m2 | 11547.8937 | 9785.8452 | 235.3319 | 21569.0708 | 15
ARQUIN21 | SI | 39 | Amure puertas tipo (0,90 x 2,00 m) | u | 4066.3296 | 55045.3792 | 405.5486 | 59517.2574 | 2
ARQUIN21 | SI | 40 | Amure Premarcos | u | 1487.907 | 36696.9195 | 202.7743 | 38387.6007 | 4
ARQUIN21 | SI | 41 | Amure barandas (insertos c/1,00 m) | ml | 308.0245 | 29357.5356 | 276.5762 | 29942.1363 | 5
ARQUIN21 | SI | 42 | Azotado hidrófugo | m2 | 809.615 | 3938.2618 | 126.0707 | 4873.9475 | 28
ARQUIN21 | SI | 43 | Interior jaharro a la cal + Enlucido a la cal | m2 | 2735.3164 | 20914.4124 | 588.3298 | 24238.0587 | 6
ARQUIN21 | SI | 44 | Revoque Grueso impermeable Exterior hasta 3.00 m - Incl. Azotado hidrófugo | m2 | 4009.2266 | 10647.2561 | 306.9547 | 14963.4374 | 11.5
ARQUIN21 | SI | 45 | Revoque Grueso impermeable Exterior a mas de 3.00 m - Incl. Azotado hidrófugo | m2 | 4009.2266 | 15305.4307 | 769.3153 | 20083.9726 | 8
ARQUIN21 | SI | 46 | Contrapiso HHRP | m3 | 67465.6389 | 89504.2169 | 2317.4207 | 159287.2764 | 1.4
ARQUIN21 | SI | 47 | Carpeta MC 1:3 (e: 2cm) | m2 | 3388.608 | 7554.2906 | 216.2926 | 11159.1911 | 15
ARQUIN21 | SI | 48 | Carpeta monolítico h = 7 cm | m2 | 6968.0306 | 10126.741 | 120.0469 | 17214.8186 | 35
ARQUIN21 | SI | 49 | Carpeta hidrófuga (e: 2 cm) | m2 | 4048.0752 | 7554.2906 | 216.2926 | 11818.6583 | 15
ARQUIN21 | SI | 50 | Cemento alisado o cilindrado (e: 3 cm) | m2 | 4066.3296 | 10118.0337 | 282.1208 | 14466.484 | 11.5
ARQUIN21 | SI | 51 | Látex interior para paredes (incl. enduido) | m2 | 2923.7665 | 7626.9744 | 174.8981 | 10725.639 | 22
ARQUIN21 | SI | 52 | látex para cielorrasos (incl. enduido) | m2 | 2923.7665 | 8652.5811 | 241.0677 | 11817.4153 | 17.5
ARQUIN21 | SI | 53 | látex exterior para paredes hasta 3.00 m de altura | m2 | 1824.9263 | 5543.6837 | 124.1212 | 7492.7312 | 15.5
ARQUIN21 | SI | 53 bis | látex exterior para paredes a más 3.00 m de altura | m2 | 1824.9263 | 14504.1295 | 234.4423 | 16563.4981 | 15.5
ARQUIN21 | SI | 54 | Esmalte sintético sobre carpintería metálica , herrería (cuando es vacio x lleno contemplar MAT al 60%) | m2 | 2585.0849 | 10740.8871 | 240.4849 | 13566.457 | 8
ARQUIN21 | SI | 55 | Revestimiento plastico texturado tipo Quimtex fino | m2 | 6000.929 | 11240.7004 | 181.6928 | 17423.3221 | 20
ARQUIN21 | SI | 56 | Colocación porcelanato en pisos (no incluye baños) | m2 | 7156.2986 | 11647.7053 | 225.8127 | 19029.8166 | 13
ARQUIN21 | SI | 57 | Revestimiento porcelanato en paredes y piso baños | m2 | 7156.2986 | 15142.0169 | 293.5566 | 22591.872 | 10
ARQUIN21 | SI | 58 | Colocacion de zocalo porcelanato | ml | 1066.3432 | 5047.339 | 97.8522 | 6211.5344 | 30
ARQUIN22 | SI | 59 | Látex interior satinado para paredes | m2 | 5093.055 | 13765.4699 | 331.5914 | 19190.1163 | 11
ARQUIN23 | SI | 60 | Cielorraso Durlock - Junta Tomada STD | m2 | 10671.9368 | 15938.9651 | 263.7301 | 26874.6321 | 9.5
ARQUIN24 | SI | 61 | Cielorraso Durlock - Junta Tomada RH | m2 | 14660.0548 | 15938.9651 | 263.7301 | 30862.75 | 9.5
ARQUIN25 | SI | 62 | Cielorraso Durlock - Junta Tomada RF | m2 | 13890.9565 | 15938.9651 | 263.7301 | 30093.6518 | 9.5
ARQUIN26 | SI | 63 | Cielorraso Desmontable 60x60 - sin provision | m2 | 5516.6996 | 15142.0169 | 250.5436 | 20909.2601 | 10
| SI | 63 bis | Cielorraso Desmontable 60x60 - incluye placa Deco Vinyl | m2 | 27431.6964 | 15142.0169 | 250.5436 | 42824.2569 | 10
ARQUIN27 | SI | 64 | Pared Durlock - Simple | m2 | 16385.3647 | 21631.4527 | 347.9053 | 38364.7226 | 7
ARQUIN28 | SI | 65 | Pared Durlock - Doble placa STD ambas caras y asilación lana de vidrio | m2 | 30235.0329 | 25236.6948 | 405.8895 | 55877.6172 | 6
ARQUIN29 | SI | 66 | Medio tabique espesor total 8,5 cm | m2 | 11458.4292 | 13765.4699 | 405.8895 | 25629.7886 | 11
ARQUIN30 | SI | 67 | Esmalte sintetico para paredes | m2 | 2867.72 | 7571.0084 | 96.194 | 10534.9224 | 20
ARQUIN31 | SI | 68 | Ladrillo Klimablock 27 x 19 x 30 cm | m2 | 3673.9149 | 9785.8452 | 235.3319 | 13695.092 | 15
ARQUIN33 | SI | 70 | Impermeabilización de cubierta transitable sobre carpeta horizontal con membrana Geotextil de 4mm, a soplete. | m2 | 9769.1538 | 5871.5071 | 32.1802 | 15672.8411 | 25
ARQUIN34 | SI | 71 | Impermeabilización de cubierta con Malla no tejida de poliester y pintura poliuretánica | m2 | 7823.6499 | 2935.7536 | 37.2765 | 10796.6799 | 50
ARQUIN35 | SI | 72 | Revoque Exterior 3 en 1 hasta 3,00 m | m2 | 12898.27 | 6934.6011 | 1253.0947 | 21085.9659 | 35
ARQUIN36 | SI | 73 | Pintura sobre pared existente | m2 | 2207.5713 | 4296.3549 | 96.194 | 6600.1201 | 20
ARQUIN37 | SI | 74 | Impermeabilizacion sobre ladrillo | m2 | 2089.0826 | 5047.339 | 62.1275 | 7198.5491 | 30
ARQUIN38 | SI | 75 | ladrillo cerámico 12 x 19 x 33 cm - PORTANTE | m2 | 14279.3075 | 10094.6779 | 235.3319 | 24609.3173 | 15
ARQUIN41 | SI | 113 | Impermeabilizacion de azotea con pintura asfaltica / Barrera de vapor | m2 | 1256.6125 | 1834.846 | 10.0563 | 3101.5148 | 80
ARQUIN42 | SI | 114 | Babeta en Azotea con membrana Geotextil Ormiflex de 4mm, a soplete. | m | 4402.5269 | 2446.4613 | 13.4084 | 6862.3966 | 60
ARQUIN43 | NO | 115 | Revoque Grueso Exterior S/hidrofugo hasta 3.00 m | m2 | 2919.7378 | 9785.8452 | 0 | 12705.583 | 15
ARQUIN44 | SI | 116 | Cielorraso Desmontable 120x60 - incluye placa | m2 | 14768.5885 | 12618.3474 | 208.7864 | 27595.7223 | 12
ARQUIN45 | SI | 117 | Perfil buña Z / Cantonera | ml | 1062.8718 | 5728.4731 | 167.0291 | 6958.374 | 15
ARQUIN46 | SI | 118 | Bloque de Hormigon 10 x 19 x 39 | m2 | 11007.2356 | 11441.0898 | 306.9547 | 22755.2801 | 11.5
ARQUIN47 | SI | 119 | Bloque de Hormigon 19 x 19 x 39 | m2 | 15699.1809 | 11441.0898 | 306.9547 | 27447.2254 | 11.5
ARQUIN48 | SI | 120 | BOCA ILUMINACIÓN | ml | 17867.3555 | 45165.4394 | 1667.318 | 64700.1129 | 3.25
ARQUIN49 | SI | 121 | BOCA TOMACORRIENTE | ml | 14804.6642 | 45165.4394 | 1667.318 | 61637.4216 | 3.25
ARQUIN50 | SI | 122 | BANDEJA PORTACABLES 200 | ml | 17891.6909 | 9545.7249 | 0 | 27437.4158 | 12
ARQUIN51 | NO | 123 | COLUMNA HORMIGÓN RÚSTICO 85 kg/m3 | m3 |  |  |  | 0
ARQUIN52 | NO | 124 | COLUMNA HORMIGÓN VISTO | m3 |  |  |  | 0
| NO | 125 | Viga de hormigon rustico 180 kg/m3 |  |  |  |  | 0
| NO | 126 | Viga |  |  |  |  | 0
| NO | 127 | Losa de hormigon rustico |  |  |  |  | 0
| NO | 128 | Losa |  |  |  |  | 0
| NO | 129 | Tabique de hormigon rustico 80 kg/m3 |  |  |  |  | 0
| NO | 130 | Tabique de hormigon visto 80 kg/m3 |  |  |  |  | 0
| NO | 131 | Escalera de hormigon rustico 75 kg/m3 |  |  |  |  | 0
| NO | 132 | Bases asiladas 60 kg/m3 |  |  |  |  | 0
| NO | 133 | Vigas de fundacion 60 kg/m3 |  |  |  |  | 0
| SI | 134 | Revoque grueso para interiores | m2 | 1531.6544 | 7309.5852 | 158.7953 | 9000.0348 | 18
| SI | 135 | Revoque fino a la cal | m2 | 1203.662 | 13604.8273 | 423.952 | 15232.4414 | 9
| SI | 136 | Carpeta cal reforzada (e: 1,5 cm) | m2 | 2717.5179 | 7814.7833 | 223.751 | 10756.0522 | 14.5
| SI | 137 | Látex interior para paredes (enduido parcial) | m2 | 2272.0787 | 4296.3549 | 96.194 | 6664.6275 | 20
| NO | 138 | Pared simple con aislacion de lana de vidrio
| NO | 139 | Yeso pared
| NO | 140 | Yeso en cielorraso
| NO | 141 | Cemento alisado
| NO | 142 | Revoque Exterior 3 en 1 hasta 3,00 m
| NO | 143 | REVOQUE 2 EN 1 hasta 3,00 m
| NO | 144 | REVOQUE 2 EN 1 a mas 3,00 m
| NO | 145 | Muro retak
| SI | 146 | Látex interior para paredes (s/enduido) | m2 | 2141.693 | 3437.0839 | 76.9552 | 5655.732 | 25
ARQUIN49 | SI | 147 | BOCA ILUMINACIÓN LOSA (Profunda) | u | 20340.1809 | 45165.4394 | 1667.318 | 67172.9383 | 3.25
ARQUIN49 | SI | 148 | BOCA TOMACORRIENTE ESPECIAL | u | 34429.4949 | 45165.4394 | 1667.318 | 81262.2523 | 3.25
ARQUIN49 | SI | 148 | BOCA VACIA C/CABLE TESTIGO | u | 12087.9044 | 29357.5356 | 1083.7567 | 42529.1967 | 5

## Rend. Equipos
EQUIPOS
| Fecha: | 2024-12-05
360
Código | DESCRIPCION | P unit | Cant | Costo (referencial) | Años | Dias | $ x dia | % Deprec.
*ANDAM05 | ANDAMIO TUBULAR DE UNO A TRES CUERPOS |  |  | 1028123.0838 | 5 | 1800 | 571.1795 | 0.00055556
| Andamio reforzado tubular 2,5 mts | 237068.2709 | 3 | 711204.8128
| Tablon Para Andamio 2,5 M Metalico Antideslizante Tca Duroll | 94209.6248 | 2 | 188419.2496
| Rueda para andamio giratoria c/freno | 32124.7553 | 4 | 128499.0214
EQALBA | EQUIPO DE ALBAÑILERIA, carpetas, ladrillo |  |  | 2470106.6047 | 3 | 1080 | 2287.1357 | 0.00092593
| REGLA ALUMINIO 6,00MTS | 238945.4569 | 2 | 477890.9137
| Amoladora 4 1/2 850 w - BOSCH | 137903.3112 | 1 | 137903.3112
| Rotopercutor RPK-32KA - BAROVO (5 kg) | 180879.6777 | 1 | 180879.6777
| Sierra circular 7 1/4 - BOSCH | 396998.4039 | 1 | 396998.4039
| Nivel Laser Dewalt Auto.alc.30mt 4p | 832041.761 | 0.5 | 416020.8805
| PALA FORJADA ANCHA - Gherardi | 53370.6901 | 2 | 106741.3801
| PALA FORJADA DE PUNTA - Gherardi | 53370.6901 | 2 | 106741.3801
| Carretilla Duroll 100 Litros Chapa 16 Profesional Rueda Maciza | 107853.3387 | 1 | 107853.3387
| RUEDA MACIZA CARRETILLA C100DU | 15556.4995 | 1 | 15556.4995
| FRATACHO DE ALGARROBO DE 30 CM | 4646.285 | 6 | 27877.7097
| Llana de yesero 12 x 30 cm | 13904.2586 | 2 | 27808.5172
| CUCHARA ALBAÑIL FORJADA 6″ | 18146.7569 | 2 | 36293.5137
| PLOMADA PARA ALBAÑIL 500GRS | 5823.7319 | 1 | 5823.7319
| CHOCLA PARA ALBAÑIL C/RECIPIENTE CON TIZA - DUROLL | 4206.1727 | 1 | 4206.1727
| MAZA PARA ALBAÑIL 2″1/2 KG | 19515.2785 | 2 | 39030.557
| CORTA HIERRO CHATO 30CM | 8539.6503 | 2 | 17079.3006
| BALDE ALBAÑIL PLÁSTICO – MANIJA PLÁSTICA – BAE | 2097.2847 | 6 | 12583.7084
| Set de herramientas profesional duroll - S88PD | 248336.4356 | 1 | 248336.4356
| NIVEL DE ALUMINIO X 50CM - SOLA | 32054.2633 | 1 | 32054.2633
| Rodillo de bronce para cementista grande 17 cm | 72426.909 | 1 | 72426.909
EQCERAMI | EQUIPO PARA COLOCACION DE CERAMICA |  |  | 1424056.596 | 1.5 | 540 | 2637.1418 | 0.0018519
| Amoladora 4 1/2 850 w - BOSCH | 137903.3112 | 1 | 137903.3112
| MEZCLADOR ELECTRICO 2V. 50HZ 1200W | 143732.2844 | 1 | 143732.2844
| Nivel Laser Dewalt Auto.alc.30mt 4p | 832041.761 | 1 | 832041.761
| Rodillera de seguridad goma espuma | 6903.8056 | 3 | 20711.4167
| Martillo Maza De Goma | 8898.892 | 1 | 8898.892
| LLANA DENTADA DE 12 X 12 CMS | 13983.6773 | 2 | 27967.3547
| CUCHARA ALBAÑIL FORJADA 6″ | 18146.7569 | 2 | 36293.5137
| BALDE ALBAÑIL PLÁSTICO – MANIJA PLÁSTICA – BAE | 2097.2847 | 6 | 12583.7084
| Lapiz carpintero 18 cm | 1387.6932 | 12 | 16652.3181
| CHOCLA PARA ALBAÑIL C/RECIPIENTE CON TIZA - DUROLL | 4206.1727 | 1 | 4206.1727
| CINTA METRICA 510 RETROFLEX 10MTS - Evel | 26993.8666 | 1 | 26993.8666
| Metro madera | 4852.6243 | 1 | 4852.6243
| NIVEL DE ALUMINIO X 50CM - SOLA | 32054.2633 | 1 | 32054.2633
| RODEL RUEDITA 8MM P/C 1958 | 39721.703 | 3 | 119165.1089
*EQUIP09 | EQUIPO PARA INSTALACION ELECTRICA |  |  | 2734071.1874 | 1.5 | 540 | 5063.0948 | 0.0018519
| Amoladora 4 1/2 850 w - BOSCH | 137903.3112 | 1 | 137903.3112
| Rotopercutor RPK-32KA - BAROVO (5 kg) | 180879.6777 | 1 | 180879.6777
| Taladro Percutor/Atornillador de 1/2″ (13mm) Inalámbrico 20V + 2 Baterías + Cargador + Maletín | 555610.9969 | 1 | 555610.9969
| Nivel Laser Dewalt Auto.alc.30mt 4p | 832041.761 | 1 | 832041.761
| Set de herramientas profesional duroll - S88PD | 248336.4356 | 1 | 248336.4356
| TESTER 8EN1 AC/DC 6/380V | 12314.3785 | 1 | 12314.3785
| Pinza amperométrica digital | 14574.461 | 1 | 14574.461
| CINTA PASACABLE ALMA DE ACERO X 10MTS | 6946.8561 | 1 | 6946.8561
| CINTA PASACABLE ALMA DE ACERO X 15 MTS | 9385.7055 | 1 | 9385.7055
| CINTA METRICA 510 RETROFLEX 10MTS - Evel | 26993.8666 | 2 | 53987.7332
| Set 6 Destornilladores Bahco Aislados 1000v | 58068.7146 | 3 | 174206.1439
| NIVEL DE ALUMINIO X 50CM - SOLA | 32054.2633 | 1 | 32054.2633
| ALICATE UNIVERSAL | 119810.1834 | 2 | 239620.3668
| PINZA P.CURVA 1000V 160MM | 118104.5484 | 2 | 236209.0967
*EQUIPIN | EQUIPO PARA PINTAR |  |  | 1241010.6909 | 2 | 720 | 1723.626 | 0.0013889
| Lijadora Orbital de Palma Bosch GSS 140-1A | 220003.0821 | 3 | 660009.2464
| PISTOLA DE CALOR BOSCH GHG180 | 222728.1806 | 1 | 222728.1806
| Equipo De Pintar Hvlp Pistola Máquina Adiabatic Ec2000 | 401156.6692 | 0.33333 | 133718.8897
| Llana Plástica 12 x 25 cm | 12916.2211 | 5 | 64581.1053
| Llana de yesero 12 x 30 cm | 13904.2586 | 5 | 69521.293
| Espátula de pintor N° 15 | 5933.349 | 10 | 59333.4902
| Cepillo de acero - El Galgo | 8660.9133 | 1 | 8660.9133
| Pistola Aplicadora Silicona Profesional 9″ | 11228.7862 | 2 | 22457.5723
EQPLOME | EQUIPO PARA PLOMERIA |  |  | 2058253.9915 | 2 | 720 | 2858.6861 | 0.0013889
| Termofusora 1800 w - 220 v s/ boquilla | 294158.5445 | 1 | 294158.5445
| Amoladora 4 1/2 850 w - BOSCH | 137903.3112 | 1 | 137903.3112
| Rotopercutor RPK-32KA - BAROVO (5 kg) | 180879.6777 | 1 | 180879.6777
| Nivel Laser Dewalt Auto.alc.30mt 4p | 832041.761 | 1 | 832041.761
| PALA FORJADA ANCHA - Gherardi | 53370.6901 | 2 | 106741.3801
| PALA FORJADA DE PUNTA - Gherardi | 53370.6901 | 2 | 106741.3801
| MAZA PARA ALBAÑIL 2″1/2 KG | 19515.2785 | 2 | 39030.557
| CORTA HIERRO CHATO 30CM | 8539.6503 | 2 | 17079.3006
| CUCHARA ALBAÑIL FORJADA 6″ | 18146.7569 | 2 | 36293.5137
| CINTA METRICA 510 RETROFLEX 10MTS - Evel | 26993.8666 | 1 | 26993.8666
| NIVEL DE ALUMINIO X 50CM - SOLA | 32054.2633 | 1 | 32054.2633
| Set de herramientas profesional duroll - S88PD | 248336.4356 | 1 | 248336.4356
| EQUIPO MOVIMIENTO DE TIERRA MANUAL |  |  | 823493.8486 | 1 | 360 | 2287.4829 | 0.0027778
| Carretilla Duroll 100 Litros Chapa 16 Profesional Rueda Maciza | 107853.3387 | 3 | 323560.016
| RUEDA MACIZA CARRETILLA C100DU | 15556.4995 | 3 | 46669.4984
| PALA FORJADA ANCHA - Gherardi | 53370.6901 | 3 | 160112.0702
| PALA FORJADA DE PUNTA - Gherardi | 53370.6901 | 3 | 160112.0702
| PALA FORJADA POCERO | 53690.7241 | 2 | 107381.4483
| CABO PARA PALA 0.70 MTS.EMPUÑADURA METAL X UNIDAD | 3207.3432 | 8 | 25658.7456
*EQUIP02 | EQUIPO PARA HORMIGON |  |  | 3739856.6525 | 1.5 | 540 | 6925.6605 | 0.0018519
| Amoladora 4 1/2 850 w - BOSCH | 137903.3112 | 1 | 137903.3112
| Sierra circular 7 1/4 - BOSCH | 396998.4039 | 1 | 396998.4039
| Rotopercutor RPK-32KA - BAROVO (5 kg) | 180879.6777 | 1 | 180879.6777
| Vibrador de hormigón | 1090691.0412 | 0.33333 | 363563.6804
| Nivel Laser Dewalt Auto.alc.30mt 4p | 832041.761 | 1 | 832041.761
| MAZA PARA ALBAÑIL 2″1/2 KG | 19515.2785 | 1 | 19515.2785
| CORTA HIERRO CHATO 30CM | 8539.6503 | 1 | 8539.6503
| BARRETA SACA CLAVO 19 X 500 | 16440.9297 | 1 | 16440.9297
| BARRETA SACA CLAVO 22X1000 | 51198.2564 | 1 | 51198.2564
| DOBLADORA PARA HIERRO 6mm a 10mm Con Palanca Regulable | 65209.346 | 1 | 65209.346
| DOBLADORA PARA HIERRO 12mm a 20mm Sin Palanca Regulable | 88032.8317 | 1 | 88032.8317
| DOBLADORA PARA HIERRO 25mm Sin Palanca Regulable Reforzada | 119763.3327 | 1 | 119763.3327
| MASCARA FOTOSENSIBLE | 53027.8658 | 1 | 53027.8658
| Soldadora inverter ESAB LHN 240i Plus amarilla y negra 50Hz/60Hz 220V | 1002877.3156 | 1 | 1002877.3156
| Tenaza 3 puntos | 24263.2814 | 3 | 72789.8441
| Martillo Galponero Loro 500gr Cabo Largo 48cm | 47886.089 | 3 | 143658.267
| CARTUCHERA T32 CLAVERA SIMPLE 2 BOLSILLO | 21774.0801 | 3 | 65322.2402
| Metro madera | 4852.6243 | 1 | 4852.6243
| CINTA METRICA 510 RETROFLEX 10MTS - Evel | 26993.8666 | 3 | 80981.5998
| CHOCLA PARA ALBAÑIL C/RECIPIENTE CON TIZA - DUROLL | 4206.1727 | 1 | 4206.1727
| NIVEL DE ALUMINIO X 50CM - SOLA | 32054.2633 | 1 | 32054.2633
TROMPO | Hormigonera De 150 Litros 1hp Con Rueda Maciza |  |  | 689222.3012 | 2 | 720 | 957.2532 | 0.0013889
| Hormigonera De 150 Litros 1hp Con Rueda Maciza | 499025.6942 | 1 | 499025.6942
| REPUESTO MOTOR HORMIGONERA 1HP CLASICO | 151447.9438 | 1 | 151447.9438
| Correa | 12916.2211 | 3 | 38748.6632
SOLD003 | Soldador Soplete A Gas Techista Membrana 10 Kg Boca 50mm |  |  | 579244.0948 | 2 | 720 | 804.5057 | 0.0013889
| Garrafa x 10 kg - Vacia | 80059.2215 | 3 | 240177.6644
| Soplete Techista Con Manguera 50mm Garrafas 10kg Brogas | 22416.582 | 3 | 67249.746
| CUTTER TRAPEZOIDAL ALUMINIO | 4504.6335 | 12 | 54055.602
| CUCHARA ALBAÑIL FORJADA 6″ | 18146.7569 | 12 | 217761.0823
| EQUIPO DE COLOCACION DE ESTRUCTURAS/META |  |  | 3898663.8257 | 3 | 1080 | 3609.8739 | 0.00092593
| Amoladora 4 1/2 850 w - BOSCH | 137903.3112 | 1 | 137903.3112
| AMOLADORA BOSCH 7″ GWS 22-180 2200W | 452946.1149 | 1 | 452946.1149
| Taladro Percutor/Atornillador de 1/2″ (13mm) Inalámbrico 20V + 2 Baterías + Cargador + Maletín | 555610.9969 | 1 | 555610.9969
| Rotopercutor RPK-32KA - BAROVO (5 kg) | 180879.6777 | 1 | 180879.6777
| Soldadora inverter ESAB LHN 240i Plus amarilla y negra 50Hz/60Hz 220V | 1002877.3156 | 1 | 1002877.3156
| MASCARA FOTOSENSIBLE | 53027.8658 | 2 | 106055.7316
| Sierra de metal de banco gco 220 | 549290.3854 | 1 | 549290.3854
| Nivel Laser Dewalt Auto.alc.30mt 4p | 832041.761 | 1 | 832041.761
| Tijera Hojalatero Aviacion Recta 10 | 10408.7662 | 2 | 20817.5325
| CINTA METRICA 510 RETROFLEX 10MTS - Evel | 26993.8666 | 1 | 26993.8666
| Metro madera | 4852.6243 | 1 | 4852.6243
| Kit 4 Escuadra Magnetica 4″ Kushiro | 28394.508 | 1 | 28394.508
| EQUIPO DE CONSTRUCCION EN SECO |  |  | 1702971.467 | 2 | 720 | 2365.2381 | 0.0013889
| Taladro Percutor/Atornillador de 1/2″ (13mm) Inalámbrico 20V + 2 Baterías + Cargador + Maletín | 555610.9969 | 1 | 555610.9969
| Rotopercutor RPK-32KA - BAROVO (5 kg) | 180879.6777 | 1 | 180879.6777
| Nivel Laser Dewalt Auto.alc.30mt 4p | 832041.761 | 1 | 832041.761
| Serruchin Para Durlock Con Mango Plastico | 6232.1407 | 2 | 12464.2814
| CHOCLA PARA ALBAÑIL C/RECIPIENTE CON TIZA - DUROLL | 4206.1727 | 1 | 4206.1727
| Tijera Hojalatero Aviacion Recta 10 | 10408.7662 | 1 | 10408.7662
| CUTTER TRAPEZOIDAL ALUMINIO | 4504.6335 | 2 | 9009.267
| CINTA METRICA 510 RETROFLEX 10MTS - Evel | 26993.8666 | 1 | 26993.8666
| CARTUCHERA T32 CLAVERA SIMPLE 2 BOLSILLO | 21774.0801 | 2 | 43548.1601
| Llana de yesero 12 x 30 cm | 13904.2586 | 2 | 27808.5172
EQCERAMI02 | CORTADORA CERAMICA PROFESIONAL 1200MM (PORCELANATO HASTA 16MM) | 537162.9184 | 1 | 537162.9184 | 5 | 1800 | 298.4238 | 0.00055556
*ESCALE1 | ESCALERA GLOSS ALUMINIO ARTICULADA 4 X 4 ESCALONES HASTA 150KG | 201885.2533 | 1 | 201885.2533 | 4 | 1440 | 140.1981 | 0.00069444
| ESCALERA MADERA PINTOR 8 ESCALONES | 72091.1086 | 1 | 72091.1086 | 1 | 360 | 200.2531 | 0.0027778
SILLETA | Kit Complementario Silleta Descensor Conector Soga X 50 Mts | 683705.7512 | 1 | 683705.7512 | 1 | 360 | 1899.1826 | 0.0027778
BALANCIN | Balancin | 10476479.4 | 1 | 10476479.4 | 10 | 3600 | 2910.1332 | 0.00027778
| FRATACHADORA MASTERPAC PMT36H - Alq. X dia | 61876.7 | 1 | 61876.7
| FRATACHADORA MASALTA MT24-2 - Alq. X dia | 72723.2 | 1 | 72723.2
| MARTILLO HIDRAULICO PARA BOBCAT | 0 | 1 | 0
| Maquina revocadora Revoque/Yeso - Alq. X mes | 1230000 | 1 | 1230000 | 0.083333 | 30 | 41000 | 0.033333
| MINI CARGADORA Bobcat S570 (c/ operario y combustible) - Alq. X dia | 309900 | 1 | 309900
| Pala y retro 310J (c/ operario y combustible) - Alq. X dia | 464850 | 1 | 464850
| Pala cargadora frontal (2 m) 936 - (c/ operario y combustible) - Alq. X dia | 506170 | 1 | 506170
| Pala cargadora frontal (3 m) 950 - (c/ operario y combustible) - Alq. X dia | 588810 | 1 | 588810
| Compactador pata de cabra 612H - (c/operario y combustible) - Alq. X dia | 568150 | 1 | 568150
| Excavador sobre orugas PC-200 - (c/operario y combustible) - Alq. X dia | 878050 | 1 | 878050
| Motoniveladora 120H - (c/operario y combustible) - Alq. X dia | 929700 | 1 | 929700
| Camion chasis volcador 170E22 - (c/ operario y combustible) - Alq. X dia | 258250 | 1 | 258250
| Camion Batea o Tatu 170E22 - (c/ operario y combustible) - Alq. X dia | 402870 | 1 | 402870
| Combustible bobcat (36 lts) | 40428 | 1 | 40428
| Combustible Pala y Retro (60 lts) | 67380 | 1 | 67380
| Combustible Retroexcav (96 lts) | 107808 | 1 | 107808

## Precio Equipos
[6 empty] | DÓLAR USD | DÓLAR MEP
| PRECIOS DE EQUIPOS |  |  |  | 2024-12-05 | 1033 | 1075
[7 empty] | 13277.8 | 2024-01-01
| DESCRIPCION | P. Unit | Fecha | Proveedor |  |  | 17149.9 | 2024-10-01
1 | IZAJE, TRASLADO Y ALTURA | [5 empty] | 1.2916
1.01 | Andamio reforzado tubular 2,5 mts | 237068.2709 |  | Abrafer WEB |  |  | 183543.0579 | 2024-01-08
1.02 | Tablon Para Andamio 2,5 M Metalico Antideslizante Tca Duroll | 94209.6248 |  | Abrafer WEB |  |  | 72939 | 2024-01-08
1.03 | Rueda para andamio giratoria c/freno | 32124.7553 |  | Abrafer WEB |  |  | 24871.6364 | 2024-01-08
1.04 | Carretilla Duroll 100 Litros Chapa 16 Profesional Rueda Maciza | 107853.3387 |  | Abrafer WEB |  |  | 83502.2397 | 2024-01-12
1.05 | RUEDA MACIZA CARRETILLA C100DU | 15556.4995 |  | Abrafer WEB |  |  | 12044.157 | 2024-01-12
1.06 | ESCALERA GLOSS ALUMINIO ARTICULADA 4 X 4 ESCALONES HASTA 150KG | 201885.2533 |  | Abrafer WEB |  |  | 156303.6529 | 2024-01-12
1.07 | ESCALERA MADERA PINTOR 8 ESCALONES | 72091.1086 |  | Abrafer WEB |  |  | 55814.3967 | 2024-01-08
1.08 | Kit Complementario Silleta Descensor Conector Soga X 50 Mts | 683705.7512 |  | Mercado Libre |  |  | 529338.843 | 2024-02-05
1.09 | Balancin | 10476479.4 | 2024-12-05 | Leiten | 10141.8
2 | HERRAMIENTAS ELECTRICAS
2.01 | Amoladora 4 1/2 850 w - BOSCH | 137903.3112 |  | Abrafer WEB |  |  | 106767.5372 | 2024-01-12
2.02 | AMOLADORA BOSCH 7″ GWS 22-180 2200W | 452946.1149 |  | Abrafer WEB |  |  | 350680.0579 | 2024-02-05
2.03 | Rotopercutor RPK-32KA - BAROVO (5 kg) | 180879.6777 |  | Abrafer WEB |  |  | 140040.7107 | 2024-01-12
2.04 | Termofusora 1800 w - 220 v s/ boquilla | 294158.5445 |  | Abrafer WEB |  |  | 227743.5041 | 2024-01-16
2.05 | Sierra circular 7 1/4 - BOSCH | 396998.4039 |  | Abrafer WEB |  |  | 307364.2066 | 2024-01-12
2.06 | Nivel Laser Dewalt Auto.alc.30mt 4p | 832041.761 |  | Abrafer WEB |  |  | 644183.5868 | 2024-02-05
2.07 | Taladro Percutor/Atornillador de 1/2″ (13mm) Inalámbrico 20V + 2 Baterías + Cargador + Maletín | 555610.9969 |  | Abrafer WEB |  |  | 430165.2893 | 2024-02-05
2.08 | Vibrador de hormigón | 1090691.0412 |  | Abrafer WEB |  |  | 844435.0992 | 2024-01-12
2.09 | MEZCLADOR ELECTRICO 2V. 50HZ 1200W | 143732.2844 |  | Abrafer WEB |  |  | 111280.4463 | 2024-01-12
2.1 | Equipo De Pintar Hvlp Pistola Máquina Adiabatic Ec2000 | 401156.6692 |  | Abrafer WEB |  |  | 310583.6198 | 2024-02-05
2.11 | PISTOLA DE CALOR BOSCH GHG180 | 222728.1806 |  | Abrafer WEB |  |  | 172440.6694 | 2024-02-05
2.12 | Lijadora Orbital de Palma Bosch GSS 140-1A | 220003.0821 |  | Abrafer WEB |  |  | 170330.843 | 2024-02-05
2.13 | Soldadora inverter ESAB LHN 240i Plus amarilla y negra 50Hz/60Hz 220V | 1002877.3156 |  | Mercado Libre |  |  | 776447.9339 | 2024-02-05
2.14 | MASCARA FOTOSENSIBLE | 53027.8658 |  | Abrafer WEB |  |  | 41055.2479 | 2024-02-05
2.15 | Sierra de metal de banco gco 220 | 549290.3854 |  | Abrafer WEB |  |  | 425271.7438 | 2024-02-05
2.16 | Martillo demoledor MPK-125K | 886390.572 |  | Abrafer WEB |  |  | 686261.5372 | 2024-02-05
2.17 | Hormigonera De 150 Litros 1hp Con Rueda Maciza | 499025.6942 |  | Abrafer WEB |  |  | 386355.8017 | 2024-01-12
2.18 | REPUESTO MOTOR HORMIGONERA 1HP CLASICO | 151447.9438 |  | Abrafer WEB |  |  | 117254.0661 | 2024-01-12
2.19 | Correa | 12916.2211 |  | Abrafer WEB |  |  | 10000 | 2024-01-12
3 | HERRAMIENTAS
3.01 | Set de herramientas profesional duroll - S88PD | 248336.4356 |  | Abrafer WEB |  |  | 192267.0992 | 2024-01-12
3.02 | CORTADORA CERAMICA PROFESIONAL 1200MM (PORCELANATO HASTA 16MM) | 537162.9184 |  | Abrafer WEB |  |  | 415882.4132 | 2024-01-12
3.03 | REGLA ALUMINIO 6,00MTS | 238945.4569 |  | Abrafer WEB |  |  | 184996.4132 | 2024-01-12
3.04 | PALA FORJADA ANCHA - Gherardi | 53370.6901 |  | Abrafer WEB |  |  | 41320.6694 | 2024-01-12
3.05 | PALA FORJADA DE PUNTA - Gherardi | 53370.6901 |  | Abrafer WEB |  |  | 41320.6694 | 2024-01-12
3.06 | PALA FORJADA POCERO | 53690.7241 |  | Abrafer WEB |  |  | 41568.4463 | 2024-02-05
3.07 | CABO PARA PALA 0.70 MTS.EMPUÑADURA METAL X UNIDAD | 3207.3432 |  | Abrafer WEB |  |  | 2483.1901 | 2024-02-05
3.08 | FRATACHO DE ALGARROBO DE 30 CM | 4646.285 |  | Abrafer WEB |  |  | 3597.2479 | 2024-01-12
3.09 | CUCHARA ALBAÑIL FORJADA 6″ | 18146.7569 |  | Abrafer WEB |  |  | 14049.5868 | 2024-01-12
3.1 | PLOMADA PARA ALBAÑIL 500GRS | 5823.7319 |  | Abrafer WEB |  |  | 4508.8512 | 2024-01-12
3.11 | CHOCLA PARA ALBAÑIL C/RECIPIENTE CON TIZA - DUROLL | 4206.1727 |  | Abrafer WEB |  |  | 3256.5041 | 2024-01-12
3.12 | MAZA PARA ALBAÑIL 2″1/2 KG | 19515.2785 |  | Abrafer WEB |  |  | 15109.124 | 2024-01-12
3.13 | CORTA HIERRO CHATO 30CM | 8539.6503 |  | Abrafer WEB |  |  | 6611.5702 | 2024-01-12
3.14 | BALDE ALBAÑIL PLÁSTICO – MANIJA PLÁSTICA – BAE | 2097.2847 |  | Abrafer WEB |  |  | 1623.7603 | 2024-01-12
3.15 | NIVEL DE ALUMINIO X 50CM - SOLA | 32054.2633 |  | Abrafer WEB |  |  | 24817.06 | 2024-01-12
3.16 | Rodillera de seguridad goma espuma | 6903.8056 |  | Abrafer WEB |  |  | 5345.0661 | 2024-01-12
3.17 | Martillo Maza De Goma | 8898.892 |  | Abrafer WEB |  |  | 6889.7025 | 2024-01-12
3.18 | LLANA DENTADA DE 12 X 12 CMS | 13983.6773 |  | Abrafer WEB |  |  | 10826.4463 | 2024-01-12
3.19 | Lapiz carpintero 18 cm | 1387.6932 |  | Abrafer WEB |  |  | 1074.3802 | 2024-01-12
3.2 | CINTA METRICA 510 RETROFLEX 10MTS - Evel | 26993.8666 |  | Abrafer WEB |  |  | 20899.1983 | 2024-01-12
3.21 | Llana de yesero 12 x 30 cm | 13904.2586 |  | Prestigio WEB |  |  | 10764.9587 | 2024-01-12
3.22 | Llana Plástica 12 x 25 cm | 12916.2211 |  | Prestigio WEB |  |  | 10000 | 2024-01-13
3.23 | Espátula de pintor N° 15 | 5933.349 |  | Prestigio WEB |  |  | 4593.719 | 2024-01-14
3.24 | Cepillo de acero - El Galgo | 8660.9133 |  | Prestigio WEB |  |  | 6705.4545 | 2024-01-15
3.25 | Tenaza 3 puntos | 24263.2814 |  | Abrafer WEB |  |  | 18785.124 | 2024-01-12
3.26 | Martillo Galponero Loro 500gr Cabo Largo 48cm | 47886.089 |  | Mercado Libre |  |  | 37074.3802 | 2024-02-05
3.27 | CARTUCHERA T32 CLAVERA SIMPLE 2 BOLSILLO | 21774.0801 |  | Abrafer WEB |  |  | 16857.9339 | 2024-01-12
3.28 | Metro madera | 4852.6243 |  | Abrafer WEB |  |  | 3757 | 2024-01-12
3.29 | Rodillo de bronce para cementista grande 17 cm | 72426.909 |  | Abrafer WEB |  |  | 56074.3802 | 2024-01-12
3.3 | RODEL RUEDITA 8MM P/C 1958 | 39721.703 |  | Abrafer WEB |  |  | 30753.3471 | 2024-02-05
3.31 | Pinza amperométrica digital | 14574.461 |  | Abrafer WEB |  |  | 11283.843 | 2024-02-05
3.32 | TESTER 8EN1 AC/DC 6/380V | 12314.3785 |  | Abrafer WEB |  |  | 9534.0413 | 2024-02-05
3.33 | CINTA PASACABLE ALMA DE ACERO X 10MTS | 6946.8561 |  | Abrafer WEB |  |  | 5378.3967 | 2024-02-05
3.34 | CINTA PASACABLE ALMA DE ACERO X 15 MTS | 9385.7055 |  | Abrafer WEB |  |  | 7266.6033 | 2024-02-05
3.35 | Set 6 Destornilladores Bahco Aislados 1000v | 58068.7146 |  | Abrafer WEB |  |  | 44957.9752 | 2024-02-05
3.36 | ALICATE UNIVERSAL | 119810.1834 |  | Abrafer WEB |  |  | 92759.4711 | 2024-02-05
3.37 | PINZA P.CURVA 1000V 160MM | 118104.5484 |  | Abrafer WEB |  |  | 91438.9339 | 2024-02-05
3.38 | Pistola Aplicadora Silicona Profesional 9″ | 11228.7862 |  | Abrafer WEB |  |  | 8693.5537 | 2024-02-05
3.39 | DOBLADORA PARA HIERRO 6mm a 10mm Con Palanca Regulable | 65209.346 |  | Abrafer WEB |  |  | 50486.3967 | 2024-02-05
3.4 | DOBLADORA PARA HIERRO 12mm a 20mm Sin Palanca Regulable | 88032.8317 |  | Abrafer WEB |  |  | 68156.8017 | 2024-02-05
3.41 | DOBLADORA PARA HIERRO 25mm Sin Palanca Regulable Reforzada | 119763.3327 |  | Abrafer WEB |  |  | 92723.1983 | 2024-02-05
3.42 | BARRETA SACA CLAVO 22X1000 | 51198.2564 |  | Abrafer WEB |  |  | 39638.7273 | 2024-02-05
3.43 | BARRETA SACA CLAVO 19 X 500 | 16440.9297 |  | Abrafer WEB |  |  | 12728.9008 | 2024-02-05
3.44 | Kit 4 Escuadra Magnetica 4″ Kushiro | 28394.508 |  | Abrafer WEB |  |  | 21983.6033 | 2024-02-05
3.45 | Serruchin Para Durlock Con Mango Plastico | 6232.1407 |  | Abrafer WEB |  |  | 4825.0496 | 2024-02-05
3.46 | CUTTER TRAPEZOIDAL ALUMINIO | 4504.6335 |  | Abrafer WEB |  |  | 3487.5785 | 2024-02-05
3.47 | Soplete Techista Con Manguera 50mm Garrafas 10kg Brogas | 22416.582 |  | Mercado Libre |  |  | 17355.3719 | 2024-02-05
3.48 | Garrafa x 10 kg - Vacia | 80059.2215 |  | Mercado Libre |  |  | 61983.4711 | 2024-02-05
3.49 | Tijera Hojalatero Aviacion Recta 10 | 10408.7662 |  | Abrafer WEB |  |  | 8058.6777 | 2024-02-05
4 | ALQUILER EQUIPOS Y MAQUINARIAS |  |  |  | USD
4.01 | FRATACHADORA MASTERPAC PMT36H - Alq. X dia | 61876.7 | 2024-12-05 | Leiten | 59.9
4.02 | FRATACHADORA MASALTA MT24-2 - Alq. X dia | 72723.2 | 2024-12-05 | Leiten | 70.4
4.03 | MARTILLO HIDRAULICO PARA BOBCAT
4.04 | Maquina revocadora Revoque/Yeso - Alq. X mes | 1230000 | 2024-12-05 | TODO PROYECTABLE
4.05 | MINI CARGADORA Bobcat S570 (c/ operario y combustible) - Alq. X dia | 309900 |  | LP VIAL | 300 |  | 0 | 2023-10-02
4.06 | Pala y retro 310J (c/ operario y combustible) - Alq. X dia | 464850 |  | LP VIAL | 450 |  | 0 | 2023-10-02
4.07 | Pala cargadora frontal (2 m) 936 - (c/ operario y combustible) - Alq. X dia | 506170 |  | LP VIAL | 490 |  | 0 | 2023-10-02
4.08 | Pala cargadora frontal (3 m) 950 - (c/ operario y combustible) - Alq. X dia | 588810 |  | LP VIAL | 570 |  | 0 | 2023-10-02
4.09 | Compactador pata de cabra 612H - (c/operario y combustible) - Alq. X dia | 568150 |  | LP VIAL | 550 |  | 0 | 2023-10-02
4.1 | Excavador sobre orugas PC-200 - (c/operario y combustible) - Alq. X dia | 878050 |  | LP VIAL | 850 |  | 0 | 2023-10-02
4.11 | Motoniveladora 120H - (c/operario y combustible) - Alq. X dia | 929700 |  | LP VIAL | 900 |  | 0 | 2023-10-02
4.12 | Camion chasis volcador 170E22 - (c/ operario y combustible) - Alq. X dia | 258250 |  | LP VIAL | 250 |  | 0 | 2023-10-02
4.13 | Camion Batea o Tatu 170E22 - (c/ operario y combustible) - Alq. X dia | 402870 |  | LP VIAL | 390 |  | 0 | 2023-10-02
4.14 | Combustible bobcat (36 lts) | 40428 |  |  |  |  | 36000
4.15 | Combustible Pala y Retro (60 lts) | 67380 |  |  |  |  | 60000
4.16 | Combustible Retroexcav (96 lts) | 107808 |  |  |  |  | 96000
4.17 | Precio Gasoil | 1123 |  |  |  |  | 1000 | 2024-02-05

## Mano de Obra
MANO DE OBRA
|  | Fecha: | 2024-12-01
Código | DESCRIPCION | Salario (Día) | Prestaciones Sociales |  | COSTO Jornal
*AYUDAN1 | AYUDANTE | 60860.5808 | 0 | CAPATAZ | 147709.4384
AYUDANTE | AYUDANTE ALBAÑIL | 60860.5808 | 0 | ESPECIALIZADO | 85927.0972
AYAR | AYUDANTE ARMADOR | 60860.5808 | 0 | OFICIAL | 76955.0797
AYUCARP | AYUDANTE CARPINTERO | 60860.5808 | 0 | MEDIO OFICIAL | 65493.0716
AYELECT | AYUDANTE ELECTRICISTA | 60860.5808 | 0 | AYUDANTE | 60860.5808
AYPLOMER | AYUDANTE PLOMERO | 60860.5808 | 0
MOFAL | MEDIO OFICIAL ALBAÑIL | 65493.0716 | 0 | SOBRESTANTE | 3009340.582
MEDARM | MEDIO OFICIAL ARMADOR | 65493.0716 | 0 | JEFE DE OBRA | 4372210.582
MEDOFCAR | MEDIO OFICIAL CARPINTERO | 65493.0716 | 0 | COORD OBRAS | 5273644.1
MEDPINTO | MEDIO OFICIAL PINTOR | 65493.0716 | 0 | CAPATAZ | 3545026.5223
OFCOLOCA | OFICIAL COLOCADOR | 85927.0972 | 0
OFAL | OFICIAL ESPECIALIZADO ALBAÑIL | 85927.0972 | 0
OFAR | OFICIAL ESPECIALIZADO ARMADOR | 85927.0972 | 0
OFICARPI | OFICIAL ESPECIALIZADO CARPINTERO | 85927.0972 | 0
OFELECT | OFICIAL ESPECIALIZADO ELECTRICISTA | 85927.0972 | 0
OFINST | OFICIAL ESPECIALIZADO INSTALADOR | 85927.0972 | 0
OFPINTOR | OFICIAL ESPECIALIZADO PINTOR | 85927.0972 | 0
OFPLOMER | OFICIAL ESPECIALIZADO PLOMERO | 85927.0972 | 0
*TOPOGRA | TOPOGRAFO | 171854.1943 | 0
| 0 | 0 | 0

## Sub CONTRATOS
[8 empty] | CAC OCT 24 |  |  |  | CAC OCT 24 | Retroactivo oct.
SUBCONTRATOS | [5 empty] | CAC sep 22 | 1541.9 | 10902.632 | 7.0709 |  | 1.04 | 10483.3 | 10902.632
[6 empty] | CAC jul 22 | 1322.6 | 10902.632 | 8.2433
RUBRO | TAREA | CONTRATISTA | U | PU | FECHA | CAC nov 22 | 1815.7 | 10902.632 | 6.0046
Colocacion | Ceramico en pisos y pared | Zotelo | m2 | 14141.8146 | 2024-12-05 | 2000 | 2022-10-01
Colocacion | Porcelanato en piso | Zotelo | m2 | 12727.6332 | 2024-12-05 | 1800 | 2022-10-01
Pintura | Latex Mate | Lionel | m2 | 4803.7152 | 2024-12-05 | 800 | 2022-12-01
Pintura | Latex Mate s/ Pared + Enduido | Lionel | m2 | 6004.6439 | 2024-12-05 | 1000 | 2022-12-01
Pintura | Latex Mate s/ Cielorraso + Enduido | Lionel | m2 | 6004.6439 | 2024-12-05 | 1000 | 2022-12-01
Pintura | Latex Satinado s/ Pared + Enduido | Lionel | m2 | 12009.2879 | 2024-12-05 | 2000 | 2022-12-01
Pintura | Latex Satinado s/ Cielorraso + Enduido | Lionel | m2 | 12009.2879 | 2024-12-05 | 2000 | 2022-12-01
Pintura | Esmalte Sintetico | Lionel | m2 | 7806.0371 | 2024-12-05 | 1300 | 2022-12-01
Pintura | Esmalte sintetico en Herrerias | Lionel | m2 | 7806.0371 | 2024-12-05 | 1300 | 2022-12-01
Pintura | Tarquini | Lionel | m2 | 9006.9659 | 2024-12-05 | 1500 | 2023-04-01
Durlock | Tabique simple | Mario Silva | m2 | 20608.3321 | 2024-12-05 | 2500 | 2022-08-01 | Neogen
Durlock | Tabique simple, doble placa | Mario Silva | m2 | 0 | 2024-12-05
Durlock | Medio Forro | Mario Silva | m2 | 14837.9991 | 2024-12-05 | 1800 | 2022-08-01 | Neogen | 0.72
Durlock | Cielorraso Junta Tomada | Mario Silva | m2 | 14837.9991 | 2024-12-05 | 1800 | 2022-08-01 | Neogen
Durlock | Cielorraso Desmontable | Mario Silva | m2 | 13189.3325 | 2024-12-05 | 1600 | 2022-08-01 | Neogen | 0.88889
Durlock | Cajon cielorraso | Mario Silva | m2 | 16486.6657 | 2024-12-05 | 2000 | 2022-08-01 | Neogen
Techos | Cubierta Metalica c/Aislacion | Acevedo | m2 | 42032.5076 | 2024-12-05 | 7000 | 2023-12-19 | HUA
Techos | Babeta | Acevedo | ml | 0 | 2024-12-05
Techos | Banda Soler | Acevedo | ml | 0 | 2024-12-05
Techos | Canaleta | Acevedo | ml | 0 | 2024-12-05
Techos | Cumbrera | Acevedo | ml | 0 | 2024-12-05
Yeso | Cielorraso aplicado yeso | Miguel Galleguillo | m2 | 9607.4303 | 2024-12-05 | 1600 | 2022-11-25
Yeso | Cielorraso armado yeso | Jorge Yesero (CDR) | m2 | 15011.6098 | 2024-12-05 | 2500 | 2022-11-25 |  | CDR
Yeso | Aristas | Miguel Galleguillo | ml | 4803.7152 | 2024-12-05 | 750 | 2022-11-25 | 0.46875 |  |  | Cielorraso armado CDR | 220000 | 60 | 3666.6667 | 1833.3333
Yeso | Enlucidos en paredes | Miguel Galleguillo | m2 | 9607.4303 | 2024-12-05 | [5 empty] | Buña |  | 70
Yeso | Buñas | Jorge Yesero (CDR) | ml | 4803.7152 | 2024-12-05 | 750 | 2022-11-25 |  | CDR
| Enduido Tabiques | Fredi Austral | m2 |  | 2024-12-05 | 500 | 2022-02-01
| Enduido Cielorraso | Fredi Austral | m2 |  | 2024-12-05 | 450 | 2022-02-01
2024-12-05
[5 empty] | 2024-12-05 |  |  |  |  | 2024-11-01
[5 empty] | 2024-12-05 | 7.0709 |  |  |  | AAIERIC | 1
Electrico | Cableado x boca | Demian | u | 10606.361 | 2024-12-05 | 1500 | 2022-10-01 |  |  | 15156 | 15156 | 0.69981
Electrico | Cableado x bandeja (cable 4x10mm x ml) | Demian | ml | 10606.361 | 2024-12-05 | 1500 | 2022-10-01 |  |  |  | 0 | #DIV/0!
Electrico | Cañeria PVC (x boca) | Demian | u | 21212.722 | 2024-12-05 | 3000 | 2022-10-01 |  |  | 31184 | 31184 | 0.68024
Electrico | Cañeria Metalica (x boca) | Demian | u | 21212.722 | 2024-12-05 | 3000 | 2022-10-01 |  |  | 31184 | 31184 | 0.68024
Electrico | Cañeria EXT | Demian | ml | 21212.722 | 2024-12-05 | 3000 | 2022-10-01 |  |  | 28325 | 28325 | 0.7489
Electrico | Bandeja 450/600 (xml) | Demian | ml | 9545.7249 | 2024-12-05 | 1350 | 2022-10-01 |  |  | 15326 | 15326 | 0.62285
Electrico | Cablecanal (x ml) | Demian | ml | 0 | 2024-12-05 | 0 | 2022-10-01 |  |  |  | 0 | #DIV/0!
Electrico | Colocacion Interruptores / Tomas | Demian | u | 3535.4537 | 2024-12-05 | 500 | 2022-10-01 |  |  | 11000 | 11000 | 0.3214
Electrico | Colocacion de fichas / tomas de Telefono o TV | Demian | u | 3535.4537 | 2024-12-05 | 500 | 2022-10-01 |  |  | 11000 | 11000 | 0.3214
Electrico | Colocacion de Artefactos tipo (aplique, extractores, campanillas, etc) | Demian | u | 10606.361 | 2024-12-05 | 1500 | 2022-10-01 |  |  | 5132 | 5132 | 2.0667
Electrico | Armado de Tablero de Bombas | Demian | u | 141418.1464 | 2024-12-05 | 20000 | 2022-10-01 |  |  | 246410 | 246410 | 0.57391
Electrico | Portero Electrico hasta 2m | Demian | u | 31819.0829 | 2024-12-05 | 4500 | 2022-10-01 |  |  |  | 0 | #DIV/0!
Electrico | Cableado estructurado Red / Telefono / TV | Demian | ml | 10606.361 | 2024-12-05 | 1500 | 2022-10-01 |  |  |  | 0 | #DIV/0!
Electrico | Colocacion Y armado de Tableros 1ID + 1 TM + 1 PAT | Demian | u | 141418.1464 | 2024-12-05 | 20000 | 2022-10-01 |  |  | 246410 | 246410 | 0.57391
Electrico | Interruptor Diferencial Bipolar | Demian | u | 31819.0829 | 2024-12-05 | 4500 | 2022-10-01 |  |  | 44737 | 44737 | 0.71125
Electrico | Interruptor Diferencial Tetrapolar | Demian | u | 63638.1659 | 2024-12-05 | 9000 | 2022-10-01 |  |  | 77020 | 77020 | 0.82626
Electrico | Interruptor Termomagnetico Bipolar | Demian | u | 31819.0829 | 2024-12-05 | 4500 | 2022-10-01 |  |  | 44737 | 44737 | 0.71125
Electrico | Interruptor Termomagnetico Tetrapolar | Demian | u | 63638.1659 | 2024-12-05 | 9000 | 2022-10-01 |  |  | 77020 | 77020 | 0.82626
Electrico | Automatico de bomba | Demian | u | 42425.4439 | 2024-12-05 | 6000 | 2022-10-01 |  |  |  | 0 | #DIV/0!
Electrico | Acometida Trifasica + 50Kw | Demian | gl | 0 | 2024-12-05 | 0 | 2022-10-01 |  |  |  | 0 | #DIV/0!
Electrico | Puesta a tierra: Jabalina + caja de inspeccion | Demian | u | 49496.3513 | 2024-12-05 | 7000 | 2022-10-01 |  |  | 92361 | 92361 | 0.5359
| Cable subterraneo (1 boca cada 5 metros) | Demian | b | 24748.1756 | 2024-12-05 | 3500 | 2022-10-01 |  |  | 32890 | 32890 | 0.75245
| Tablero seccional hasta 8 polos | [8 empty] | 17584 | 17584 |  |  | 47989 | #DIV/0!
| Tablero secicional de 8 a 36 polos | [8 empty] | 70345 | 70345 |  |  | 191984 | #DIV/0!
| Tablero seccional de 36 a 54 polos | [8 empty] | 105513 | 105513 |  |  | 287963 | #DIV/0!

## Materiales
PRECIOS UNITARIOS POR MATERIAL
2024-09-01
Código | DESCRIPCION | UNIDAD | Costo Material | Proveedor
*AGREG02 | ARENA LAVADA | m3 | 32399.77 | Cutuli Hnos | 2024-11-29 | BOLSÓN
| Piedra Partida | m3 | 56202.3 | Cutuli Hnos | 2024-11-29 | BOLSÓN
| Cascote | m3 | 34246.8 | Cutuli Hnos | 2024-11-29 | BOLSÓN
*AGREG01 | Cemento Portland x 50kg | Bol | 7809.48 | Cutuli Hnos | 2024-11-29 | CEMENTO AVELLANEDA
AGREG11 | Cal Comun x 25kg | bol | 3837.96 | Cutuli Hnos | 2024-11-29
CALMILAG | cal milagro | bol | 10936.8 | Cutuli Hnos | 2024-11-29
FE06 | Barra de Acero Aleteado - 6mm x 12m | u | 3424.53 | Cutuli Hnos | 2024-11-29
| Barra de Acero Aleteado - 8mm x 12m | u | 6017.04 | Cutuli Hnos | 2024-11-29
| Barra de Acero Aleteado - 10mm x 12m | u | 9272.75 | Cutuli Hnos | 2024-11-29
| Barra de Acero Aleteado - 12mm x 12m | u | 13312.25 | Cutuli Hnos | 2024-11-29
| Barra de Acero Aleteado - 16mm x 12m | u | 23236.16 | Cutuli Hnos | 2024-11-29
| Barra de Acero Aleteado - 20mm x 12m | u | 36391.64 | Cutuli Hnos | 2024-11-29
| Barra de Acero Aleteado - 25mm x 12m | u | 56794.12 | Cutuli Hnos | 2024-11-29
LADVISTA | ladrillo a la vista 1 cara | u | 233.44 | Cutuli Hnos | 2024-11-29 | 1/2 VISTA MDQ
*LADRI03 | LADRILLO CERAMICO 8 x 18 x 33 cm | u | 292.32 | Cutuli Hnos | 2024-11-29
LADRI12 | LADRILLO CERAMICO 12 x 18 x 33 cm | u | 365.4 | Cutuli Hnos | 2024-11-29
LADRI181 | LADRILLO CERAMICO 18 x 18 x 33 cm | u | 519.12 | Cutuli Hnos | 2024-11-29
LADRIC | Ladrillo Comun 12.5 x 5.5 x 25 | u | 132.3 | Cutuli Hnos | 2024-11-29
LADRI182 | Ladrillo hueco ceramico 12x19x33 - Portante | u | 563.22 | Cutuli Hnos | 2024-11-29
| Ladrillo hueco ceramico 18x19x33 - Portante | u | 694.26 | Cutuli Hnos | 2024-11-29
| Ladrillo Ceramico Kilablock 27 x 18 x 33 | u
| Bloque de Hormigon 19 x 19 x 39 | u | 1016.6 | Cutuli Hnos | 2024-11-29
| Bloque de Hormigon 10 x 19 x 39 | u | 682.52 | Cutuli Hnos | 2024-11-29 |  |  | Precio x 25 kg | kg | Precio x 30 kg | kg
| Bloque de Hormigon 39 x 19 x 19 - simil pieda | u
*AGREG11 | Adhesivo Klaukol Porcellanato Fluido x 30Kg | bol | 18802.512 | Cutuli Hnos | 2024-11-29 | WEBER FORTE PORCELLANATO X 25 KG |  | 15668.76 | 25 | 18802.512 | 30
| Adhesivo Klaukol Impermeable Petenciado x 30Kg | bol | 29811.732 | Cutuli Hnos | 2024-11-29 | WEBER SUPLER FLEX 25 KG |  | 24843.11 | 25 | 29811.732 | 30
AGREG07 | Aditivo Hidrofugo en pasta - Ceresita x 1kg | kg | 1256.128 | Cutuli Hnos | 2024-11-29 | CERESITA X 20 LTS
PINT015 | Yeso Tuyango x 30kg | b | 9639 | Cutuli Hnos | 2024-11-29
| Pastina Klaukol x 1kg - Alta performance | u | 3214.35 | Cutuli Hnos | 2024-11-29 | Prestige nieve
| Revoque Cementicio Exterior 3en1 | bol | 7534.8 | Cutuli Hnos | 2024-11-29 | PROMEX E X 30
| Malla SIMA Q335 (8mm) | u | 126755.8 | Cutuli Hnos | 2024-11-29
| Malla SIMA Q188 (6mm) | u | 69985.79 | Cutuli Hnos | 2024-11-29
| Malla SIMA Q92 (4.2mm) | u
| Alambre de Fardo | kg | 2302.02 | Cutuli Hnos | 2024-11-29 | Alambre N°16
| Sika Poro Plus x 10 kg | b | 252066.1157 | ML | 2024-12-05 | https://articulo.mercadolibre.com.ar/MLA-1239468887-sika-poro-plus-espumigeno-para-hormigon-10-kg-_JM#polycard_client=search-nordic&position=11&search_layout=grid&type=item&tracking_id=c5802d9e-4804-403a-958c-824dd473f5b4
| Solera 70mm x 2.60m | u | 2932.93 | Cutuli Hnos | 2024-11-29
| Montante 69mm x 2.60m | u | 3295.47 | Cutuli Hnos | 2024-11-29
| Solera 35mm x 2.60m | u | 2147.85 | Cutuli Hnos | 2024-11-29
| Montante 34mm x 2.60m | u | 2468.66 | Cutuli Hnos | 2024-11-29
| Tornillo T1 - Aguja | u | 32.7072 | CMP online | 2024-12-05
| Tornillo T2 - Aguja | u | 17.1963 | CMP online | 2024-12-05
| Tornillo T3 - Aguja | u | 41.3752 | CMP online | 2024-12-05
| Fijacion completa del 8 | u | 65.919 | CMP online | 2024-12-05
| Cinta Entramada - 90m | u | 4042.71 | Cutuli Hnos | 2024-11-29
| Cinta de Papel - 75m | u | 5920.61 | Cutuli Hnos | 2024-11-29 | Pegue la de 150 m entramada
| Masilla x 32kg | u | 26872.02 | Cutuli Hnos | 2024-11-29
| Placa Roca de Yeso 1220 x 2440 - 12.5mm - STD | u | 10022.96 | Cutuli Hnos | 2024-11-29
| Placa Roca de Yeso 1220 x 2440 - 12.5mm - RH | u | 16160.1 | Cutuli Hnos | 2024-11-29
| Placa Roca de Yeso 1220 x 2440 - 12.5mm - RF | u | 14217.87 | Cutuli Hnos | 2024-11-29
| Cantonera x 2.60 | u | 1421.47 | Cutuli Hnos | 2024-11-29
| Buña Z x 2.60m | u | 2351.29 | Cutuli Hnos | 2024-11-29
| Lana De Vidrio 40mm X 21,6m2 Alta Densidad | u | 97970.9 | Cutuli Hnos | 2024-11-29 | Rolac plata cubierta 1,20 x 18 x 50 mm
| Perfil Perimetral x 3.05 | u | 2470.562 | CMP online | 2024-12-05
| Larguero x 3.66 | u | 3894.6612 | CMP online | 2024-12-05
| Travesaño x 1.22 | u | 1262.1736 | CMP online | 2024-12-05
| Travesaño x 0.60 | u | 647.2479 | CMP online | 2024-12-05 |  | 76559.0112 | 114838.5168
| Lana De Vidrio Acustiver Ar400 50mm x 21,6m2 | rol | 114838.5168 | Galvylam | 2024-09-20 |  | 14.4 | 21.6 | 0.66667
| Placa Decovinyl Liso 60x60 | u | 6538.6116 | ML | 2024-12-05 |  |  | 0.6 | 0.6 | 0.36 | 18162.8099 | 6538.6116
| Alambre galvanizado N°14 x kg | u | 2474.3471 | CMP online | 2024-12-05
| Placa Decovinyl Liso 120x60 | u | 4751.7079 | ML | 2024-02-28 | no tengo coti
PINT001 | Latex Loxon Interior Sherwin Williams Mate Bco x 20lts | B | 120622.23 | Prestigio | 2024-12-16
| Latex Loxon Interior Sherwin Williams Satinado Bco x 20lts | u | 237603.3058 | Prestigio Web | 2024-12-28
| Latex Loxon Exterior Sherwin Williams Mate Bco x 20lts | u | 105657.74 | Prestigio | 2024-12-16
ESMALTES | Esmalte sintetico brillante Albalux Blanco x 4lts | b | 28011.57 | Prestigio | 2024-12-16
ESMALTES | Esmalte sintetico semi mate Albalux Blanco x 4lts | b | 28011.57 | Prestigio | 2024-12-16
ESMALTES | Esmalte sintetico satinado Satinol Blanco x 4lts | b | 28011.57 | Prestigio | 2024-12-16
PINT010 | Enduido Interior x 20lts | B | 18735.77 | Prestigio | 2024-12-16 | COVER
| Recuplast Tradicional Blanco x 20 lts | u | 124188.4298 | Prestigio Web | 2024-12-28
| Pintura Asfaltica Asfasol x18ts | b | 32845.78 | Cutuli Hnos | 2024-11-29
| Revear Marble - Medio x 30kg | u
| Quimtex Romano Fino x 27 kg | u | 57033.8843 | Quimtex | 2024-08-05
| Quimtex base cuarzo 18 lts | u | 93388.4298 | Quimtex | 2024-08-05
| Membrana Geotextil Ormiflex 4mm - (35kg) x10m | u | 70192.21 | Cutuli Hnos | 2024-11-29 | Membrana EMAPI W450
| Membrana Geotextil Ormiflex 4mm -(codigo 52) c/aluminio | u
| Membrana Geotextil Ormiflex 4mm -(codigo 10) c/aluminio | u
| Venda SikaTEX 75 - Rollo | u | 66115.7025 | Prestifio Web | 2024-12-28
PINT014 | Fijador al Aguarras x 4lts | B | 43017.1074 | Prestigio WEB | 2024-08-19
| Fijador al agua x 20 lts | b | 30467.49 | Prestigio | 2024-12-16 | PRINZ
PINT016 | Aguarras Hydrarras Hydra x 18lts | b | 26907.33 | Prestigio | 2024-12-16
PINT011 | Lija 180 al agua x 10u | u | 5661.4 | Prestigio | 2024-12-16
PINT012 | Cinta de Papel 36 mm x 40m | u | 3293.01 | Prestigio | 2024-12-16 | 48 mm
PINT013 | Trapo | u | 735.06 | Prestigio | 2024-12-16
| Impregnante p/ Ladrillos Brikol 20 L - Semi Satinado | u | 199110.124 | Prestigio WEB | 2024-12-28 | SikaGuard
| Rodillo de lana pelo corto antigota N°22 - El Galgo | u | 6678.36 | Prestigio | 2024-12-16
| Rodillo de lana pelo largo N°22 - El Galgo | u | 6678.36 | Prestigio | 2024-12-16
| Pincel N° 20 - El Galgo | u | 5282.24 | Prestigio | 2024-12-16 | N25
| Rollo de cartón corrugado 0,90 x 25 mts | u | 7427.6 | Prestigio | 2024-12-16
| Llana Plástica 12 x 25 cm | u | 12575.2066 | Prestigio WEB | 2024-12-28
CLAVO25 | CLAVOS DE 21/2" X 12 | KG | 2130.1681 | Cutuli Hnos | 2024-11-29
FENOLICO | FENOLICO 18MM. COMUN 1.22 x 2.40 | UD | 26322.68 | Newton | 2024-10-18
FENOLMEL | FENOLICO 18MM. LAMINADO MELAMINICO | M2 | 51752.74 | Newton | 2024-11-06
PUNTA3X3 | tirante 3x3 para puntal 3.66 | ml | 1213.73 | Newton | 2024-10-18
TIRAN3X6 | tirante 3x6 3.66 | un | 4442.2518 | Newton | 2024-10-18
ACEROEST | ACERO ESTRUCTURAL POR KILO | KGF | 1269.26 | Cutuli Hnos | 2024-11-29
HORH30 | Hormigon Elaborado H30 | m3 | 137000 | Horcrisa | 2024-11-20
| Traslado de Bomba | gl | 500000 | Horcrisa | 2024-11-20
| Bombeo | m3 | 5000 | Horcrisa | 2024-11-20
PEGA01 | Adhesivo Cartucho El Pulpito x 400g | u
AGREG03 | Tosca apisonada | m3 | 11841.2087 | Naclerio | 2024-01-15
BAÑOQUIM | BAÑO QUIMICO X 18 MESES | U | 78490.2974 |  | 2024-01-15
| Aporte de Tosca | m3 | 9811.2872 | Calmina SUR | 2024-01-15
| Base texturado revear x 25kg | tac | 89473.1233 | ML | 2024-01-15
ELECTRICIDAD
| Caño rigido 1" | ml | 666.9267 | Casa Castelao | 2024-12-10
| Caño rigido 7/8" | ml | 635.56 | Casa Castelao | 2024-12-10
| Caño rigido 3/4" | ml | 472.18 | Casa Castelao | 2024-12-10
| Conector hierro 3/4" | u | 225.832 | Casa Castelao | 2024-12-10
| Conector hierro 7/8" | u | 282.29 | Casa Castelao | 2024-12-10 |  | 1.2439
| Conector hierro 1" | u | 351.14 | Casa Castelao | 2024-12-10
| Cupla PVC 3/4" | u | 110.922 | Casa Castelao | 2024-12-10 | De hierro
| Cupla PVC 7/8" | u | 184.87 | Casa Castelao | 2024-12-10 | De hierro | 1.5151
| Cupla PVC 1" | u | 280.1 | Casa Castelao | 2024-12-10 | De hierro
| Cable unipolar 1 x 1,50 | ml | 316.4445 | Casa Castelao | 2024-12-10
| Cable unipolar 1 x 2,50 VA | ml | 509.3149 | Casa Castelao | 2024-12-10
| Cable unipolar 1 x 2,50 Rojo/Marron/Negro | ml | 509.3149 | Casa Castelao | 2024-12-10
| Cable unipolar 1 x 4,00 | ml | 834.6 | Casa Castelao | 2024-12-10
| Caja octogonal chica | u | 202.42 | Casa Castelao | 2024-12-10
| Caja octogonal profunda | u | 2148.7603 | ML | 2024-12-28
| Caja rectangular chica | u | 202.42 | Casa Castelao | 2024-12-10
| SMARTTRAY TRX3M BJA PERF 200-22 | u | 23404.92 | Casa Castelao | 2024-12-10 | 150 mm
| SMARTTRAY TAPA CIEGA P/BJA 200-22 | u | 15710.58 | Casa Castelao | 2024-08-06
| SMARTTRAY CUPLA UNION JBCC-M6-100 | u | 13078.33 | Casa Castelao | 2024-12-10
| GRAMPA FIJACIÓN CABLE | u | 1980.42 | Casa Castelao | 2024-12-10
| ACOMETIDA PARA TABLERO | u | 6314.13 | Casa Castelao | 2024-08-06
| EMBUDO | u | 6314.13 | Casa Castelao
| GRAMPA FIJACIÓN 200-22 | u | 1844.8 | Casa Castelao | 2024-08-06
| BROCA METALICA 1/4 | u | 771.12 | Casa Castelao | 2024-12-10
| VARILLA ROSCADA 1/4 | u | 1747.6 | Casa Castelao | 2024-12-10
| TUERCA Y ARANDELA 1/4 | u | 90.02 | Casa Castelao | 2024-12-10
VARIOS FERRETERIA
| Disco Diamantado Aliafor Turbo Fino TRF | u | 20237 | Abrafer WEB | 2024-12-05
| Arco y cuña niveladores porcelanatos x 150 un | b | 44669.4215 | ML | 2024-12-05 | https://articulo.mercadolibre.com.ar/MLA-695124291-niveladores-porcelanato-1050-arcos-150-cunas-_JM?matt_tool=62476992&matt_word=&matt_source=google&matt_campaign_id=14508409193&matt_ad_group_id=144413706239&matt_match_type=&matt_network=g&matt_device=c&matt_creative=644633625334&matt_keyword=&matt_ad_position=&matt_ad_type=pla&matt_merchant_id=310094797&matt_product_id=MLA695124291&matt_product_partition_id=2163484155058&matt_target_id=aud-1925157273100:pla-2163484155058&cq_src=google_ads&cq_cmp=14508409193&cq_net=g&cq_plt=gp&cq_med=pla&gad_source=1&gclid=Cj0KCQiAu8W6BhC-ARIsACEQoDDep1arVYfWC4pApbNWm2DE8Ln37JRVhHUMtagELBFNL57Db29AZ20aAsBIEALw_wcB
| Guante Vaqueta Medio Paseo | par | 4842 | Abrafer WEB | 2024-12-05
| Recarga de garrafa | u | 12396.6942 |  | 2024-12-05
| Conjunto rotor estator Yeso ASE | gl | 465850 | Todo Proyectable WEB | 2024-12-05

## P-32
[5 empty] | Fecha: | Completar…
ANALISIS DE PRECIO UNITARIO
[5 empty] | Partida N°: | 32
Obra: | Completar…
Cliente: | Completar… |  |  |  | Código de Obra: | Completar…
Partida: | Movimiento de suelos para bases c/ aporte de tosca (e: 40 cm en 2 capas de 20 cm)
|  | Unidad: |  | Cantidad: | Rendimiento:
|  | m3 |  | 100 | 25 | m3/dia |  | 26 | 120 | 0.4 | 48
1.- MATERIALES | [8 empty] | 60 | 0.4 | 24
Código | Descripción | Unidad | Cantidad | Costo $ | % Desp. | Total $ | Cant. x Obra
| Aporte de Tosca | m3 | 1 | 9811.2872 | 30 | 12754.6733 | 100
[5 empty] | Total Materiales: | 12754.6733 |  |  |  | 250 | 0.5 | 125
[5 empty] | Unitario Materiales: | 12754.6733 |  |  |  | 250 | 0.4 | 100
2.- EQUIPOS
Código | Descripción |  | Cantidad | Tarifa $ | % Deprec. | Total $
| Pala y retro 310J (c/ operario y combustible) - Alq. X dia | d | 1 | 464850 | 1 | 464850
| Combustible Retroexcav (96 lts) | d | 0 | 107808 | 1 | 0
| Camion chasis volcador 170E22 - (c/ operario y combustible) - Alq. X dia | d | 1 | 258250 | 1 | 258250
| Compactador pata de cabra 612H - (c/operario y combustible) - Alq. X dia | d | 0.25 | 568150 | 1 | 142037.5
[5 empty] | Total Equipos: | 865137.5
[5 empty] | Unitario Equipos: | 34605.5
3.- MANO DE OBRA
Código | Descripción | Unidad | Cantidad | Salario $ |  | Total $
OFAL | OFICIAL ESPECIALIZADO ALBAÑIL | j | 1 | 85927.0972 |  | 85927.0972
MOFAL | MEDIO OFICIAL ALBAÑIL | j | 1 | 65493.0716 |  | 65493.0716
[5 empty] | Total Mano de Obra Menor: | 151420.1688
[5 empty] | Grado de dificultad | 1
[5 empty] | Total Mano de Obra: | 151420.1688
[5 empty] | Unitario Mano de Obra: | 6056.8068
[5 empty] | Costo Directo por Unidad: | 53416.9801
|  |  |  | Gastos Generales: | 0% | 0
|  |  |  | Beneficio: | 0% | 0
[5 empty] | PRECIO UNITARIO: | 53416.9801

## P-33
[5 empty] | Fecha: | Completar …
ANALISIS DE PRECIO UNITARIO
[5 empty] | Partida N°: | 33
Obra: | Completar …
Cliente: | Completar … |  |  |  | Código de Obra: | Completar …
Partida: | Ladrillo común 12,5 x 5,5 x 25 (e:15 cm)
|  | Unidad: |  | Cantidad: | Rendimiento:
|  | m2 |  | 100 | 7 | m2/dia
1.- MATERIALES | [8 empty] | 7
Código | Descripción | Unidad | Cantidad | Costo $ | % Desp. | Total $ | Cant. x Obra |  | para 1 m2
*AGREG01 | Cemento Portland x 50kg | bol | 0.15 | 7809.48 | 10 | 1288.5642 | 15 | 322.141 | 7.5 | 50 | 0.15
AGREG11 | Cal Comun x 25kg | bol | 0.3 | 3837.96 | 10 | 1266.5268 | 30 | 316.6317 | 7.5 | 25 | 0.3
FE06 | Barra de Acero Aleteado - 6mm x 12m | u | 0.17 | 3424.53 | 10 | 640.3871 | 17 | 160.0968
LADRIC | Ladrillo Comun 12.5 x 5.5 x 25 | u | 60 | 132.3 | 5 | 8334.9 | 6000 | 2083.725 | 60 | 1 | 60
*AGREG02 | ARENA LAVADA | m3 | 0.035 | 32399.77 | 10 | 1247.3911 | 3.5 | 311.8478 | 0.035 | 1 | 0.035
| Consumibles (discos, alambre, maderas, etc.) | gl | 0.01 | 12777.7693 | 3 | 131.611 | 1 | 32.9028
[5 empty] | Total Materiales: | 12909.3803 | 6454.6901
[5 empty] | Unitario Materiales: | 12909.3803
2.- EQUIPOS
Código | Descripción | Unidad | Cantidad | Tarifa $ | % Deprec. | Total $
EQALBA | EQUIPO DE ALBAÑILERIA, carpetas, ladrillo | gl | 1 | 2470106.6047 | 0.00092593 | 2287.1357
*ANDAM05 | ANDAMIO TUBULAR DE UNO A TRES CUERPOS | gl | 0.5 | 1028123.0838 | 0.00055556 | 285.5897
TROMPO | Hormigonera De 150 Litros 1hp Con Rueda Maciza | u | 1 | 689222.3012 | 0.0013889 | 957.2532
[5 empty] | Total Equipos: | 3529.9787
[5 empty] | Unitario Equipos: | 504.2827
3.- MANO DE OBRA
Código | Descripción | Unidad | Cantidad | Salario $ |  | Total $
OFAL | OFICIAL ESPECIALIZADO ALBAÑIL | j | 1 | 85927.0972 |  | 85927.0972
AYUDANTE | AYUDANTE ALBAÑIL | j | 1 | 60860.5808 |  | 60860.5808
[5 empty] | Total Mano de Obra Menor: | 146787.6779
[5 empty] | Grado de dificultad | 1
[5 empty] | Total Mano de Obra: | 146787.6779
[5 empty] | Unitario Mano de Obra: | 20969.6683
|  |  |  | Costo Directo por Unidad: |  | 34383.3312
|  |  |  | Gastos Generales: | 0% | 0
|  |  |  | Beneficio: | 0% | 0
[5 empty] | PRECIO UNITARIO: | 34383.3312

## P-34
[5 empty] | Fecha: | Completar …
ANALISIS DE PRECIO UNITARIO
[5 empty] | Partida N°: | 34
Obra: | Completar …
Cliente: | Completar … |  |  |  | Código de Obra: | Completar …
Partida: | Ladrillo cerámico 8 x 18 x 33 cm
|  | Unidad: |  | Cantidad: | Rendimiento:
| (10 lts mezcla x m2) | m2 |  | 100 | 15 | m2/dia
1.- MATERIALES
Código | Descripción | Unidad | Cantidad | Costo $ | % Desp. | Total $ | Cant. x Obra | Para 1 m2
*LADRI03 | LADRILLO CERAMICO 8 x 18 x 33 cm | u | 15 | 292.32 | 5 | 4604.04 | 1500 | 15.5
FE06 | Barra de Acero Aleteado - 6mm x 12m | u | 0.17 | 3424.53 | 10 | 640.3871 | 17
*AGREG02 | ARENA LAVADA | m3 | 0.012 | 32399.77 | 10 | 427.677 | 1.2 | 0.012
AGREG11 | Cal Comun x 25kg | bol | 0.1 | 3837.96 | 10 | 422.1756 | 10 | 2.5 | 25 | 0.1
*AGREG01 | Cemento Portland x 50kg | bol | 0.05 | 7809.48 | 10 | 429.5214 | 5 | 2.6 | 50 | 0.052
| Consumibles (discos, alambre, maderas, etc.) | gl | 0.01 | 6523.8011 | 3 | 67.1952 | 1
[5 empty] | Total Materiales: | 6590.9962
[5 empty] | Unitario Materiales: | 6590.9962
2.- EQUIPOS
Código | Descripción | Unidad | Cantidad | Tarifa $ | % Deprec. | Total $
EQALBA | EQUIPO DE ALBAÑILERIA, carpetas, ladrillo | gl | 1 | 2470106.6047 | 0.00092593 | 2287.1357
*ANDAM05 | ANDAMIO TUBULAR DE UNO A TRES CUERPOS | gl | 0.5 | 1028123.0838 | 0.00055556 | 285.5897
TROMPO | Hormigonera De 150 Litros 1hp Con Rueda Maciza | u | 1 | 689222.3012 | 0.0013889 | 957.2532
[5 empty] | Total Equipos: | 3529.9787
[5 empty] | Unitario Equipos: | 235.3319
3.- MANO DE OBRA
Código | Descripción | Unidad | Cantidad | Salario $ |  | Total $
OFAL | OFICIAL ESPECIALIZADO ALBAÑIL | j | 1 | 85927.0972 |  | 85927.0972
AYUDANTE | AYUDANTE ALBAÑIL | j | 1 | 60860.5808 |  | 60860.5808
[5 empty] | Total Mano de Obra Menor: | 146787.6779
[5 empty] | Grado de dificultad | 1
[5 empty] | Total Mano de Obra: | 146787.6779
[5 empty] | Unitario Mano de Obra: | 9785.8452
[5 empty] | Costo Directo por Unidad: | 16612.1733
|  |  |  | Gastos Generales: | 0% | 0
|  |  |  | Beneficio: | 0% | 0
[5 empty] | PRECIO UNITARIO: | 16612.1733

## P-35
[5 empty] | Fecha: | Completar …
ANALISIS DE PRECIO UNITARIO
[5 empty] | Partida N°: | 35
Obra: | Completar …
Cliente: | Completar … |  |  |  | Código de Obra: | Completar …
Partida: | Ladrillo cerámico 12 x 18 x 33 cm
|  | Unidad: |  | Cantidad: | Rendimiento:
| (15 lts mezcla x m2) | m2 |  | 100 | 15 | m2/dia
1.- MATERIALES
Código | Descripción | Unidad | Cantidad | Costo $ | % Desp. | Total $ | Cant. x Obra
FE06 | Barra de Acero Aleteado - 6mm x 12m | u | 0.17 | 3424.53 | 10 | 640.3871 | 17 |  |  |  | lt | lts
LADRI12 | LADRILLO CERAMICO 12 x 18 x 33 cm | u | 15 | 365.4 | 5 | 5755.05 | 1500 |  |  |  | 10 | 15
AGREG11 | Cal Comun x 25kg | bol | 0.15 | 3837.96 | 10 | 633.2634 | 15 |  | ARENA LAVADA | m3 | 0.012 | 0.018
*AGREG01 | Cemento Portland x 50kg | bol | 0.075 | 7809.48 | 10 | 644.2821 | 7.5 |  | Cal Comun x 25kg | bol | 0.1 | 0.15
*AGREG02 | ARENA LAVADA | m3 | 0.018 | 32399.77 | 10 | 641.5154 | 1.8 |  | Cemento Portland x 50kg | bol | 0.05 | 0.075
| Consumibles (discos, alambre, maderas, etc.) | gl | 0.01 | 8314.4981 | 3 | 85.6393 | 1
[5 empty] | Total Materiales: | 8314.4981
[5 empty] | Unitario Materiales: | 8314.4981
2.- EQUIPOS
Código | Descripción | Unidad | Cantidad | Tarifa $ | % Deprec. | Total $
EQALBA | EQUIPO DE ALBAÑILERIA, carpetas, ladrillo | gl | 1 | 2470106.6047 | 0.00092593 | 2287.1357 |  | 60105.5373
*ANDAM05 | ANDAMIO TUBULAR DE UNO A TRES CUERPOS | gl | 0.5 | 1028123.0838 | 0.00055556 | 285.5897
TROMPO | Hormigonera De 150 Litros 1hp Con Rueda Maciza | u | 1 | 689222.3012 | 0.0013889 | 957.2532
[5 empty] | Total Equipos: | 3529.9787 |  | 0.02
[5 empty] | Unitario Equipos: | 235.3319 |  | 1202.1107
3.- MANO DE OBRA | [7 empty] | 80.1407
Código | Descripción |  | Cantidad | Salario $ |  | Total $
OFAL | OFICIAL ESPECIALIZADO ALBAÑIL |  | 1 | 85927.0972 |  | 85927.0972
AYUDANTE | AYUDANTE ALBAÑIL |  | 1 | 60860.5808 |  | 60860.5808
[5 empty] | Total Mano de Obra Menor: | 146787.6779
[5 empty] | Grado de dificultad | 1
[5 empty] | Total Mano de Obra: | 146787.6779
[5 empty] | Unitario Mano de Obra: | 9785.8452
[5 empty] | Costo Directo por Unidad: | 18335.6752
|  |  |  | Gastos Generales: | 0% | 0
|  |  |  | Beneficio: | 0% | 0
[5 empty] | PRECIO UNITARIO: | 18335.6752

## P-36
[5 empty] | Fecha: | Completar …
ANALISIS DE PRECIO UNITARIO
[5 empty] | Partida N°: | 36
Obra: | Completar …
Cliente: | Completar … |  |  |  | Código de Obra: | Completar …
Partida: | Ladrillo cerámico 18 x 18 x 33 cm
|  | Unidad: |  | Cantidad: | Rendimiento:
| (20 lts mezcla x m2) | m2 |  | 100 | 15 | m2/dia
1.- MATERIALES
Código | Descripción | Unidad | Cantidad | Costo $ | % Desp. | Total $ | Cant. x Obra
LADRI181 | LADRILLO CERAMICO 18 x 18 x 33 cm | u | 15 | 519.12 | 5 | 8176.14 | 1500 |  |  | lt | lt
FE06 | Barra de Acero Aleteado - 6mm x 12m | u | 0.17 | 3424.53 | 10 | 640.3871 | 17 |  |  | 10 | 20
AGREG11 | Cal Comun x 25kg | bol | 0.2 | 3837.96 | 10 | 844.3512 | 20 | Cal Comun x 25kg | bol | 0.1 | 0.2
*AGREG01 | Cemento Portland x 50kg | bol | 0.1 | 7809.48 | 10 | 859.0428 | 10 | Cemento Portland x 50kg | bol | 0.05 | 0.1
*AGREG02 | ARENA LAVADA | m3 | 0.024 | 32399.77 | 10 | 855.3539 | 2.4 | ARENA LAVADA | m3 | 0.012 | 0.024
| Consumibles (discos, alambre, maderas, etc.) | gl | 0.01 | 11375.275 | 3 | 117.1653 | 1
[5 empty] | Total Materiales: | 11492.4404
[5 empty] | Unitario Materiales: | 11492.4404
2.- EQUIPOS
Código | Descripción | Unidad | Cantidad | Tarifa $ | % Deprec. | Total $
EQALBA | EQUIPO DE ALBAÑILERIA, carpetas, ladrillo | gl | 1 | 2470106.6047 | 0.00092593 | 2287.1357
*ANDAM05 | ANDAMIO TUBULAR DE UNO A TRES CUERPOS | gl | 0.5 | 1028123.0838 | 0.00055556 | 285.5897
TROMPO | Hormigonera De 150 Litros 1hp Con Rueda Maciza | u | 1 | 689222.3012 | 0.0013889 | 957.2532
[5 empty] | Total Equipos: | 3529.9787
[5 empty] | Unitario Equipos: | 235.3319
3.- MANO DE OBRA
Código | Descripción | Unidad | Cantidad | Salario $ |  | Total $
OFAL | OFICIAL ESPECIALIZADO ALBAÑIL | j | 1 | 85927.0972 |  | 85927.0972
AYUDANTE | AYUDANTE ALBAÑIL | j | 1 | 60860.5808 |  | 60860.5808
[5 empty] | Total Mano de Obra Menor: | 146787.6779
[5 empty] | Grado de dificultad | 1
[5 empty] | Total Mano de Obra: | 146787.6779
[5 empty] | Unitario Mano de Obra: | 9785.8452
[5 empty] | Costo Directo por Unidad: | 21513.6175
|  |  |  | Gastos Generales: | 0% | 0
|  |  |  | Beneficio: | 0% | 0
[5 empty] | PRECIO UNITARIO: | 21513.6175

## P-37
[5 empty] | Fecha: | Completar …
ANALISIS DE PRECIO UNITARIO
[5 empty] | Partida N°: | 37
Obra: | Completar …
Cliente: | Completar … |  |  |  | Código de Obra: | Completar …
Partida: | Pared DOBLE Comun / 5 / LHC 08 - (ladrillo a la vista)
|  | Unidad: |  | Cantidad: | Rendimiento:
|  | m2 |  | 100 | 4 | m2/dia
1.- MATERIALES
Código | Descripción | Unidad | Cantidad | Costo $ | % Desp. | Total $ | Cant. x Obra
Mamposteria LHC 08
AGREG11 | LADRILLO CERAMICO 8 x 18 x 33 cm | u | 15 | 292.32 | 5 | 4604.04 | 1500 | 7.3 | 25 | 0.292
*AGREG01 | Barra de Acero Aleteado - 6mm x 12m | u | 0.17 | 3424.53 | 10 | 640.3871 | 17 | 7.5 | 50 | 0.15
*AGREG02 | ARENA LAVADA | m3 | 0.012 | 32399.77 | 10 | 427.677 | 1.2 | 0.04 | 1 | 0.04
LADVISTA | Cal Comun x 25kg | bol | 0.1 | 3837.96 | 10 | 422.1756 | 10
FE06 | Cemento Portland x 50kg | bol | 0.05 | 7809.48 | 10 | 429.5214 | 5
Azotado hidrófugo + pintura asfáltica
*AGREG02 | ARENA LAVADA | m3 | 0.006 | 32399.77 | 10 | 213.8385 | 0.6
AGREG07 | Aditivo Hidrofugo en pasta - Ceresita x 1kg | kg | 0.1 | 1256.128 | 5 | 131.8934 | 10
*AGREG01 | Cemento Portland x 50kg | bol | 0.054 | 7809.48 | 10 | 463.8831 | 5.4
| Pintura Asfaltica Asfasol x18ts | b | 0.027778 | 32845.78 | 10 | 1003.6211 | 2.7778 | Rend. 0,50 lts x m2
PINT016 | Aguarras Hydrarras Hydra x 18lts | b | 0.005 | 26907.33 | 5 | 141.2635 | 0.5
| Rodillo de lana pelo largo N°22 - El Galgo | u | 0.01 | 6678.36 | 5 | 70.1228 | 1
Pared ladrillo a la vista
*AGREG01 | Cemento Portland x 50kg | bol | 0.15 | 7809.48 | 10 | 1288.5642 | 15
AGREG11 | Cal Comun x 25kg | bol | 0.3 | 3837.96 | 10 | 1266.5268 | 30
FE06 | Barra de Acero Aleteado - 6mm x 12m | u | 0.17 | 3424.53 | 10 | 640.3871 | 17
LADVISTA | ladrillo a la vista 1 cara | u | 60 | 233.44 | 5 | 14706.72 | 6000
*AGREG02 | ARENA LAVADA | m3 | 0.035 | 32399.77 | 10 | 1247.3911 | 3.5
Consumibles
| Consumibles (discos, alambre, maderas, etc.) | gl | 0.01 | 27698.0127 | 3 | 285.2895 | 1
[5 empty] | Total Materiales: | 27983.3022
[5 empty] | Unitario Materiales: | 27983.3022
2.- EQUIPOS
Código | Descripción | Unidad | Cantidad | Tarifa $ | % Deprec. | Total $
EQALBA | EQUIPO DE ALBAÑILERIA, carpetas, ladrillo | gl | 1 | 2470106.6047 | 0.00092593 | 2287.1357
*ANDAM05 | ANDAMIO TUBULAR DE UNO A TRES CUERPOS | gl | 0.5 | 1028123.0838 | 0.00055556 | 285.5897
TROMPO | Hormigonera De 150 Litros 1hp Con Rueda Maciza | u | 1 | 689222.3012 | 0.0013889 | 957.2532
[5 empty] | Total Equipos: | 3529.9787
[5 empty] | Unitario Equipos: | 882.4947
3.- MANO DE OBRA | [8 empty] | horas x m2 | Azotado | Lh | L comun | Subtotla horas | horas | m2 x dia
Código | Descripción | Unidad | Cantidad | Salario $ |  | Total $ |  |  | Oficial | 0.25 | 0.5 | 1 | 1.75 | 7 | 4
OFAL | OFICIAL ESPECIALIZADO ALBAÑIL | j | 1 | 85927.0972 |  | 85927.0972 |  |  | Ayudante | 0.1 | 0.5 | 1 | 1.6 | 7 | 4.375 | 0.91429
AYUDANTE | AYUDANTE ALBAÑIL | j | 0.91 | 60860.5808 |  | 55383.1285
[5 empty] | Total Mano de Obra Menor: | 141310.2257
[5 empty] | Grado de dificultad | 1
[5 empty] | Total Mano de Obra: | 141310.2257
[5 empty] | Unitario Mano de Obra: | 35327.5564
[5 empty] | Costo Directo por Unidad: | 64193.3533
|  |  |  | Gastos Generales: | 0% | 0
|  |  |  | Beneficio: | 0% | 0
[5 empty] | PRECIO UNITARIO: | 64193.3533

## P-38
[5 empty] | Fecha: | Completar …
ANALISIS DE PRECIO UNITARIO
[5 empty] | Partida N°: | 38
Obra: | Completar …
Cliente: | Completar … |  |  |  | Código de Obra: | Completar …
Partida: | Ladrillo hueco portante 12 x 19 x 33
|  | Unidad: |  | Cantidad: | Rendimiento:
| (15 lts mezcla x m2) | m2 |  | 100 | 15 | m2/dia
1.- MATERIALES
Código | Descripción | Unidad | Cantidad | Costo $ | % Desp. | Total $ | Cant. x Obra
LADRI182 | Ladrillo hueco ceramico 12x19x33 - Portante | u | 15 | 563.22 | 5 | 8870.715 | 1500
FE06 | Barra de Acero Aleteado - 6mm x 12m | u | 0.17 | 3424.53 | 10 | 640.3871 | 17
AGREG11 | Cal Comun x 25kg | bol | 0.15 | 3837.96 | 10 | 633.2634 | 15
*AGREG01 | Cemento Portland x 50kg | bol | 0.075 | 7809.48 | 10 | 644.2821 | 7.5
*AGREG02 | ARENA LAVADA | m3 | 0.018 | 32399.77 | 10 | 641.5154 | 1.8
| Consumibles (discos, alambre, maderas, etc.) | gl | 0.01 | 11430.1631 | 3 | 117.7307 | 1 | 11773.0679
[5 empty] | Total Materiales: | 11547.8937
[5 empty] | Unitario Materiales: | 11547.8937
2.- EQUIPOS
Código | Descripción | Unidad | Cantidad | Tarifa $ | % Deprec. | Total $
EQALBA | EQUIPO DE ALBAÑILERIA, carpetas, ladrillo | gl | 1 | 2470106.6047 | 0.00092593 | 2287.1357
*ANDAM05 | ANDAMIO TUBULAR DE UNO A TRES CUERPOS | gl | 0.5 | 1028123.0838 | 0.00055556 | 285.5897
TROMPO | Hormigonera De 150 Litros 1hp Con Rueda Maciza | u | 1 | 689222.3012 | 0.0013889 | 957.2532
[5 empty] | Total Equipos: | 3529.9787
[5 empty] | Unitario Equipos: | 235.3319
3.- MANO DE OBRA
Código | Descripción | Unidad | Cantidad | Salario $ |  | Total $
OFAL | OFICIAL ESPECIALIZADO ALBAÑIL | j | 1 | 85927.0972 |  | 85927.0972
AYUDANTE | AYUDANTE ALBAÑIL | j | 1 | 60860.5808 |  | 60860.5808
[5 empty] | Total Mano de Obra Menor: | 146787.6779
[5 empty] | Grado de dificultad | 1
[5 empty] | Total Mano de Obra: | 146787.6779
[5 empty] | Unitario Mano de Obra: | 9785.8452
[5 empty] | Costo Directo por Unidad: | 21569.0708
|  |  |  | Gastos Generales: | 0% | 0
|  |  |  | Beneficio: | 0% | 0
[5 empty] | PRECIO UNITARIO: | 21569.0708

## P-39
[5 empty] | Fecha: | Completar …
ANALISIS DE PRECIO UNITARIO
[5 empty] | Partida N°: | 39
Obra: | Completar …
Cliente: | Completar … |  |  |  | Código de Obra: | Completar …
Partida: | Amure puertas tipo (0,90 x 2,00 m)
|  | Unidad: |  | Cantidad: | Rendimiento: |  |  | Ancho | Largo | e Tabique | m3 mezcla
| (0,03 m3 de mezcla de concreto) | u |  | 100 | 2 | U/dia |  | 0.05 | 5 | 0.12 | 0.03
1.- MATERIALES
Código | Descripción | Unidad | Cantidad | Costo $ | % Desp. | Total $ | Cant. x Obra
*AGREG02 | ARENA LAVADA | m3 | 0.036 | 32399.77 | 10 | 1283.0309 | 3.6
*AGREG01 | Cemento Portland x 50kg | bol | 0.324 | 7809.48 | 10 | 2783.2987 | 32.4 | [5 empty] | Para m3 | Para
[5 empty] | Total Materiales: | 4066.3296 |  |  |  |  | Para 2 cm espesor | U comercial | 0.02 | 0.03
[5 empty] | Unitario Materiales: | 4066.3296 |  |  |  | Cemento | 10.8 | 50 | 0.216 | 0.324
2.- EQUIPOS | [9 empty] | Arena | 0.024 | 1 | 0.024 | 0.036
Código | Descripción | Unidad | Cantidad | Tarifa $ | % Deprec. | Total $
EQALBA | EQUIPO DE ALBAÑILERIA, carpetas, ladrillo | gl | 0.25 | 2470106.6047 | 0.00092593 | 571.7839
TROMPO | Hormigonera De 150 Litros 1hp Con Rueda Maciza | u | 0.25 | 689222.3012 | 0.0013889 | 239.3133
[5 empty] | Total Equipos: | 811.0972
[5 empty] | Unitario Equipos: | 405.5486
3.- MANO DE OBRA
Código | Descripción | Unidad | Cantidad | Salario $ |  | Total $
AYUDANTE | AYUDANTE ALBAÑIL | j | 0.75 | 60860.5808 |  | 45645.4356
OFAL | OFICIAL ESPECIALIZADO ALBAÑIL | j | 0.75 | 85927.0972 |  | 64445.3229
[5 empty] | Total Mano de Obra Menor: | 110090.7584
[5 empty] | Grado de dificultad | 1
[5 empty] | Total Mano de Obra: | 110090.7584
[5 empty] | Unitario Mano de Obra: | 55045.3792
[5 empty] | Costo Directo por Unidad: | 59517.2574
|  |  |  | Gastos Generales: | 0% | 0
|  |  |  | Beneficio: | 0% | 0
[5 empty] | PRECIO UNITARIO: | 59517.2574

## P-40
[5 empty] | Fecha: | Completar …
ANALISIS DE PRECIO UNITARIO
[5 empty] | Partida N°: | 40
Obra: | Completar …
Cliente: | Completar … |  |  |  | Código de Obra: | Completar …
Partida: | Amure Premarcos | [7 empty] | Ancho | h | m2 | e tabiq | carga | m3 |  | Perim
|  | Unidad: |  | Cantidad: | Rendimiento: |  |  | Premarco 1 | 2.4 | 2.3 | 5.52 | 0.05 | 0.05 | 0.0235 |  | 9.4
| (0,0125 m3 de mezcla de concreto) | u |  | 100 | 4 | U/dia |  | Premarco 2 | 1.6 | 1.2 | 1.92 | 0.05 | 0.05 | 0.014 |  | 5.6
1.- MATERIALES | [7 empty] | Premarco 3 | 0.6 | 1.2 | 0.72 | 0.05 | 0.05 | 0.009 |  | 3.6
Código | Descripción | Unidad | Cantidad | Costo $ | % Desp. | Total $ | Cant. x Obra | Premarco 4 | 1 | 1.2 | 1.2 | 0.05 | 0.05 | 0.011 |  | 4.4
*AGREG02 | ARENA LAVADA | m3 | 0.0138 | 32399.77 | 5 | 469.4727 | 1.38 |  |  |  | 1.872 |  |  | 0.0115 | m3 mezcla | 4.6
*AGREG01 | Cemento Portland x 50kg | bol | 0.1242 | 7809.48 | 5 | 1018.4343 | 12.42
[5 empty] | Total Materiales: | 1487.907 | [11 empty] | Para m3 | Para
[5 empty] | Unitario Materiales: | 1487.907 | [9 empty] | Para 2 cm espesor | U comercial | 0.02 | 0.0115
2.- EQUIPOS | [14 empty] | Cemento | 10.8 | 50 | 0.216 | 0.1242
Código | Descripción | Unidad | Cantidad | Tarifa $ | % Deprec. | Total $ | [8 empty] | Arena | 0.024 | 1 | 0.024 | 0.0138
EQALBA | EQUIPO DE ALBAÑILERIA, carpetas, ladrillo | gl | 0.25 | 2470106.6047 | 0.00092593 | 571.7839
TROMPO | Hormigonera De 150 Litros 1hp Con Rueda Maciza | u | 0.25 | 689222.3012 | 0.0013889 | 239.3133
[5 empty] | Total Equipos: | 811.0972
[5 empty] | Unitario Equipos: | 202.7743
3.- MANO DE OBRA
Código | Descripción | Unidad | Cantidad | Salario $ |  | Total $
AYUDANTE | AYUDANTE ALBAÑIL | j | 1 | 60860.5808 |  | 60860.5808
OFAL | OFICIAL ESPECIALIZADO ALBAÑIL | j | 1 | 85927.0972 |  | 85927.0972
[5 empty] | Total Mano de Obra Menor: | 146787.6779
[5 empty] | Grado de dificultad | 1
[5 empty] | Total Mano de Obra: | 146787.6779
[5 empty] | Unitario Mano de Obra: | 36696.9195
[5 empty] | Costo Directo por Unidad: | 38387.6007
|  |  |  | Gastos Generales: | 0% | 0
|  |  |  | Beneficio: | 0% | 0
[5 empty] | PRECIO UNITARIO: | 38387.6007

## P-41
[5 empty] | Fecha: | Completar …
ANALISIS DE PRECIO UNITARIO
[5 empty] | Partida N°: | 41
Obra: | Completar …
Cliente: | Completar … |  |  |  | Código de Obra: | Completar …
Partida: | Amure barandas (insertos c/1,00 m)
|  | Unidad: |  | Cantidad: | Rendimiento:
|  | ml |  | 100 | 5 | ml/dia
1.- MATERIALES
Código | Descripción | Unidad | Cantidad | Costo $ | % Desp. | Total $ | Cada inserto |  |  |  | 1.25
*AGREG02 | ARENA LAVADA | m3 | 0.0018 | 32399.77 | 10 | 64.1515 | Ancho | prof | h | m3 mezcla | m3 mezcla x ml
*AGREG01 | Cemento Portland x 50kg | bol | 0.0162 | 7809.48 | 10 | 139.1649 | 0.1 | 0.12 | 0.1 | 0.0012 | 0.0015
| Consumibles (discos, alambre, maderas, etc.) | gl | 0.5 | 203.3165 | 3 | 104.708
[5 empty] | Total Materiales: | 308.0245
[5 empty] | Unitario Materiales: | 308.0245 |  |  |  | Para m3 | Para
2.- EQUIPOS | [7 empty] | Para 2 cm espesor | U comercial | 0.02 | 0.0015
Código | Descripción | Unidad | Cantidad | Tarifa $ | % Deprec. | Total $ | Cemento | 10.8 | 50 | 0.216 | 0.0162
*EQUIP04 | EQUIPO DE ALBAÑILERIA, carpetas, ladrillo | gl | 0.5 | 2470106.6047 | 0.00092593 | 1143.5679 | Arena | 0.024 | 1 | 0.024 | 0.0018
TROMPO | Hormigonera De 150 Litros 1hp Con Rueda Maciza | u | 0.25 | 689222.3012 | 0.0013889 | 239.3133
[5 empty] | Total Equipos: | 1382.8812
[5 empty] | Unitario Equipos: | 276.5762
3.- MANO DE OBRA
Código | Descripción |  | Cantidad | Salario $ |  | Total $
AYUDANTE | AYUDANTE ALBAÑIL |  | 1 | 60860.5808 |  | 60860.5808
OFAL | OFICIAL ESPECIALIZADO ALBAÑIL |  | 1 | 85927.0972 |  | 85927.0972
[5 empty] | Total Mano de Obra Menor: | 146787.6779
[5 empty] | Grado de dificultad | 1
[5 empty] | Total Mano de Obra: | 146787.6779
[5 empty] | Unitario Mano de Obra: | 29357.5356
[5 empty] | Costo Directo por Unidad: | 29942.1363
|  |  |  | Gastos Generales: | 0% | 0
|  |  |  | Beneficio: | 0% | 0
[5 empty] | PRECIO UNITARIO: | 29942.1363

## P-42
[5 empty] | Fecha: | Completar …
ANALISIS DE PRECIO UNITARIO
[5 empty] | Partida N°: | 42
Obra: | Completar …
Cliente: | Completar … |  |  |  | Código de Obra: | Completar …
Partida: | Azotado hidrófugo
|  | Unidad: |  | Cantidad: | Rendimiento:
|  | m2 |  | 100 | 28 | m2/dia
1.- MATERIALES | [10 empty] | e: 0,5 cm
Código | Descripción | Unidad | Cantidad | Costo $ | % Desp. | Total $ | Cant. x Obra | Proporciones | Cant | Un | Para 1 m2 | Medidas comerciales
*AGREG02 | ARENA LAVADA | m3 | 0.006 | 32399.77 | 10 | 213.8385 | 0.6 | 3 | 0.006 | m3 | 0.006 | 1
AGREG07 | Aditivo Hidrofugo en pasta - Ceresita x 1kg | kg | 0.1 | 1256.128 | 5 | 131.8934 | 10 |  | 0.1 | kg | 0.1 | 1 | de 175 a 200 gr x cm de espesor
*AGREG01 | Cemento Portland x 50kg | Bol | 0.054 | 7809.48 | 10 | 463.8831 | 5.4 | 1 | 2.7 | kg | 0.054 | 50
[5 empty] | Total Materiales: | 809.615
[5 empty] | Unitario Materiales: | 809.615
2.- EQUIPOS
Código | Descripción | Unidad | Cantidad | Tarifa $ | % Deprec. | Total $
*ANDAM05 | ANDAMIO TUBULAR DE UNO A TRES CUERPOS | gl | 0.5 | 1028123.0838 | 0.00055556 | 285.5897
EQALBA | EQUIPO DE ALBAÑILERIA, carpetas, ladrillo | gl | 1 | 2470106.6047 | 0.00092593 | 2287.1357
TROMPO | Hormigonera De 150 Litros 1hp Con Rueda Maciza | u | 1 | 689222.3012 | 0.0013889 | 957.2532
[5 empty] | Total Equipos: | 3529.9787
[5 empty] | Unitario Equipos: | 126.0707
3.- MANO DE OBRA
Código | Descripción | Unidad | Cantidad | Salario $ |  | Total $ |  | horas x m2 | horas | m2/d
AYUDANTE | AYUDANTE ALBAÑIL | j | 0.4 | 60860.5808 |  | 24344.2323 |  | 0.25 | 7 | 28
OFAL | OFICIAL ESPECIALIZADO ALBAÑIL | j | 1 | 85927.0972 |  | 85927.0972 |  | 0.1 | 7 | 70 | 0.4
[5 empty] | Total Mano de Obra Menor: | 110271.3295
[5 empty] | Grado de dificultad | 1
[5 empty] | Total Mano de Obra: | 110271.3295
[5 empty] | Unitario Mano de Obra: | 3938.2618
[5 empty] | Costo Directo por Unidad: | 4873.9475
|  |  |  | Gastos Generales: | 0% | 0
|  |  |  | Beneficio: | 0% | 0
[5 empty] | PRECIO UNITARIO: | 4873.9475

## P-43
[5 empty] | Fecha: | Completar …
ANALISIS DE PRECIO UNITARIO
[5 empty] | Partida N°: | 43
Obra: | Completar …
Cliente: | Completar … |  |  |  | Código de Obra: | Completar …
Partida: | Interior jaharro a la cal + Enlucido a la cal
|  | Unidad: |  | Cantidad: | Rendimiento:
|  | m2 |  | 100 | 6 | m2/dia
1.- MATERIALES
Código | Descripción | Unidad | Cantidad | Costo $ | % Desp. | Total $ | Cant. x Obra
Revoque grueso para interiores
*AGREG02 | ARENA LAVADA | m3 | 0.017 | 32399.77 | 10 | 605.8757 | 1.7
AGREG11 | Cal Comun x 25kg | bol | 0.144 | 3837.96 | 10 | 607.9329 | 14.4
*AGREG01 | Cemento Portland x 50kg | bol | 0.037 | 7809.48 | 10 | 317.8458 | 3.7
Revoque fino a la cal
*AGREG02 | ARENA LAVADA | m3 | 0.01 | 32399.77 | 10 | 356.3975 | 1
AGREG11 | cal milagro | bol | 0.064 | 10936.8 | 10 | 769.9507 | 6.4
*AGREG01 | Cemento Portland x 50kg | bol | 0.009 | 7809.48 | 10 | 77.3139 | 0.9
[5 empty] | Total Materiales: | 2735.3164
[5 empty] | Unitario Materiales: | 2735.3164
2.- EQUIPOS
Código | Descripción | Unidad | Cantidad | Tarifa $ | % Deprec. | Total $
*ANDAM05 | ANDAMIO TUBULAR DE UNO A TRES CUERPOS | gl | 0.5 | 1028123.0838 | 0.00055556 | 285.5897
EQALBA | EQUIPO DE ALBAÑILERIA, carpetas, ladrillo | gl | 1 | 2470106.6047 | 0.00092593 | 2287.1357
TROMPO | Hormigonera De 150 Litros 1hp Con Rueda Maciza | u | 1 | 689222.3012 | 0.0013889 | 957.2532
[5 empty] | Total Equipos: | 3529.9787
[5 empty] | Unitario Equipos: | 588.3298
3.- MANO DE OBRA
Código | Descripción | Unidad | Cantidad | Salario $ |  | Total $ |  | M.O Chandias | Grueso | Fino | Horas | H x dia | Rend.
AYUDANTE | AYUDANTE ALBAÑIL | j | 0.65 | 60860.5808 |  | 39559.3775 |  | Ayudante | 0.25 | 0.45 | 0.7 | 7 | 10
OFAL | OFICIAL ESPECIALIZADO ALBAÑIL | j | 1 | 85927.0972 |  | 85927.0972 |  | Oficial | 0.35 | 0.8 | 1.15 | 7 | 6.087 | 0.6087
[5 empty] | Total Mano de Obra Menor: | 125486.4747
[5 empty] | Grado de dificultad | 1
[5 empty] | Total Mano de Obra: | 125486.4747
[5 empty] | Unitario Mano de Obra: | 20914.4124
[5 empty] | Costo Directo por Unidad: | 24238.0587
|  |  |  | Gastos Generales: | 0% | 0
|  |  |  | Beneficio: | 0% | 0
[5 empty] | PRECIO UNITARIO: | 24238.0587

## P-44
[5 empty] | Fecha: | Completar…
ANALISIS DE PRECIO UNITARIO
[5 empty] | Partida N°: | 44
Obra: | Completar…
Cliente: | Completar… |  |  |  | Código de Obra: | Completar…
Partida: | Revoque Grueso impermeable Exterior hasta 3.00 m - Incl. Azotado hidrófugo
|  | Unidad: |  | Cantidad: | Rendimiento:
|  | m2 |  | 100 | 11.5 | m2/dia
1.- MATERIALES
Código | Descripción | Unidad | Cantidad | Costo $ | % Desp. | Total $ | Cant. x Obra
Azotado hidrofugo (5 lts/m2)
*AGREG02 | ARENA LAVADA | m3 | 0.006 | 32399.77 | 10 | 213.8385 | 0.6
AGREG07 | Aditivo Hidrofugo en pasta - Ceresita x 1kg | kg | 0.1 | 1256.128 | 5 | 131.8934 | 10
*AGREG01 | Cemento Portland x 50kg | bol | 0.054 | 7809.48 | 10 | 463.8831 | 5.4
Revoque grueso (15 lts/m2)
*AGREG02 | ARENA LAVADA | m3 | 0.02 | 32399.77 | 10 | 712.7949 | 2
AGREG11 | Cal Comun x 25kg | bol | 0.06 | 3837.96 | 10 | 253.3054 | 6
*AGREG01 | Cemento Portland x 50kg | bol | 0.26 | 7809.48 | 10 | 2233.5113 | 26
[5 empty] | Total Materiales: | 4009.2266
[5 empty] | Unitario Materiales: | 4009.2266
2.- EQUIPOS
Código | Descripción | Unidad | Cantidad | Tarifa $ | % Deprec. | Total $
*ANDAM05 | ANDAMIO TUBULAR DE UNO A TRES CUERPOS | gl | 0.5 | 1028123.0838 | 0.00055556 | 285.5897
EQALBA | EQUIPO DE ALBAÑILERIA, carpetas, ladrillo | gl | 1 | 2470106.6047 | 0.00092593 | 2287.1357
TROMPO | Hormigonera De 150 Litros 1hp Con Rueda Maciza | u | 1 | 689222.3012 | 0.0013889 | 957.2532
[5 empty] | Total Equipos: | 3529.9787
[5 empty] | Unitario Equipos: | 306.9547
3.- MANO DE OBRA
Código | Descripción | Unidad | Cantidad | Salario $ |  | Total $
OFAL | OFICIAL ESPECIALIZADO ALBAÑIL | j | 1 | 85927.0972 |  | 85927.0972
AYUDANTE | AYUDANTE ALBAÑIL | j | 0.6 | 60860.5808 |  | 36516.3485
[5 empty] | Total Mano de Obra Menor: | 122443.4456
[5 empty] | Grado de dificultad | 1
[5 empty] | Total Mano de Obra: | 122443.4456
[5 empty] | Unitario Mano de Obra: | 10647.2561
[5 empty] | Costo Directo por Unidad: | 14963.4374
|  |  |  | Gastos Generales: | 0% | 0
|  |  |  | Beneficio: | 0% | 0
[5 empty] | PRECIO UNITARIO: | 14963.4374

## P-45
[5 empty] | Fecha: | Completar…
ANALISIS DE PRECIO UNITARIO
[5 empty] | Partida N°: | 45
Obra: | Completar…
Cliente: | Completar… |  |  |  | Código de Obra: | Completar…
Partida: | Revoque Grueso impermeable Exterior a mas de 3.00 m - Incl. Azotado hidrófugo
|  | Unidad: |  | Cantidad: | Rendimiento:
|  | m2 |  | 100 | 8 | m2/dia
1.- MATERIALES
Código | Descripción | Unidad | Cantidad | Costo $ | % Desp. | Total $ | Cant. x Obra
Azotado hidrofugo (5 lts/m2)
*AGREG02 | ARENA LAVADA | m3 | 0.006 | 32399.77 | 10 | 213.8385 | 0.6
AGREG07 | Aditivo Hidrofugo en pasta - Ceresita x 1kg | kg | 0.1 | 1256.128 | 5 | 131.8934 | 10
*AGREG01 | Cemento Portland x 50kg | bol | 0.054 | 7809.48 | 10 | 463.8831 | 5.4
Revoque grueso (15 lts/m2)
*AGREG02 | ARENA LAVADA | m3 | 0.02 | 32399.77 | 10 | 712.7949 | 2
AGREG11 | Cal Comun x 25kg | bol | 0.06 | 3837.96 | 10 | 253.3054 | 6
*AGREG01 | Cemento Portland x 50kg | bol | 0.26 | 7809.48 | 10 | 2233.5113 | 26
[5 empty] | Total Materiales: | 4009.2266
[5 empty] | Unitario Materiales: | 4009.2266
2.- EQUIPOS
Código | Descripción | Unidad | Cantidad | Tarifa $ | % Deprec. | Total $
BALANCIN | Balancin | gl | 1 | 10476479.4 | 0.00027778 | 2910.1332
*ANDAM05 | ANDAMIO TUBULAR DE UNO A TRES CUERPOS | gl | 0 | 1028123.0838 | 0.00055556 | 0
EQALBA | EQUIPO DE ALBAÑILERIA, carpetas, ladrillo | gl | 1 | 2470106.6047 | 0.00092593 | 2287.1357
TROMPO | Hormigonera De 150 Litros 1hp Con Rueda Maciza | u | 1 | 689222.3012 | 0.0013889 | 957.2532
[5 empty] | Total Equipos: | 6154.5221
[5 empty] | Unitario Equipos: | 769.3153
3.- MANO DE OBRA
Código | Descripción | Unidad | Cantidad | Salario $ |  | Total $ |  | M.O Chandias | Azotado | Revoque | Horas | Costo h balancin | Horas | H x dia | Rend.
OFAL | OFICIAL ESPECIALIZADO ALBAÑIL | j | 1 | 85927.0972 |  | 85927.0972 |  | OF | 0.25 | 0.35 | 0.6 | 1.5 | 0.9 | 7 | 7.7778
AYUDANTE | AYUDANTE ALBAÑIL | j | 0.6 | 60860.5808 |  | 36516.3485 |  | AY | 0.1 | 0.25 | 0.35 | 1 | 0.35 | 7 | 20 | 0.58333
[5 empty] | Total Mano de Obra Menor: | 122443.4456
[5 empty] | Grado de dificultad | 1
[5 empty] | Total Mano de Obra: | 122443.4456
[5 empty] | Unitario Mano de Obra: | 15305.4307
[5 empty] | Costo Directo por Unidad: | 20083.9726
|  |  |  | Gastos Generales: | 0% | 0
|  |  |  | Beneficio: | 0% | 0
[5 empty] | PRECIO UNITARIO: | 20083.9726

## P-46
[5 empty] | Fecha: | Completar…
ANALISIS DE PRECIO UNITARIO
[5 empty] | Partida N°: | 46
Obra: | Completar…
Cliente: | Completar… |  |  |  | Código de Obra: | Completar…
Partida: | Contrapiso HHRP
|  | Unidad: |  | Cantidad: | Rendimiento:
|  | m3 |  | 100 | 1.4 | m3/dia | [5 empty] | 1 | 12.5
1.- MATERIALES | [11 empty] | 0.08 | 1
Código | Descripción | Unidad | Cantidad | Costo $ | % Desp. | Total $ | Cant. x Obra | Para 1 m3 |  |  |  | Para 8 cm
*AGREG01 | Cemento Portland x 50kg | bol | 0.748 | 7809.48 | 10 | 6425.6401 | 74.8 | 38.4 | 50 | 0.768 |  | 3.072 | 50 | 0.06144
AGREG11 | Cal Comun x 25kg | bol | 3.24 | 3837.96 | 10 | 13678.4894 | 324 | 81 | 25 | 3.24 |  | 6.48 | 25 | 0.2592
| Cascote | m3 | 0.77 | 34246.8 | 10 | 29007.0396 | 77 | 0.77 | 1 | 0.77 |  | 0.0616 | 1 | 0.0616
*AGREG02 | ARENA LAVADA | m3 | 0.515 | 32399.77 | 10 | 18354.4697 | 51.5 | 0.515 | 1 | 0.515 |  | 0.0412 | 1 | 0.0412
[5 empty] | Total Materiales: | 67465.6389
[5 empty] | Unitario Materiales: | 67465.6389
2.- EQUIPOS
Código | Descripción | Unidad | Cantidad | Tarifa $ | % Deprec. | Total $
TROMPO | Hormigonera De 150 Litros 1hp Con Rueda Maciza | u | 1 | 689222.3012 | 0.0013889 | 957.2532
EQALBA | EQUIPO DE ALBAÑILERIA, carpetas, ladrillo | gl | 1 | 2470106.6047 | 0.00092593 | 2287.1357
[5 empty] | Total Equipos: | 3244.3889
[5 empty] | Unitario Equipos: | 2317.4207
3.- MANO DE OBRA | [13 empty] | 12.5
Código | Descripción | Unidad | Cantidad | Salario $ |  | Total $ |  | M.O Chandias | Horas | H x dia | Rend. |  |  | m3 x dia
AYUDANTE | AYUDANTE ALBAÑIL | j | 1 | 60860.5808 |  | 60860.5808 |  | AY | 0.4 | 7 | 17.5 |  |  | 1.4
OFAL | OFICIAL ESPECIALIZADO ALBAÑIL | j | 0.75 | 85927.0972 |  | 64445.3229 |  | OF | 0.3 | 7 | 23.3333 | 0.75
[5 empty] | Total Mano de Obra Menor: | 125305.9036
[5 empty] | Grado de dificultad | 1
[5 empty] | Total Mano de Obra: | 125305.9036
[5 empty] | Unitario Mano de Obra: | 89504.2169
[5 empty] | Costo Directo por Unidad: | 159287.2764
|  |  |  | Gastos Generales: | 0% | 0
|  |  |  | Beneficio: | 0% | 0
[5 empty] | PRECIO UNITARIO: | 159287.2764

## P-47
[5 empty] | Fecha: | Completar…
ANALISIS DE PRECIO UNITARIO
[5 empty] | Partida N°: | 47
Obra: | Completar…
Cliente: | Completar… |  |  |  | Código de Obra: | Completar…
Partida: | Carpeta MC 1:3 (e: 2cm)
|  | Unidad: |  | Cantidad: | Rendimiento:
|  | m2 |  | 100 | 15 | m2/dia |  |  | 2 | 2.5
1.- MATERIALES | [8 empty] | e: 2 cm | e: 2,5 cm
Código | Descripción | Unidad | Cantidad | Costo $ | % Desp. | Total $ | Cant. x Obra |  | x m2 | x m2 | U comerc | Cant
*AGREG01 | Cemento Portland x 50kg | bol | 0.27 | 7809.48 | 10 | 2319.4156 | 27 |  | 10.8 | 13.5 | 50 | 0.27
*AGREG02 | ARENA LAVADA | m3 | 0.03 | 32399.77 | 10 | 1069.1924 | 3 |  | 0.024 | 0.03 | 1 | 0.03
[5 empty] | Total Materiales: | 3388.608
[5 empty] | Unitario Materiales: | 3388.608
2.- EQUIPOS
Código | Descripción | Unidad | Cantidad | Tarifa $ | % Deprec. | Total $
TROMPO | Hormigonera De 150 Litros 1hp Con Rueda Maciza | u | 1 | 689222.3012 | 0.0013889 | 957.2532
EQALBA | EQUIPO DE ALBAÑILERIA, carpetas, ladrillo | gl | 1 | 2470106.6047 | 0.00092593 | 2287.1357
[5 empty] | Total Equipos: | 3244.3889
[5 empty] | Unitario Equipos: | 216.2926
3.- MANO DE OBRA
Código | Descripción | Unidad | Cantidad | Salario $ |  | Total $ |  | h/m2 | horas x dia | m2/d
AYUDANTE | AYUDANTE ALBAÑIL | j | 0.45 | 60860.5808 |  | 27387.2613 |  | 0.25 | 8 | 32 | 0.45455
OFAL | OFICIAL ESPECIALIZADO ALBAÑIL | j | 1 | 85927.0972 |  | 85927.0972 |  | 0.55 | 8 | 14.5455
[5 empty] | Total Mano de Obra Menor: | 113314.3585
[5 empty] | Grado de dificultad | 1
[5 empty] | Total Mano de Obra: | 113314.3585
[5 empty] | Unitario Mano de Obra: | 7554.2906
[5 empty] | Costo Directo por Unidad: | 11159.1911
|  |  |  | Gastos Generales: | 0% | 0
|  |  |  | Beneficio: | 0% | 0
[5 empty] | PRECIO UNITARIO: | 11159.1911

## P-48
[5 empty] | Fecha: | Completar..
ANALISIS DE PRECIO UNITARIO
[5 empty] | Partida N°: | 48
Obra: | Completar..
Cliente: | Completar.. |  |  |  | Código de Obra: | Completar..
Partida: | Carpeta monolítico h = 7 cm
|  | Unidad: |  | Cantidad: | Rendimiento: |  |  | m3 | h | m2
|  | m2 |  | 100 | 35 | m2/dia |  | 1 | 0.07 | 14.2857
1.- MATERIALES
Código | Descripción | Unidad | Cantidad | Costo $ | % Desp. | Total $ | Cant. x Obra | Para 1 m3 | Para 1 m2
*AGREG02 | ARENA LAVADA | m3 | 0.0595 | 32399.77 | 10 | 2120.5649 | 5.95 | 0.85 | 0.0595
*AGREG01 | Cemento Portland x 50kg | bol | 0.42 | 7809.48 | 10 | 3607.9798 | 42 | 6 | 0.42
AGREG11 | Cal Comun x 25kg | bol | 0.14 | 3837.96 | 10 | 591.0458 | 14 | 2 | 0.14
| Sika Poro Plus x 10 kg | bal | 0.00245 | 252066.1157 | 5 | 648.4401 | 0.245 | 0.035 | 0.00245
[5 empty] | Total Materiales: | 6968.0306
[5 empty] | Unitario Materiales: | 6968.0306
2.- EQUIPOS
Código | Descripción | Unidad | Cantidad | Tarifa $ | % Deprec. | Total $
TROMPO | Hormigonera De 150 Litros 1hp Con Rueda Maciza | u | 2 | 689222.3012 | 0.0013889 | 1914.5064
EQALBA | EQUIPO DE ALBAÑILERIA, carpetas, ladrillo | gl | 1 | 2470106.6047 | 0.00092593 | 2287.1357
[5 empty] | Total Equipos: | 4201.6421
[5 empty] | Unitario Equipos: | 120.0469
3.- MANO DE OBRA
Código | Descripción | Unidad | Cantidad | Salario $ |  | Total $
AYUDANTE | AYUDANTE ALBAÑIL | j | 3 | 60860.5808 |  | 182581.7423
OFAL | OFICIAL ESPECIALIZADO ALBAÑIL | j | 2 | 85927.0972 |  | 171854.1943
[5 empty] | Total Mano de Obra Menor: | 354435.9366
[5 empty] | Grado de dificultad | 1
[5 empty] | Total Mano de Obra: | 354435.9366
[5 empty] | Unitario Mano de Obra: | 10126.741
[5 empty] | Costo Directo por Unidad: | 17214.8186
|  |  |  | Gastos Generales: | 0% | 0
|  |  |  | Beneficio: | 0% | 0
[5 empty] | PRECIO UNITARIO: | 17214.8186

## P-49
[5 empty] | Fecha: | Completar..
ANALISIS DE PRECIO UNITARIO | [16 empty] | 25 | kg
[5 empty] | Partida N°: | 49 | [10 empty] | 13.5
Obra: | Completar… | [15 empty] | 1.8519
Cliente: | Completar… |  |  |  | Código de Obra: | Completar…
Partida: | Carpeta hidrófuga (e: 2 cm)
|  | Unidad: |  | Cantidad: | Rendimiento:
|  | m2 |  | 100 | 15 | m2/dia |  | 2 | 2.5
1.- MATERIALES | [7 empty] | e: 2 cm | e: 2,5 cm
Código | Descripción | Unidad | Cantidad | Costo $ | % Desp. | Total $ | Cant. x Obra | x m2 | x m2 | U comerc | Cant
AGREG07 | Aditivo Hidrofugo en pasta - Ceresita x 1kg | kg | 0.5 | 1256.128 | 5 | 659.4672 | 50 | 0.4 | 0.5 | 1 | 0.5 | de 175 a 200 gr x cm de espesor | 2 | 2.5
*AGREG02 | ARENA LAVADA | m3 | 0.03 | 32399.77 | 10 | 1069.1924 | 3 | 0.024 | 0.03 | 1 | 0.03 |  | e: 2 cm | e: 2,5 cm
*AGREG01 | Cemento Portland x 50kg | bol | 0.27 | 7809.48 | 10 | 2319.4156 | 27 | 10.8 | 13.5 | 50 | 0.27 |  | x m2 | x m2 | U comerc | Cant
[5 empty] | Total Materiales: | 4048.0752 | [6 empty] | 10.8 | 13.5 | 50 | 0.27
[5 empty] | Unitario Materiales: | 4048.0752 | [6 empty] | 0.024 | 0.03 | 1 | 0.03
2.- EQUIPOS
Código | Descripción | Unidad | Cantidad | Tarifa $ | % Deprec. | Total $
TROMPO | Hormigonera De 150 Litros 1hp Con Rueda Maciza | u | 1 | 689222.3012 | 0.0013889 | 957.2532
EQALBA | EQUIPO DE ALBAÑILERIA, carpetas, ladrillo | gl | 1 | 2470106.6047 | 0.00092593 | 2287.1357
[5 empty] | Total Equipos: | 3244.3889
[5 empty] | Unitario Equipos: | 216.2926
3.- MANO DE OBRA
Código | Descripción | Unidad | Cantidad | Salario $ |  | Total $ |  | h/m2 | horas x dia | m2/d
OFAL | OFICIAL ESPECIALIZADO ALBAÑIL | j | 1 | 85927.0972 |  | 85927.0972 |  | 0.55 | 8 | 14.5455
AYUDANTE | AYUDANTE ALBAÑIL | j | 0.45 | 60860.5808 |  | 27387.2613 |  | 0.25 | 8 | 32 | 0.45455
[5 empty] | Total Mano de Obra Menor: | 113314.3585
[5 empty] | Grado de dificultad | 1
[5 empty] | Total Mano de Obra: | 113314.3585
[5 empty] | Unitario Mano de Obra: | 7554.2906
[5 empty] | Costo Directo por Unidad: | 11818.6583
|  |  |  | Gastos Generales: | 0% | 0
|  |  |  | Beneficio: | 0% | 0
[5 empty] | PRECIO UNITARIO: | 11818.6583

## P-50
[5 empty] | Fecha: | Completar..
ANALISIS DE PRECIO UNITARIO
[5 empty] | Partida N°: | 50
Obra: | Completar..
Cliente: | Completar.. |  |  |  | Código de Obra: | Completar..
Partida: | Cemento alisado o cilindrado (e: 3 cm)
|  | Unidad: |  | Cantidad: | Rendimiento:
|  | m2 |  | 100 | 11.5 | m2/dia |  |  | 2 | 3
1.- MATERIALES | [8 empty] | e: 2 cm | e: 2,5 cm
Código | Descripción | Unidad | Cantidad | Costo $ | % Desp. | Total $ | Cant. x Obra |  | x m2 | x m2 | U comerc | Cant
*AGREG01 | Cemento Portland x 50kg | bol | 0.324 | 7809.48 | 10 | 2783.2987 | 32.4 |  | 10.8 | 16.2 | 50 | 0.324 | 2 | 2.5
*AGREG02 | ARENA LAVADA | m3 | 0.036 | 32399.77 | 10 | 1283.0309 | 3.6 |  | 0.024 | 0.036 | 1 | 0.036 | e: 2 cm | e: 2,5 cm
[5 empty] | Total Materiales: | 4066.3296 | [6 empty] | x m2 | x m2 | U comerc | Cant
[5 empty] | Unitario Materiales: | 4066.3296 | [6 empty] | 10.8 | 13.5 | 50 | 0.27
2.- EQUIPOS | [12 empty] | 0.024 | 0.03 | 1 | 0.03
Código | Descripción | Unidad | Cantidad | Tarifa $ | % Deprec. | Total $
TROMPO | Hormigonera De 150 Litros 1hp Con Rueda Maciza | u | 1 | 689222.3012 | 0.0013889 | 957.2532
EQALBA | EQUIPO DE ALBAÑILERIA, carpetas, ladrillo | u | 1 | 2470106.6047 | 0.00092593 | 2287.1357
| Rodillo de bronce para cementista grande 17 cm | u | 1 | 72426.909 | 0 | 0
[5 empty] | Total Equipos: | 3244.3889
[5 empty] | Unitario Equipos: | 282.1208
3.- MANO DE OBRA
Código | Descripción | Unidad | Cantidad | Salario $ |  | Total $ |  | h x m2 | h x dia | m2/dia
AYUDANTE | AYUDANTE ALBAÑIL | j | 0.5 | 60860.5808 |  | 30430.2904 |  | 0.3 | 7 | 23.3333
OFAL | OFICIAL ESPECIALIZADO ALBAÑIL | j | 1 | 85927.0972 |  | 85927.0972 |  | 0.6 | 7 | 11.6667
[5 empty] | Total Mano de Obra Menor: | 116357.3875
[5 empty] | Grado de dificultad | 1
[5 empty] | Total Mano de Obra: | 116357.3875
[5 empty] | Unitario Mano de Obra: | 10118.0337
[5 empty] | Costo Directo por Unidad: | 14466.484
|  |  |  | Gastos Generales: | 0% | 0
|  |  |  | Beneficio: | 0% | 0
[5 empty] | PRECIO UNITARIO: | 14466.484

## P-51
[5 empty] | Fecha: | Completar …
ANALISIS DE PRECIO UNITARIO
[5 empty] | Partida N°: | 51
Obra: | Completar …
Cliente: | Completar … |  |  |  | Código de Obra: | Completar …
Partida: | Látex interior para paredes (incl. enduido)
|  | Unidad: |  | Cantidad: | Rendimiento:
|  | m2 |  | 2500 | 22 | m2/dia
1.- MATERIALES | [8 empty] | VERA
Código | Descripción | Unidad | Cantidad | Costo $ | % Desp. | Total $ | Cant. x Obra |  | 2651
PINT014 | Fijador al agua x 20 lts | b | 0.004 | 30467.49 | 5 | 127.9635 | 10 |  | 10.604
PINT010 | Enduido Interior x 20lts | b | 0.03 | 18735.77 | 10 | 618.2804 | 75 |  | 79.53
PINT001 | Latex Loxon Interior Sherwin Williams Mate Bco x 20lts | b | 0.0125 | 120622.23 | 10 | 1658.5557 | 31.25 |  | 33.1375
PINT015 | Yeso Tuyango x 30kg | b | 0.0025 | 9639 | 5 | 25.3024 | 6.25 |  | 6.6275
PINT013 | Trapo | u | 0.03 | 735.06 | 5 | 23.1544 | 75 |  | 79.53 |  | 2404.7995 | Pintura
PINT012 | Cinta de Papel 36 mm x 40m | u | 0.05 | 3293.01 | 10 | 181.1156 | 125 |  | 132.55 |  | 518.967 | Consumibles
PINT011 | Lija 180 al agua x 10u | u | 0.025 | 5661.4 | 5 | 148.6118 | 62.5 |  | 66.275 |  | 0.2158 | % incidencia
| Rodillo de lana pelo corto antigota N°22 - El Galgo | u | 0.005 | 6678.36 | 5 | 35.0614 | 12.5 |  | 13.255
| Pincel N° 20 - El Galgo | u | 0.005 | 5282.24 | 5 | 27.7318 | 12.5 |  | 13.255
| Rollo de cartón corrugado 0,90 x 25 mts | u | 0.01 | 7427.6 | 5 | 77.9898 | 25 |  | 26.51
[5 empty] | Total Materiales: | 2923.7665
[5 empty] | Unitario Materiales: | 2923.7665 |  | 7309416.3638
2.- EQUIPOS
Código | Descripción |  | Cantidad | Costo $ | % Deprec. | Total $ | Obra
| ESCALERA MADERA PINTOR 8 ESCALONES | u | 2 | 72091.1086 | 0.0027778 | 400.5062 | 0.63131 |  | 14.7278
*EQUIPIN | EQUIPO PARA PINTAR | gl | 2 | 1241010.6909 | 0.0013889 | 3447.2519 | 0.31566 |  | 7.3639
[5 empty] | Total Equipos: | 3847.7581
[5 empty] | Unitario Equipos: | 174.8981 |  | 437245.2361 | 463654.8484
3.- MANO DE OBRA
Código | Descripción |  | Cantidad | Salario $ |  | Total $
OFPINTOR | OFICIAL ESPECIALIZADO PINTOR | j | 1 | 85927.0972 |  | 85927.0972
MEDPINTO | MEDIO OFICIAL PINTOR | j | 1.25 | 65493.0716 |  | 81866.3395 |  |  |  | h x m2 | horas x dia | m2 / dia
[5 empty] | Total Mano de Obra Menor: | 167793.4367 |  |  | Chandias | 0.3 | 7 | 23.3333
[5 empty] | Grado de dificultad | 1
[5 empty] | Total Mano de Obra: | 167793.4367
[5 empty] | Unitario Mano de Obra: | 7626.9744 |  | 19067435.9889
[5 empty] | Costo Directo por Unidad: | 10725.639
|  |  |  | Gastos Generales: | 0% | 0 |  | 26814097.5888
|  |  |  | Beneficio: | 0% | 0
[5 empty] | PRECIO UNITARIO: | 10725.639

## P-52
[5 empty] | Fecha: | Completar …
ANALISIS DE PRECIO UNITARIO
[5 empty] | Partida N°: | 52
Obra: | Completar …
Cliente: | Completar … |  |  |  | Código de Obra: | Completar …
Partida: | látex para cielorrasos (incl. enduido)
|  | Unidad: |  | Cantidad: | Rendimiento:
|  | m2 |  | 100 | 17.5 | m2/dia
1.- MATERIALES
Código | Descripción | Unidad | Cantidad | Costo $ | % Desp. | Total $ | Cant. x Obra
PINT014 | Fijador al agua x 20 lts | b | 0.004 | 30467.49 | 5 | 127.9635 | 0.4
PINT010 | Enduido Interior x 20lts | b | 0.03 | 18735.77 | 10 | 618.2804 | 3
PINT001 | Latex Loxon Interior Sherwin Williams Mate Bco x 20lts | b | 0.0125 | 120622.23 | 10 | 1658.5557 | 1.25
PINT015 | Yeso Tuyango x 30kg | b | 0.0025 | 9639 | 5 | 25.3024 | 0.25
PINT013 | Trapo | u | 0.03 | 735.06 | 5 | 23.1544 | 3
PINT012 | Cinta de Papel 36 mm x 40m | u | 0.05 | 3293.01 | 10 | 181.1156 | 5
PINT011 | Lija 180 al agua x 10u | u | 0.025 | 5661.4 | 5 | 148.6118 | 2.5
| Rodillo de lana pelo corto antigota N°22 - El Galgo | u | 0.005 | 6678.36 | 5 | 35.0614 | 0.5
| Pincel N° 20 - El Galgo | u | 0.005 | 5282.24 | 5 | 27.7318 | 0.5
| Rollo de cartón corrugado 0,90 x 25 mts | u | 0.01 | 7427.6 | 5 | 77.9898 | 1
[5 empty] | Total Materiales: | 2923.7665
[5 empty] | Unitario Materiales: | 2923.7665
2.- EQUIPOS
Código | Descripción | Unidad | Cantidad | Tarifa $ | % Deprec. | Total $ | Cant. x Obra
*ANDAM05 | ANDAMIO TUBULAR DE UNO A TRES CUERPOS | gl | 1 | 1028123.0838 | 0.00055556 | 571.1795 | 0.0031746
| ESCALERA MADERA PINTOR 8 ESCALONES | u | 1 | 72091.1086 | 0.0027778 | 200.2531 | 0.015873
*EQUIPIN | EQUIPO PARA PINTAR | gl | 2 | 1241010.6909 | 0.0013889 | 3447.2519 | 0.015873
[5 empty] | Total Equipos: | 4218.6845
[5 empty] | Unitario Equipos: | 241.0677
3.- MANO DE OBRA
Código | Descripción | Unidad | Cantidad | Salario $ |  | Total $
MEDPINTO | MEDIO OFICIAL PINTOR | j | 1 | 65493.0716 |  | 65493.0716
OFPINTOR | OFICIAL ESPECIALIZADO PINTOR | j | 1 | 85927.0972 |  | 85927.0972 |  |  | h x m2 | horas x dia
[5 empty] | Total Mano de Obra Menor: | 151420.1688 |  | Chandias | 0.4 | 7 | 17.5
[5 empty] | Grado de dificultad | 1
[5 empty] | Total Mano de Obra: | 151420.1688
[5 empty] | Unitario Mano de Obra: | 8652.5811
[5 empty] | Costo Directo por Unidad: | 11817.4153
|  |  |  | Gastos Generales: | 0% | 0
|  |  |  | Beneficio: | 0% | 0
[5 empty] | PRECIO UNITARIO: | 11817.4153

## P-53
[5 empty] | Fecha: | Completar …
ANALISIS DE PRECIO UNITARIO
[5 empty] | Partida N°: | 53
Obra: | Completar …
Cliente: | Completar … |  |  |  | Código de Obra: | Completar …
Partida: | látex exterior para paredes hasta 3.00 m de altura
|  | Unidad: |  | Cantidad: | Rendimiento:
|  | m2 |  | 100 | 15.5 | m2/dia
1.- MATERIALES
Código | Descripción | Unidad | Cantidad | Costo $ | % Desp. | Total $ | Cant. x Obra
PINT014 | Fijador al agua x 20 lts | b | 0.004 | 30467.49 | 5 | 127.9635 | 0.4 |  |  |  | 1580.7574 | Pintura
PINT001 | Latex Loxon Exterior Sherwin Williams Mate Bco x 20lts | b | 0.0125 | 105657.74 | 10 | 1452.7939 | 1.25 |  |  |  | 244.1689 | Consumibles
PINT013 | Trapo | u | 0.01 | 735.06 | 5 | 7.7181 | 1 |  |  |  | 0.15446 | % incidencia
PINT012 | Cinta de Papel 36 mm x 40m | u | 0.01 | 3293.01 | 10 | 36.2231 | 1
PINT011 | Lija 180 al agua x 10u | u | 0.01 | 5661.4 | 5 | 59.4447 | 1
| Rodillo de lana pelo largo N°22 - El Galgo | u | 0.005 | 6678.36 | 5 | 35.0614 | 0.5
| Pincel N° 20 - El Galgo | u | 0.005 | 5282.24 | 5 | 27.7318 | 0.5
| Rollo de cartón corrugado 0,90 x 25 mts | u | 0.01 | 7427.6 | 5 | 77.9898 | 1
[5 empty] | Total Materiales: | 1824.9263
[5 empty] | Unitario Materiales: | 1824.9263
2.- EQUIPOS
Código | Descripción | Unidad | Cantidad | Tarifa $ | % Deprec. | Total $ | Cant. x Obra
*ESCALE1 | ESCALERA MADERA PINTOR 8 ESCALONES | gl | 1 | 72091.1086 | 0.0027778 | 200.2531 | 0.017921
*EQUIPIN | EQUIPO PARA PINTAR | u | 1 | 1241010.6909 | 0.0013889 | 1723.626 | 0.0089606
[5 empty] | Total Equipos: | 1923.879
[5 empty] | Unitario Equipos: | 124.1212
3.- MANO DE OBRA
Código | Descripción | Unidad | Cantidad | Salario $ |  | Total $ |  |  | h x m2 | horas x dia
OFPINTOR | OFICIAL ESPECIALIZADO PINTOR | j | 1 | 85927.0972 |  | 85927.0972 |  | Chandias | 0.45 | 7 | 15.5556
[5 empty] | Total Mano de Obra Menor: | 85927.0972
[5 empty] | Grado de dificultad | 1
[5 empty] | Total Mano de Obra: | 85927.0972
[5 empty] | Unitario Mano de Obra: | 5543.6837
[5 empty] | Costo Directo por Unidad: | 7492.7312
|  |  |  | Gastos Generales: | 0% | 0
|  |  |  | Beneficio: | 0% | 0
[5 empty] | PRECIO UNITARIO: | 7492.7312

## P-53 bis
[5 empty] | Fecha: | Completar …
ANALISIS DE PRECIO UNITARIO
[5 empty] | Partida N°: | 53
Obra: | Completar …
Cliente: | Completar … |  |  |  | Código de Obra: | Completar …
Partida: | látex exterior para paredes a más 3.00 m de altura
|  | Unidad: |  | Cantidad: | Rendimiento:
|  | m2 |  | 100 | 15.5 | m2/dia
1.- MATERIALES
Código | Descripción | Unidad | Cantidad | Costo $ | % Desp. | Total $ | Cant. x Obra
PINT014 | Fijador al agua x 20 lts | b | 0.004 | 30467.49 | 5 | 127.9635 | 0.4 |  |  |  | 1580.7574 | Pintura
PINT001 | Latex Loxon Exterior Sherwin Williams Mate Bco x 20lts | b | 0.0125 | 105657.74 | 10 | 1452.7939 | 1.25 |  |  |  | 244.1689 | Consumibles
PINT013 | Trapo | u | 0.01 | 735.06 | 5 | 7.7181 | 1 |  |  |  | 0.15446 | % incidencia
PINT012 | Cinta de Papel 36 mm x 40m | u | 0.01 | 3293.01 | 10 | 36.2231 | 1
PINT011 | Lija 180 al agua x 10u | u | 0.01 | 5661.4 | 5 | 59.4447 | 1
| Rodillo de lana pelo largo N°22 - El Galgo | u | 0.005 | 6678.36 | 5 | 35.0614 | 0.5
| Pincel N° 20 - El Galgo | u | 0.005 | 5282.24 | 5 | 27.7318 | 0.5
| Rollo de cartón corrugado 0,90 x 25 mts | u | 0.01 | 7427.6 | 5 | 77.9898 | 1
[5 empty] | Total Materiales: | 1824.9263
[5 empty] | Unitario Materiales: | 1824.9263
2.- EQUIPOS
Código | Descripción | Unidad | Cantidad | Tarifa $ | % Deprec. | Total $
SILLETA | Kit Complementario Silleta Descensor Conector Soga X 50 Mts | u | 0.75 | 683705.7512 | 0.0027778 | 1424.387
*ANDAM05 | ANDAMIO TUBULAR DE UNO A TRES CUERPOS | gl | 0.5 | 1028123.0838 | 0.00055556 | 285.5897
*ESCALE1 | ESCALERA MADERA PINTOR 8 ESCALONES | gl | 1 | 72091.1086 | 0.0027778 | 200.2531
*EQUIPIN | EQUIPO PARA PINTAR | u | 1 | 1241010.6909 | 0.0013889 | 1723.626
[5 empty] | Total Equipos: | 3633.8558
[5 empty] | Unitario Equipos: | 234.4423
3.- MANO DE OBRA
Código | Descripción | Unidad | Cantidad | Salario $ |  | Total $ |  |  | h x m2 | horas x dia
MEDPINTO | MEDIO OFICIAL PINTOR | j | 1 | 65493.0716 |  | 65493.0716 |  | Chandias | 0.45 | 7 | 15.5556
OFPINTOR | OFICIAL ESPECIALIZADO PINTOR | j | 1.5 | 85927.0972 |  | 128890.6457 | horas extras x silleta
MOFAL | AYUDANTE | j | 0.5 | 60860.5808 |  | 30430.2904
[5 empty] | Total Mano de Obra Menor: | 224814.0078
[5 empty] | Grado de dificultad | 1
[5 empty] | Total Mano de Obra: | 224814.0078
[5 empty] | Unitario Mano de Obra: | 14504.1295
[5 empty] | Costo Directo por Unidad: | 16563.4981
|  |  |  | Gastos Generales: | 0% | 0
|  |  |  | Beneficio: | 0% | 0
[5 empty] | PRECIO UNITARIO: | 16563.4981

## P-54
[5 empty] | Fecha: | Completar …
ANALISIS DE PRECIO UNITARIO
[5 empty] | Partida N°: | 54 |  |  |  |  | 42 | *
Obra: | Completar …
Cliente: | Completar … |  |  |  | Código de Obra: | Completar …
Partida: | Esmalte sintético sobre carpintería metálica , herrería (cuando es vacio x lleno contemplar MAT al 60%)
|  | Unidad: |  | Cantidad: | Rendimiento: | [10 empty] | 2
|  | m2 |  | 1 | 8 | m2/dia | 0.125 | [7 empty] | mlperim | Ambas caras
1.- MATERIALES | [10 empty] | Puerta tipo | perim | 0.9 | 2.05 | 5 | 10 | ml de cinta x 5m2
Código | Descripción | Unidad | Cantidad | Costo $ | % Desp. | Total $ | Cant. x Obra |  |  |  |  | sup marc | 0.25 |  | 5 | 1.25
ESMALTES | Esmalte sintetico satinado Satinol Blanco x 4lts | b | 0.0625 | 28011.57 | 10 | 1925.7954 | 0.0625 |  |  |  |  | hojas | 0.9 | 2 | 1.8 | 3.6 | 4.85 | x puerta
PINT016 | Aguarras Hydrarras Hydra x 18lts | b | 0.005 | 26907.33 | 10 | 147.9903 | 0.005 | [9 empty] | 100 | m2
PINT013 | Trapo | u | 0.01 | 735.06 | 5 | 7.7181 | 0.01 |  | 2 | imprimacion | [6 empty] | 20.6186 | puertas
PINT012 | Cinta de Papel 36 mm x 40m | u | 0.05 | 3293.01 | 10 | 181.1156 | 0.05 |  | 0.5 | x dia
PINT011 | Lija 180 al agua x 10u | u | 0.02 | 5661.4 | 5 | 118.8894 | 0.02 |  | 14 | d
| Rodillo de lana pelo largo N°22 - El Galgo | u | 0.01 | 6678.36 | 5 | 70.1228 | 0.01
| Pincel N° 20 - El Galgo | u | 0.01 | 5282.24 | 5 | 55.4635 | 0.01
| Rollo de cartón corrugado 0,90 x 25 mts | u | 0.01 | 7427.6 | 5 | 77.9898 | 0.01
[5 empty] | Total Materiales: | 2585.0849
[5 empty] | Unitario Materiales: | 2585.0849 | [5 empty] | 12 a 15 litros x mano
2.- EQUIPOS | [11 empty] | litros | m2 x 3 manos
Código | Descripción | Unidad | Cantidad | Tarifa $ | % Deprec. | Total $ | [5 empty] | 1 | 4
*ESCALE1 | ESCALERA MADERA PINTOR 8 ESCALONES | gl | 1 | 72091.1086 | 0.0027778 | 200.2531 | [5 empty] | 4 | 16 | 0.0625
*EQUIPIN | EQUIPO PARA PINTAR | u | 1 | 1241010.6909 | 0.0013889 | 1723.626
[5 empty] | Total Equipos: | 1923.879
[5 empty] | Unitario Equipos: | 240.4849
3.- MANO DE OBRA | [8 empty] | h/m2 | h/d | m/d
Código | Descripción | Unidad | Cantidad | Salario $ |  | Total $ |  | M.O Chandias | 0.9 | 7 | 7.7778
OFPINTOR | OFICIAL ESPECIALIZADO PINTOR | j | 1 | 85927.0972 |  | 85927.0972
[5 empty] | Total Mano de Obra Menor: | 85927.0972
[5 empty] | Grado de dificultad | 1
[5 empty] | Total Mano de Obra: | 85927.0972
[5 empty] | Unitario Mano de Obra: | 10740.8871
[5 empty] | Costo Directo por Unidad: | 13566.457
|  |  |  | Gastos Generales: | 0% | 0
|  |  |  | Beneficio: | 0% | 0
[5 empty] | PRECIO UNITARIO: | 13566.457

## P-55
[5 empty] | Fecha: | Completar..
ANALISIS DE PRECIO UNITARIO
[5 empty] | Partida N°: | 55 |  |  | MAIZ
Obra: | Completar .. | [6 empty] | m2 | 770
Cliente: | Completar .. |  |  |  | Código de Obra: | Completar .. |  | base | 5
Partida: | Revestimiento plastico texturado tipo Quimtex fino | [6 empty] | kg base | 100
|  | Unidad: |  | Cantidad: | Rendimiento: |  |  | kg/m2 | 0.2 | 1 | 5
|  | m2 |  | 1000 | 20 | m2/dia |  | Balde/m2 | 0.011111 | 18 | 90
1.- MATERIALES | [7 empty] | tarquini | 55
Código | Descripción | Unidad | Cantidad | Costo $ | % Desp. | Total $ | Cant. x Obra | kg tarquini | 1485 |  | 0.011111
| Quimtex Romano Fino x 27 kg | u | 0.0741 | 57033.8843 | 10 | 4648.8319 | 74.1 | kg/m2 | 2
| Quimtex base cuarzo 18 lts | u | 0.0111 | 93388.4298 | 10 | 1140.2727 | 11.1 | Balde/m2 | 0.074074
| Llana Plástica 12 x 25 cm | u | 0.01 | 12575.2066 | 10 | 138.3273 | 10
| Rodillo de lana pelo largo N°22 - El Galgo | u | 0.005 | 6678.36 | 5 | 35.0614 | 5
| Trapo | u | 0.005 | 735.06 | 5 | 3.8591 | 5
| Cinta de Papel 36 mm x 40m | u | 0.01 | 3293.01 | 5 | 34.5766 | 10
[5 empty] | Total Materiales: | 6000.929
[5 empty] | Unitario Materiales: | 6000.929
2.- EQUIPOS
Código | Descripción | Unidad | Cantidad | Tarifa $ | % Deprec. | Total $
SILLETA | Kit Complementario Silleta Descensor Conector Soga X 50 Mts | u | 0.75 | 683705.7512 | 0.0027778 | 1424.387
*ANDAM05 | ANDAMIO TUBULAR DE UNO A TRES CUERPOS | gl | 0.5 | 1028123.0838 | 0.00055556 | 285.5897
*ESCALE1 | ESCALERA MADERA PINTOR 8 ESCALONES | u | 1 | 72091.1086 | 0.0027778 | 200.2531
*EQUIPIN | EQUIPO PARA PINTAR | gl | 1 | 1241010.6909 | 0.0013889 | 1723.626
[5 empty] | Total Equipos: | 3633.8558
[5 empty] | Unitario Equipos: | 181.6928
3.- MANO DE OBRA
Código | Descripción | Unidad | Cantidad | Salario $ |  | Total $
MEDPINTO | MEDIO OFICIAL PINTOR | j | 1 | 65493.0716 |  | 65493.0716
OFPINTOR | OFICIAL ESPECIALIZADO PINTOR | j | 1.5 | 85927.0972 |  | 128890.6457 | horas extras x silleta
MOFAL | AYUDANTE | j | 0.5 | 60860.5808 |  | 30430.2904
[5 empty] | Total Mano de Obra Menor: | 224814.0078
[5 empty] | Grado de dificultad | 1
[5 empty] | Total Mano de Obra: | 224814.0078
[5 empty] | Unitario Mano de Obra: | 11240.7004
[5 empty] | Costo Directo por Unidad: | 17423.3221
|  |  |  | Gastos Generales: | 0% | 0
|  |  |  | Beneficio: | 0% | 0
[5 empty] | PRECIO UNITARIO: | 17423.3221

## P-56
[5 empty] | Fecha: | Completar …
ANALISIS DE PRECIO UNITARIO
[5 empty] | Partida N°: | 56
Obra: | Completar …
Cliente: | Completar … |  |  |  | Código de Obra: | Completar …
Partida: | Colocación porcelanato en pisos (no incluye baños)
|  | Unidad: |  | Cantidad: | Rendimiento:
|  | m2 |  | 100 | 13 | m2/dia
1.- MATERIALES
Código | Descripción | Unidad | Cantidad | Costo $ | % Desp. | Total $ | Cant. x Obra | Depto tipo
*AGREG11 | Adhesivo Klaukol Porcellanato Fluido x 30Kg | bol | 0.2 | 18802.512 | 20 | 4512.6029 | 20 | 15 | Estar
*AGREG11 | Pastina Klaukol x 1kg - Alta performance | bol | 0.2 | 3214.35 | 5 | 675.0135 | 20 | 9 | Habitacion
| Disco Diamantado Aliafor Turbo Fino TRF | u | 0.004 | 20237 | 5 | 84.9954 | 0.4 | 9 | Habitacion
| Arco y cuña niveladores porcelanatos x 150 un | bol | 0.04 | 44669.4215 | 5 | 1876.1157 | 4 | 9 | Habitacion
PINT013 | Trapo | u | 0.01 | 735.06 | 3 | 7.5711 | 1 | 5 | Paso y cocina
[5 empty] | Total Materiales: | 7156.2986 |  | 47 | m2
[5 empty] | Unitario Materiales: | 7156.2986 |  | 3 | dias
2.- EQUIPOS | [7 empty] | 15.6667 | m2 x dia
Código | Descripción | Unidad | Cantidad | Tarifa $ | % Deprec. | Total $
EQCERAMI | EQUIPO PARA COLOCACION DE CERAMICA | gl | 1 | 1424056.596 | 0.0018519 | 2637.1418
| CORTADORA CERAMICA PROFESIONAL 1200MM (PORCELANATO HASTA 16MM) | u | 1 | 537162.9184 | 0.00055556 | 298.4238
[5 empty] | Total Equipos: | 2935.5657
[5 empty] | Unitario Equipos: | 225.8127
3.- MANO DE OBRA
Código | Descripción | Unidad | Cantidad | Salario $ |  | Total $
MOFAL | MEDIO OFICIAL ALBAÑIL | j | 1 | 65493.0716 |  | 65493.0716
OFCOLOCA | OFICIAL COLOCADOR | j | 1 | 85927.0972 |  | 85927.0972
[5 empty] | Total Mano de Obra Menor: | 151420.1688
[5 empty] | Grado de dificultad | 1
[5 empty] | Total Mano de Obra: | 151420.1688
[5 empty] | Unitario Mano de Obra: | 11647.7053
[5 empty] | Costo Directo por Unidad: | 19029.8166
|  |  |  | Gastos Generales: | 0% | 0
|  |  |  | Beneficio: | 0% | 0
[5 empty] | PRECIO UNITARIO: | 19029.8166

## P-57
[5 empty] | Fecha: | Completar …
ANALISIS DE PRECIO UNITARIO
[5 empty] | Partida N°: | 57
Obra: | Completar …
Cliente: | Completar … |  |  |  | Código de Obra: | Completar …
Partida: | Revestimiento porcelanato en paredes y piso baños
|  | Unidad: |  | Cantidad: | Rendimiento: |  |  |  | Largo | Ancho
|  | m2 |  | 100 | 10 | m2/dia |  | Paredes | 2.2 | 1.5 | 7.4 | 2.4 | 17.76 | Paredes
1.- MATERIALES | [12 empty] | 3.63 | Piso
Código | Descripción | Unidad | Cantidad | Costo $ | % Desp. | Total $ | Cant. x Obra | [5 empty] | 21.39 | Total
*AGREG11 | Adhesivo Klaukol Porcellanato Fluido x 30Kg | bol | 0.2 | 18802.512 | 20 | 4512.6029 | 20 | [5 empty] | 3 | dias
*AGREG11 | Pastina Klaukol x 1kg - Alta performance | bol | 0.2 | 3214.35 | 5 | 675.0135 | 20 | [5 empty] | 7.13 | m2 x dia
| Disco Diamantado Aliafor Turbo Fino TRF | u | 0.004 | 20237 | 5 | 84.9954 | 0.4
| Arco y cuña niveladores porcelanatos x 150 un | bol | 0.04 | 44669.4215 | 5 | 1876.1157 | 4
PINT013 | Trapo | u | 0.01 | 735.06 | 3 | 7.5711 | 1
[5 empty] | Total Materiales: | 7156.2986
[5 empty] | Unitario Materiales: | 7156.2986
2.- EQUIPOS
Código | Descripción | Unidad | Cantidad | Tarifa $ | % Deprec. | Total $
EQCERAMI | EQUIPO PARA COLOCACION DE CERAMICA | gl | 1 | 1424056.596 | 0.0018519 | 2637.1418
| CORTADORA CERAMICA PROFESIONAL 1200MM (PORCELANATO HASTA 16MM) | u | 1 | 537162.9184 | 0.00055556 | 298.4238
[5 empty] | Total Equipos: | 2935.5657
[5 empty] | Unitario Equipos: | 293.5566
3.- MANO DE OBRA
Código | Descripción | Unidad | Cantidad | Salario $ |  | Total $
MOFAL | MEDIO OFICIAL ALBAÑIL | j | 1 | 65493.0716 |  | 65493.0716
OFCOLOCA | OFICIAL COLOCADOR | j | 1 | 85927.0972 |  | 85927.0972
[5 empty] | Total Mano de Obra Menor: | 151420.1688
[5 empty] | Grado de dificultad | 1
[5 empty] | Total Mano de Obra: | 151420.1688
[5 empty] | Unitario Mano de Obra: | 15142.0169
[5 empty] | Costo Directo por Unidad: | 22591.872
|  |  |  | Gastos Generales: | 0% | 0
|  |  |  | Beneficio: | 0% | 0
[5 empty] | PRECIO UNITARIO: | 22591.872

## P-58
[5 empty] | Fecha: | Completar.. |  | Depto tipo | A | B | ml
ANALISIS DE PRECIO UNITARIO | [7 empty] | Estar | 5 | 3 | 16
[5 empty] | Partida N°: | 58 |  | Habitacion | 3 | 3 | 12
Obra: | Completar | [6 empty] | Habitacion | 3 | 3 | 12
Cliente: | Completar |  |  |  | Código de Obra: | Completar |  | Habitacion | 3 | 3 | 12
Partida: | Colocacion de zocalo porcelanato | [6 empty] | Paso | 3 | 1 | 7
|  | Unidad: |  | Cantidad: | Rendimiento: |  |  | Cocina | 4 | 1 | 6
|  | ml |  | 100 | 30 | ml/dia |  |  |  |  | 65 | ml
1.- MATERIALES | [10 empty] | 2 | d
Código | Descripción | Unidad | Cantidad | Costo $ | % Desp. | Total $ | Cant. x Obra |  | m2 | ml | 32.5 | m2 x dia
*AGREG11 | Adhesivo Klaukol Porcellanato Fluido x 30Kg | bol | 0.04 | 18802.512 | 20 | 902.5206 | 4 |  | 0.2 | 1 |  | bolsa | 0.2 | 1
*AGREG11 | Pastina Klaukol x 1kg - Alta performance | bol | 0.04 | 3214.35 | 5 | 135.0027 | 4 |  | 1 | 5 |  |  | 0.04 | 0.2
| Disco Diamantado Aliafor Turbo Fino TRF | u | 0.001 | 20237 | 5 | 21.2489 | 0.1
| Arco y cuña niveladores porcelanatos x 150 un | bol | 0 | 44669.4215 | 0 | 0 | 0 |  | Pegamento
PINT013 | Trapo | u | 0.01 | 735.06 | 3 | 7.5711 | 1 | m2 | 1 | 5
[5 empty] | Total Materiales: | 1066.3432 |  | ml | 1 | 5
[5 empty] | Unitario Materiales: | 1066.3432
2.- EQUIPOS
Código | Descripción | Unidad | Cantidad | Tarifa $ | % Deprec. | Total $
EQCERAMI | EQUIPO PARA COLOCACION DE CERAMICA | gl | 1 | 1424056.596 | 0.0018519 | 2637.1418
| CORTADORA CERAMICA PROFESIONAL 1200MM (PORCELANATO HASTA 16MM) | u | 1 | 537162.9184 | 0.00055556 | 298.4238
[5 empty] | Total Equipos: | 2935.5657
[5 empty] | Unitario Equipos: | 97.8522
3.- MANO DE OBRA
Código | Descripción | Unidad | Cantidad | Salario $ |  | Total $
MOFAL | MEDIO OFICIAL ALBAÑIL | j | 1 | 65493.0716 |  | 65493.0716
OFCOLOCA | OFICIAL COLOCADOR | j | 1 | 85927.0972 |  | 85927.0972
[5 empty] | Total Mano de Obra Menor: | 151420.1688
[5 empty] | Grado de dificultad | 1
[5 empty] | Total Mano de Obra: | 151420.1688
[5 empty] | Unitario Mano de Obra: | 5047.339
[5 empty] | Costo Directo por Unidad: | 6211.5344
|  |  |  | Gastos Generales: | 0% | 0
|  |  |  | Beneficio: | 0% | 0
[5 empty] | PRECIO UNITARIO: | 6211.5344

## P-59
[5 empty] | Fecha: | Completar..
ANALISIS DE PRECIO UNITARIO
[5 empty] | Partida N°: | 59
Obra: | Completar
Cliente: | Completar |  |  |  | Código de Obra: | Completar
Partida: | Látex interior satinado para paredes
|  | Unidad: |  | Cantidad: | Rendimiento:
|  | m2 |  | 100 | 11 | m2/dia
1.- MATERIALES
Código | Descripción | Unidad | Cantidad | Costo $ | % Desp. | Total $ | Cant. x Obra
PINT014 | Fijador al agua x 20 lts | b | 0.004 | 30467.49 | 5 | 127.9635 | 0.4
PINT010 | Enduido Interior x 20lts | b | 0.05 | 18735.77 | 10 | 1030.4674 | 5 | 2 m2 x litros | 1 | 1
PINT001 | Latex Loxon Interior Sherwin Williams Satinado Bco x 20lts | b | 0.0125 | 237603.3058 | 10 | 3267.0455 | 1.25 |  | 20 | 20
PINT015 | Yeso Tuyango x 30kg | b | 0.0025 | 9639 | 5 | 25.3024 | 0.25
PINT013 | Trapo | u | 0.03 | 735.06 | 5 | 23.1544 | 3 |  |  | 0.05
PINT012 | Cinta de Papel 36 mm x 40m | u | 0.05 | 3293.01 | 10 | 181.1156 | 5
PINT011 | Lija 180 al agua x 10u | u | 0.05 | 5661.4 | 5 | 297.2235 | 5
| Rodillo de lana pelo corto antigota N°22 - El Galgo | u | 0.005 | 6678.36 | 5 | 35.0614 | 0.5
| Pincel N° 20 - El Galgo | u | 0.005 | 5282.24 | 5 | 27.7318 | 0.5
| Rollo de cartón corrugado 0,90 x 25 mts | u | 0.01 | 7427.6 | 5 | 77.9898 | 1
[5 empty] | Total Materiales: | 5093.055
[5 empty] | Unitario Materiales: | 5093.055
2.- EQUIPOS
Código | Descripción | Unidad | Cantidad | Tarifa $ | % Deprec. | Total $
*ESCALE1 | ESCALERA MADERA PINTOR 8 ESCALONES | u | 1 | 72091.1086 | 0.0027778 | 200.2531
*EQUIPIN | EQUIPO PARA PINTAR | gl | 2 | 1241010.6909 | 0.0013889 | 3447.2519
[5 empty] | Total Equipos: | 3647.505
[5 empty] | Unitario Equipos: | 331.5914
3.- MANO DE OBRA
Código | Descripción | Unidad | Cantidad | Salario $ |  | Total $
OFPINTOR | OFICIAL ESPECIALIZADO PINTOR | j | 1 | 85927.0972 |  | 85927.0972
MEDPINTO | MEDIO OFICIAL PINTOR | j | 1 | 65493.0716 |  | 65493.0716
[5 empty] | Total Mano de Obra Menor: | 151420.1688
[5 empty] | Grado de dificultad | 1
[5 empty] | Total Mano de Obra: | 151420.1688
[5 empty] | Unitario Mano de Obra: | 13765.4699
[5 empty] | Costo Directo por Unidad: | 19190.1163
|  |  |  | Gastos Generales: | 0% | 0
|  |  |  | Beneficio: | 0% | 0
[5 empty] | PRECIO UNITARIO: | 19190.1163

## P-60
[5 empty] | Fecha: | Completar..
ANALISIS DE PRECIO UNITARIO
[5 empty] | Partida N°: | 60
Obra: | Completar
Cliente: | Completar |  |  |  | Código de Obra: | Completar..
Partida: | Cielorraso Durlock - Junta Tomada STD
|  | Unidad: |  | Cantidad: | Rendimiento:
|  | m2 |  | 100 | 9.5 | m2/dia
1.- MATERIALES
Código | Descripción | Unidad | Cantidad | Costo $ | % Desp. | Total $ | Cant. x Obra
| Solera 35mm x 2.60m | u | 0.50769 | 2147.85 | 10 | 1199.4916 | 50.7692 |  |  | 1.1
| Montante 34mm x 2.60m | u | 1.2308 | 2468.66 | 10 | 3342.1858 | 123.0769 |  |  | 0.42308
| Tornillo T1 - Aguja | u | 16 | 32.7072 | 5 | 549.4805 | 1600
| Tornillo T2 - Aguja | u | 18 | 17.1963 | 5 | 325.0104 | 1800
| Fijacion completa del 8 | u | 6 | 65.919 | 5 | 415.2898 | 600
| Cinta Entramada - 90m | ml | 0.018333 | 4042.71 | 5 | 77.8222 | 1.8333 |  | m2 | kg
| Masilla x 32kg | kg | 0.028125 | 26872.02 | 5 | 793.5643 | 2.8125 |  | 1 | 0.9 | 0.028125
| Placa Roca de Yeso 1220 x 2440 - 12.5mm - STD | u | 0.36 | 10022.96 | 10 | 3969.0922 | 36 | 1 | 35.5556 | 32
[5 empty] | Total Materiales: | 10671.9368 |  | 0.028125
[5 empty] | Unitario Materiales: | 10671.9368
2.- EQUIPOS
Código | Descripción | Unidad | Cantidad | Tarifa $ | % Deprec. | Total $
*ESCALE1 | ESCALERA GLOSS ALUMINIO ARTICULADA 4 X 4 ESCALONES HASTA 150KG | u | 1 | 201885.2533 | 0.00069444 | 140.1981
| EQUIPO DE CONSTRUCCION EN SECO | gl | 1 | 1702971.467 | 0.0013889 | 2365.2381
[5 empty] | Total Equipos: | 2505.4362
[5 empty] | Unitario Equipos: | 263.7301
3.- MANO DE OBRA
Código | Descripción | Unidad | Cantidad | Salario $ |  | Total $
OFPINTOR | OFICIAL ESPECIALIZADO PINTOR | j | 1 | 85927.0972 |  | 85927.0972
MEDPINTO | MEDIO OFICIAL PINTOR | j | 1 | 65493.0716 |  | 65493.0716
[5 empty] | Total Mano de Obra Menor: | 151420.1688
[5 empty] | Grado de dificultad | 1
[5 empty] | Total Mano de Obra: | 151420.1688
[5 empty] | Unitario Mano de Obra: | 15938.9651
[5 empty] | Costo Directo por Unidad: | 26874.6321
|  |  |  | Gastos Generales: | 0% | 0
|  |  |  | Beneficio: | 0% | 0
[5 empty] | PRECIO UNITARIO: | 26874.6321

## P-61
[5 empty] | Fecha: | Completar..
ANALISIS DE PRECIO UNITARIO
[5 empty] | Partida N°: | 61
Obra: | Completar…
Cliente: | Completar… |  |  |  | Código de Obra: | Completar..
Partida: | Cielorraso Durlock - Junta Tomada RH
|  | Unidad: |  | Cantidad: | Rendimiento:
|  | m2 |  | 100 | 9.5 | m2/dia
1.- MATERIALES
Código | Descripción | Unidad | Cantidad | Costo $ | % Desp. | Total $ | Cant. x Obra
| Solera 70mm x 2.60m | u | 0.50769 | 2932.93 | 10 | 1637.9286 | 50.7692
| Montante 69mm x 2.60m | u | 1.2308 | 3295.47 | 10 | 4461.5594 | 123.0769
| Tornillo T1 - Aguja | u | 16 | 32.7072 | 5 | 549.4805 | 1600
| Tornillo T2 - Aguja | u | 18 | 17.1963 | 5 | 325.0104 | 1800
| Fijacion completa del 8 | u | 6 | 65.919 | 5 | 415.2898 | 600
| Cinta Entramada - 90m | ml | 0.018333 | 4042.71 | 5 | 77.8222 | 1.8333
| Masilla x 32kg | kg | 0.028125 | 26872.02 | 5 | 793.5643 | 2.8125
| Placa Roca de Yeso 1220 x 2440 - 12.5mm - RH | u | 0.36 | 16160.1 | 10 | 6399.3996 | 36
[5 empty] | Total Materiales: | 14660.0548
[5 empty] | Unitario Materiales: | 14660.0548
2.- EQUIPOS
Código | Descripción | Unidad | Cantidad | Tarifa $ | % Deprec. | Total $
*ESCALE1 | ESCALERA GLOSS ALUMINIO ARTICULADA 4 X 4 ESCALONES HASTA 150KG | u | 1 | 201885.2533 | 0.00069444 | 140.1981
| EQUIPO DE CONSTRUCCION EN SECO | gl | 1 | 1702971.467 | 0.0013889 | 2365.2381
[5 empty] | Total Equipos: | 2505.4362
[5 empty] | Unitario Equipos: | 263.7301
3.- MANO DE OBRA
Código | Descripción | Unidad | Cantidad | Salario $ |  | Total $
OFPINTOR | OFICIAL ESPECIALIZADO PINTOR | j | 1 | 85927.0972 |  | 85927.0972
MEDPINTO | MEDIO OFICIAL PINTOR | j | 1 | 65493.0716 |  | 65493.0716
[5 empty] | Total Mano de Obra Menor: | 151420.1688
[5 empty] | Grado de dificultad | 1
[5 empty] | Total Mano de Obra: | 151420.1688
[5 empty] | Unitario Mano de Obra: | 15938.9651
[5 empty] | Costo Directo por Unidad: | 30862.75
|  |  |  | Gastos Generales: | 0% | 0
|  |  |  | Beneficio: | 0% | 0
[5 empty] | PRECIO UNITARIO: | 30862.75

## P-62
[5 empty] | Fecha: | Completar..
ANALISIS DE PRECIO UNITARIO
[5 empty] | Partida N°: | 62
Obra: | Completar..
Cliente: | Completar.. |  |  |  | Código de Obra: | Completar..
Partida: | Cielorraso Durlock - Junta Tomada RF
|  | Unidad: |  | Cantidad: | Rendimiento:
|  | m2 |  | 100 | 9.5 | m2/dia
1.- MATERIALES
Código | Descripción | Unidad | Cantidad | Costo $ | % Desp. | Total $ | Cant. x Obra
| Solera 70mm x 2.60m | u | 0.5077 | 2932.93 | 10 | 1637.9534 | 50.77
| Montante 69mm x 2.60m | u | 1.2308 | 3295.47 | 10 | 4461.5594 | 123.0769
| Tornillo T1 - Aguja | u | 16 | 32.7072 | 5 | 549.4805 | 1600
| Tornillo T2 - Aguja | u | 18 | 17.1963 | 5 | 325.0104 | 1800
| Fijacion completa del 8 | u | 6 | 65.919 | 5 | 415.2898 | 600
| Cinta Entramada - 90m | ml | 0.018333 | 4042.71 | 5 | 77.8222 | 1.8333
| Masilla x 32kg | kg | 0.028125 | 26872.02 | 5 | 793.5643 | 2.8125
| Placa Roca de Yeso 1220 x 2440 - 12.5mm - RF | u | 0.36 | 14217.87 | 10 | 5630.2765 | 36
[5 empty] | Total Materiales: | 13890.9565
[5 empty] | Unitario Materiales: | 13890.9565
2.- EQUIPOS
Código | Descripción | Unidad | Cantidad | Tarifa $ | % Deprec. | Total $
*ESCALE1 | ESCALERA GLOSS ALUMINIO ARTICULADA 4 X 4 ESCALONES HASTA 150KG | u | 1 | 201885.2533 | 0.00069444 | 140.1981
*EQUIPIN | EQUIPO DE CONSTRUCCION EN SECO | gl | 1 | 1702971.467 | 0.0013889 | 2365.2381
[5 empty] | Total Equipos: | 2505.4362
[5 empty] | Unitario Equipos: | 263.7301
3.- MANO DE OBRA
Código | Descripción | Unidad | Cantidad | Salario $ |  | Total $
OFPINTOR | OFICIAL ESPECIALIZADO PINTOR | j | 1 | 85927.0972 |  | 85927.0972
MEDPINTO | MEDIO OFICIAL PINTOR | j | 1 | 65493.0716 |  | 65493.0716
[5 empty] | Total Mano de Obra Menor: | 151420.1688
[5 empty] | Grado de dificultad | 1
[5 empty] | Total Mano de Obra: | 151420.1688
[5 empty] | Unitario Mano de Obra: | 15938.9651
[5 empty] | Costo Directo por Unidad: | 30093.6518
|  |  |  | Gastos Generales: | 0% | 0
|  |  |  | Beneficio: | 0% | 0
[5 empty] | PRECIO UNITARIO: | 30093.6518

## P-63
[5 empty] | Fecha: | Completar..
ANALISIS DE PRECIO UNITARIO
[5 empty] | Partida N°: | 63
Obra: | Completar..
Cliente: | Completar.. |  |  |  | Código de Obra: | Completar..
Partida: | Cielorraso Desmontable 60x60 - sin provision
|  | Unidad: |  | Cantidad: | Rendimiento:
|  | m2 |  | 100 | 10 | m2/dia
1.- MATERIALES
Código | Descripción | Unidad | Cantidad | Costo $ | % Desp. | Total $ | Cant. x Obra
| Perfil Perimetral x 3.05 | u | 0.49 | 2470.562 | 10 | 1331.6329 | 49
| Larguero x 3.66 | u | 0.44 | 3894.6612 | 5 | 1799.3335 | 44
| Travesaño x 1.22 | u |  | 1262.1736 | 5 | 0 | 0
| Travesaño x 0.60 | u | 2.67 | 647.2479 | 5 | 1814.5596 | 267
| Fijacion completa del 8 | u | 6 | 65.919 | 5 | 415.2898 | 600
| Alambre galvanizado N°14 x kg | u | 0.06 | 2474.3471 | 5 | 155.8839 | 6
[5 empty] | Total Materiales: | 5516.6996
[5 empty] | Unitario Materiales: | 5516.6996
2.- EQUIPOS
Código | Descripción | Unidad | Cantidad | Tarifa $ | % Deprec. | Total $
*ESCALE1 | ESCALERA GLOSS ALUMINIO ARTICULADA 4 X 4 ESCALONES HASTA 150KG | u | 1 | 201885.2533 | 0.00069444 | 140.1981
| EQUIPO DE CONSTRUCCION EN SECO | gl | 1 | 1702971.467 | 0.0013889 | 2365.2381
[5 empty] | Total Equipos: | 2505.4362
[5 empty] | Unitario Equipos: | 250.5436
3.- MANO DE OBRA
Código | Descripción | Unidad | Cantidad | Salario $ |  | Total $
OFPINTOR | OFICIAL ESPECIALIZADO PINTOR | j | 1 | 85927.0972 |  | 85927.0972
MEDPINTO | MEDIO OFICIAL PINTOR | j | 1 | 65493.0716 |  | 65493.0716
[5 empty] | Total Mano de Obra Menor: | 151420.1688
[5 empty] | Grado de dificultad | 1
[5 empty] | Total Mano de Obra: | 151420.1688
[5 empty] | Unitario Mano de Obra: | 15142.0169
[5 empty] | Costo Directo por Unidad: | 20909.2601
|  |  |  | Gastos Generales: | 0% | 0
|  |  |  | Beneficio: | 0% | 0
[5 empty] | PRECIO UNITARIO: | 20909.2601

## P-63 bis
[5 empty] | Fecha: | Completar..
ANALISIS DE PRECIO UNITARIO
[5 empty] | Partida N°: | 63 bis
Obra: | Completar..
Cliente: | Completar.. |  |  |  | Código de Obra: | Completar..
Partida: | Cielorraso Desmontable 60x60 - incluye placa Deco Vinyl
|  | Unidad: |  | Cantidad: | Rendimiento:
|  | m2 |  | 100 | 10 | m2/dia
1.- MATERIALES
Código | Descripción | Unidad | Cantidad | Costo $ | % Desp. | Total $ | Cant. x Obra
| Perfil Perimetral x 3.05 | u | 0.49 | 2470.562 | 10 | 1331.6329 | 49
| Larguero x 3.66 | u | 0.44 | 3894.6612 | 10 | 1885.016 | 44
| Travesaño x 1.22 | u | 2.62 | 1262.1736 | 10 | 3637.5842 | 262
| Travesaño x 0.60 | u | 0 | 647.2479 | 10 | 0 | 0
| Fijacion completa del 8 | u | 6 | 65.919 | 10 | 435.0655 | 600
| Alambre galvanizado N°14 x kg | u | 0.06 | 2474.3471 | 10 | 163.3069 | 6
| Placa Decovinyl Liso 60x60 | u | 2.7778 | 6538.6116 | 10 | 19979.0909 | 277.7778
[5 empty] | Total Materiales: | 27431.6964
[5 empty] | Unitario Materiales: | 27431.6964
2.- EQUIPOS
Código | Descripción | Unidad | Cantidad | Tarifa $ | % Deprec. | Total $
*ESCALE1 | ESCALERA GLOSS ALUMINIO ARTICULADA 4 X 4 ESCALONES HASTA 150KG | u | 1 | 201885.2533 | 0.00069444 | 140.1981
*EQUIPIN | EQUIPO DE CONSTRUCCION EN SECO | gl | 1 | 1702971.467 | 0.0013889 | 2365.2381
[5 empty] | Total Equipos: | 2505.4362
[5 empty] | Unitario Equipos: | 250.5436
3.- MANO DE OBRA
Código | Descripción | Unidad | Cantidad | Salario $ |  | Total $
OFPINTOR | OFICIAL ESPECIALIZADO PINTOR | j | 1 | 85927.0972 |  | 85927.0972
MEDPINTO | MEDIO OFICIAL PINTOR | j | 1 | 65493.0716 |  | 65493.0716
[5 empty] | Total Mano de Obra Menor: | 151420.1688
[5 empty] | Grado de dificultad | 1
[5 empty] | Total Mano de Obra: | 151420.1688
[5 empty] | Unitario Mano de Obra: | 15142.0169
[5 empty] | Costo Directo por Unidad: | 42824.2569
|  |  |  | Gastos Generales: | 0% | 0
|  |  |  | Beneficio: | 0% | 0
[5 empty] | PRECIO UNITARIO: | 42824.2569

## P-64
[5 empty] | Fecha: | Completar..
ANALISIS DE PRECIO UNITARIO
[5 empty] | Partida N°: | 64
Obra: | Completar..
Cliente: | Completar.. |  |  |  | Código de Obra: | Completar..
Partida: | Pared Durlock - Simple
|  | Unidad: |  | Cantidad: | Rendimiento:
|  | m2 |  | 100 | 7 | m2/dia
1.- MATERIALES
Código | Descripción | Unidad | Cantidad | Costo $ | % Desp. | Total $ | Cant. x Obra
| Solera 70mm x 2.60m | u | 0.46154 | 2932.93 | 10 | 1489.026 | 46.1538
| Montante 69mm x 2.60m | u | 1.1538 | 3295.47 | 10 | 4182.7119 | 115.3846
| Tornillo T1 - Aguja | u | 10 | 32.7072 | 5 | 343.4253 | 1000
| Tornillo T2 - Aguja | u | 30 | 17.1963 | 5 | 541.684 | 3000
| Fijacion completa del 8 | u | 3.5 | 65.919 | 5 | 242.2524 | 350
| Cinta Entramada - 90m | ml | 0.04 | 4042.71 | 5 | 169.7938 | 4 | 1.8 | 1
| Masilla x 32kg | kg | 0.0563 | 26872.02 | 5 | 1588.5395 | 5.63 | 32 | 17.7778
| Lana De Vidrio 40mm X 21,6m2 Alta Densidad | u | 0 | 97970.9 | 0 | 0 | 0 |  | 0.05625
| Placa Roca de Yeso 1220 x 2440 - 12.5mm - STD | u | 0.71 | 10022.96 | 10 | 7827.9318 | 71
[5 empty] | Total Materiales: | 16385.3647
[5 empty] | Unitario Materiales: | 16385.3647
2.- EQUIPOS
Código | Descripción | Unidad | Cantidad | Tarifa $ | % Deprec. | Total $
*ESCALE1 | ESCALERA GLOSS ALUMINIO ARTICULADA 4 X 4 ESCALONES HASTA 150KG | u | 0.5 | 201885.2533 | 0.00069444 | 70.099
*EQUIPIN | EQUIPO DE CONSTRUCCION EN SECO | gl | 1 | 1702971.467 | 0.0013889 | 2365.2381
[5 empty] | Total Equipos: | 2435.3372
[5 empty] | Unitario Equipos: | 347.9053
3.- MANO DE OBRA
Código | Descripción | Unidad | Cantidad | Salario $ |  | Total $
OFPINTOR | OFICIAL ESPECIALIZADO PINTOR | j | 1 | 85927.0972 |  | 85927.0972
MEDPINTO | MEDIO OFICIAL PINTOR | j | 1 | 65493.0716 |  | 65493.0716
[5 empty] | Total Mano de Obra Menor: | 151420.1688
[5 empty] | Grado de dificultad | 1
[5 empty] | Total Mano de Obra: | 151420.1688
[5 empty] | Unitario Mano de Obra: | 21631.4527
[5 empty] | Costo Directo por Unidad: | 38364.7226
|  |  |  | Gastos Generales: | 0% | 0
|  |  |  | Beneficio: | 0% | 0
[5 empty] | PRECIO UNITARIO: | 38364.7226

## P-65
[5 empty] | Fecha: | Completar..
ANALISIS DE PRECIO UNITARIO
[5 empty] | Partida N°: | 65
Obra: | Completar..
Cliente: | Completar.. |  |  |  | Código de Obra: | Completar..
Partida: | Pared Durlock - Doble placa STD ambas caras y asilación lana de vidrio
|  | Unidad: |  | Cantidad: | Rendimiento:
|  | m2 |  | 100 | 6 | m2/dia
1.- MATERIALES | [7 empty] | 95
Código | Descripción | Unidad | Cantidad | Costo $ | % Desp. | Total $ | Cant. x Obra
| Solera 70mm x 2.60m | u | 0.46154 | 2932.93 | 10 | 1489.026 | 46.1538 | 43.8462
| Montante 69mm x 2.60m | u | 1.1538 | 3295.47 | 10 | 4182.7119 | 115.3846 | 109.6154
| Tornillo T1 - Aguja | u | 10 | 32.7072 | 5 | 343.4253 | 1000 | 950
| Tornillo T2 - Aguja | u | 15 | 17.1963 | 5 | 270.842 | 1500 | 1425
| Tornillo T3 - Aguja | u | 30 | 41.3752 | 5 | 1303.3197 | 3000 | 2850
| Fijacion completa del 8 | u | 3.5 | 65.919 | 5 | 242.2524 | 350 | 332.5
| Cinta Entramada - 90m | ml | 0.04 | 4042.71 | 5 | 169.7938 | 4 | 3.8
| Masilla x 32kg | kg | 0.0563 | 26872.02 | 5 | 1588.5395 | 5.63 | 5.3485 | 21 | 50400
| Lana De Vidrio 40mm X 21,6m2 Alta Densidad | u | 0.046296 | 97970.9 | 10 | 4989.2588 | 4.6296 | 4.3981 | 15 | 36000
| Placa Roca de Yeso 1220 x 2440 - 12.5mm - STD | u | 1.42 | 10022.96 | 10 | 15655.8635 | 142 | 134.9 | 21 | 65000
[5 empty] | Total Materiales: | 30235.0329
[5 empty] | Unitario Materiales: | 30235.0329
2.- EQUIPOS
Código | Descripción | Unidad | Cantidad | Tarifa $ | % Deprec. | Total $
*ESCALE1 | ESCALERA GLOSS ALUMINIO ARTICULADA 4 X 4 ESCALONES HASTA 150KG | u | 0.5 | 201885.2533 | 0.00069444 | 70.099
*EQUIPIN | EQUIPO DE CONSTRUCCION EN SECO | gl | 1 | 1702971.467 | 0.0013889 | 2365.2381
[5 empty] | Total Equipos: | 2435.3372
[5 empty] | Unitario Equipos: | 405.8895
3.- MANO DE OBRA
Código | Descripción | Unidad | Cantidad | Salario $ |  | Total $
OFPINTOR | OFICIAL ESPECIALIZADO PINTOR | j | 1 | 85927.0972 |  | 85927.0972
MEDPINTO | MEDIO OFICIAL PINTOR | j | 1 | 65493.0716 |  | 65493.0716
[5 empty] | Total Mano de Obra Menor: | 151420.1688
[5 empty] | Grado de dificultad | 1
[5 empty] | Total Mano de Obra: | 151420.1688
[5 empty] | Unitario Mano de Obra: | 25236.6948
[5 empty] | Costo Directo por Unidad: | 55877.6172
|  |  |  | Gastos Generales: | 0% | 0
|  |  |  | Beneficio: | 0% | 0
[5 empty] | PRECIO UNITARIO: | 55877.6172

## P-66
[5 empty] | Fecha: | Completar..
ANALISIS DE PRECIO UNITARIO
[5 empty] | Partida N°: | 66
Obra: | Completar..
Cliente: | Completar.. |  |  |  | Código de Obra: | Completar..
Partida: | Medio tabique espesor total 8,5 cm
|  | Unidad: |  | Cantidad: | Rendimiento:
|  | m2 |  | 100 | 11 | m2/dia
1.- MATERIALES
Código | Descripción | Unidad | Cantidad | Costo $ | % Desp. | Total $ | Cant. x Obra
| Solera 70mm x 2.60m | u | 0.46154 | 2932.93 | 10 | 1489.026 | 46.1538
| Montante 69mm x 2.60m | u | 1.1538 | 3295.47 | 10 | 4182.7119 | 115.3846
| Tornillo T1 - Aguja | u | 10 | 32.7072 | 10 | 359.7789 | 1000
| Tornillo T2 - Aguja | u | 15 | 17.1963 | 10 | 283.7392 | 1500
| Fijacion completa del 8 | u | 3.5 | 65.919 | 10 | 253.7882 | 350
| Cinta Entramada - 90m | ml | 0.02 | 4042.71 | 10 | 88.9396 | 2
| Masilla x 32kg | kg | 0.028125 | 26872.02 | 10 | 831.3531 | 2.8125
| Placa Roca de Yeso 1220 x 2440 - 12.5mm - STD | u | 0.36 | 10022.96 | 10 | 3969.0922 | 36
[5 empty] | Total Materiales: | 11458.4292
[5 empty] | Unitario Materiales: | 11458.4292
2.- EQUIPOS
Código | Descripción | Unidad | Cantidad | Tarifa $ | % Deprec. | Total $
*ESCALE1 | ESCALERA GLOSS ALUMINIO ARTICULADA 4 X 4 ESCALONES HASTA 150KG | u | 0.5 | 201885.2533 | 0.00069444 | 70.099
*EQUIPIN | EQUIPO DE CONSTRUCCION EN SECO | gl | 1 | 1702971.467 | 0.0013889 | 2365.2381
[5 empty] | Total Equipos: | 2435.3372
[5 empty] | Unitario Equipos: | 221.3943
3.- MANO DE OBRA
Código | Descripción | Unidad | Cantidad | Salario $ |  | Total $
OFPINTOR | OFICIAL ESPECIALIZADO PINTOR | j | 1 | 85927.0972 |  | 85927.0972
MEDPINTO | MEDIO OFICIAL PINTOR | j | 1 | 65493.0716 |  | 65493.0716
[5 empty] | Total Mano de Obra Menor: | 151420.1688
[5 empty] | Grado de dificultad | 1
[5 empty] | Total Mano de Obra: | 151420.1688
[5 empty] | Unitario Mano de Obra: | 13765.4699
[5 empty] | Costo Directo por Unidad: | 25445.2933
|  |  |  | Gastos Generales: | 0% | 0
|  |  |  | Beneficio: | 0% | 0
[5 empty] | PRECIO UNITARIO: | 25445.2933

## P-67
[5 empty] | Fecha: | Completar …
ANALISIS DE PRECIO UNITARIO
[5 empty] | Partida N°: | 67
Obra: | Completar …
Cliente: | Completar … |  |  |  | Código de Obra: | Completar …
Partida: | Esmalte sintetico para paredes
|  | Unidad: |  | Cantidad: | Rendimiento:
|  | m2 |  | 100 | 20 | m2/dia
1.- MATERIALES
Código | Descripción | Unidad | Cantidad | Costo $ | % Desp. | Total $ | Cant. x Obra
ESMALTES | Esmalte sintetico satinado Satinol Blanco x 4lts | b | 0.0625 | 28011.57 | 10 | 1925.7954 | 6.25
PINT016 | Aguarras Hydrarras Hydra x 18lts | b | 0.01 | 26907.33 | 10 | 295.9806 | 1
PINT013 | Trapo | u | 0.03 | 735.06 | 5 | 23.1544 | 3
PINT012 | Cinta de Papel 36 mm x 40m | u | 0.05 | 3293.01 | 10 | 181.1156 | 5
PINT011 | Lija 180 al agua x 10u | u | 0.02 | 5661.4 | 5 | 118.8894 | 2
| Rodillo de lana pelo largo N°22 - El Galgo | u | 0.01 | 6678.36 | 5 | 70.1228 | 1
| Pincel N° 20 - El Galgo | u | 0.01 | 5282.24 | 5 | 55.4635 | 1
| Rollo de cartón corrugado 0,90 x 25 mts | u | 0.02 | 7427.6 | 5 | 155.9796 | 2
| Enduido Interior x 20lts | b | 0.002 | 18735.77 | 10 | 41.2187 | 0.2
[5 empty] | Total Materiales: | 2867.72
[5 empty] | Unitario Materiales: | 2867.72
2.- EQUIPOS
Código | Descripción | Unidad | Cantidad | Tarifa $ | % Deprec. | Total $
*ESCALE1 | ESCALERA MADERA PINTOR 8 ESCALONES | u | 1 | 72091.1086 | 0.0027778 | 200.2531
*EQUIPIN | EQUIPO PARA PINTAR | gl | 1 | 1241010.6909 | 0.0013889 | 1723.626
[5 empty] | Total Equipos: | 1923.879
[5 empty] | Unitario Equipos: | 96.194
3.- MANO DE OBRA
Código | Descripción | Unidad | Cantidad | Salario $ |  | Total $
OFPINTOR | OFICIAL ESPECIALIZADO PINTOR | j | 1 | 85927.0972 |  | 85927.0972
MEDPINTO | MEDIO OFICIAL PINTOR | j | 1 | 65493.0716 |  | 65493.0716
[5 empty] | Total Mano de Obra Menor: | 151420.1688
[5 empty] | Grado de dificultad | 1
[5 empty] | Total Mano de Obra: | 151420.1688
[5 empty] | Unitario Mano de Obra: | 7571.0084
[5 empty] | Costo Directo por Unidad: | 10534.9224
|  |  |  | Gastos Generales: | 0% | 0
|  |  |  | Beneficio: | 0% | 0
[5 empty] | PRECIO UNITARIO: | 10534.9224

## P-68
[5 empty] | Fecha: | Completar …
ANALISIS DE PRECIO UNITARIO
[5 empty] | Partida N°: | 68
Obra: | Completar …
Cliente: | Completar … |  |  |  | Código de Obra: | Completar …
Partida: | Ladrillo Klimablock 27 x 19 x 30 cm
|  | Unidad: |  | Cantidad: | Rendimiento:
| (25 lts mezcla x m2) | m2 |  | 100 | 15 | m2/dia
1.- MATERIALES
Código | Descripción | Unidad | Cantidad | Costo $ | % Desp. | Total $ | Cant. x Obra
LADRI181 | Ladrillo Ceramico Kilablock 27 x 18 x 33 | u | 15 | 0 | 5 | 0 | 1500 |  |  | lt | lt
FE06 | Barra de Acero Aleteado - 6mm x 12m | u | 0.17 | 3424.53 | 10 | 640.3871 | 17 |  |  | 10 | 25
AGREG11 | Cal Comun x 25kg | bol | 0.25 | 3837.96 | 5 | 1007.4645 | 25 | Cal Comun x 25kg | bol | 0.1 | 0.25
*AGREG01 | Cemento Portland x 50kg | Bol | 0.125 | 7809.48 | 3 | 1005.4706 | 12.5 | Cemento Portland x 50kg | bol | 0.05 | 0.125
*AGREG02 | ARENA LAVADA | m3 | 0.03 | 32399.77 | 5 | 1020.5928 | 3 | ARENA LAVADA | m3 | 0.012 | 0.03
[5 empty] | Total Materiales: | 3673.9149
[5 empty] | Unitario Materiales: | 3673.9149
2.- EQUIPOS
Código | Descripción | Unidad | Cantidad | Tarifa $ | % Deprec. | Total $
EQALBA | EQUIPO DE ALBAÑILERIA, carpetas, ladrillo | gl | 1 | 2470106.6047 | 0.00092593 | 2287.1357
*ANDAM05 | ANDAMIO TUBULAR DE UNO A TRES CUERPOS | gl | 0.5 | 1028123.0838 | 0.00055556 | 285.5897
TROMPO | Hormigonera De 150 Litros 1hp Con Rueda Maciza | u | 1 | 689222.3012 | 0.0013889 | 957.2532
[5 empty] | Total Equipos: | 3529.9787
[5 empty] | Unitario Equipos: | 235.3319
3.- MANO DE OBRA
Código | Descripción | Unidad | Cantidad | Salario $ |  | Total $
OFAL | OFICIAL ESPECIALIZADO ALBAÑIL | j | 1 | 85927.0972 |  | 85927.0972
AYUDANTE | AYUDANTE ALBAÑIL | j | 1 | 60860.5808 |  | 60860.5808
[5 empty] | Total Mano de Obra Menor: | 146787.6779
[5 empty] | Grado de dificultad | 1
[5 empty] | Total Mano de Obra: | 146787.6779
[5 empty] | Unitario Mano de Obra: | 9785.8452
[5 empty] | Costo Directo por Unidad: | 13695.092
|  |  |  | Gastos Generales: | 0% | 0
|  |  |  | Beneficio: | 0% | 0
[5 empty] | PRECIO UNITARIO: | 13695.092

## P-70
[5 empty] | Fecha: | Completar …
ANALISIS DE PRECIO UNITARIO
[5 empty] | Partida N°: | 70
Obra: | Completar …
Cliente: | Completar … |  |  |  | Código de Obra: | Completar …
Partida: | Impermeabilización de cubierta transitable sobre carpeta horizontal con membrana Geotextil de 4mm, a soplete.
|  | Unidad: |  | Cantidad: | Rendimiento:
|  | m2 |  | 100 | 25 | m2/dia
1.- MATERIALES
Código | Descripción | Unidad | Cantidad | Costo $ | % Desp. | Total $ | Cant. x Obra | Litros | m2
MEMB001 | Pintura Asfaltica Asfasol x18ts | tac | 0.027778 | 32845.78 | 10 | 1003.6211 | 2.7778 | 1 | 2
MEMB001 | Membrana Geotextil Ormiflex 4mm - (35kg) x10m | u | 0.1 | 70192.21 | 10 | 7721.1431 | 10 | 18 | 36 | 0.027778
| Rodillo de lana pelo largo N°22 - El Galgo | u | 0.01 | 6678.36 | 5 | 70.1228 | 1
| Pincel N° 20 - El Galgo | u | 0.02 | 5282.24 | 5 | 110.927 | 2
| Aguarras Hydrarras Hydra x 18lts | tac | 0.01 | 26907.33 | 5 | 282.527 | 1
| Trapo | u | 0.02 | 735.06 | 5 | 15.4363 | 2
| Guante vaqueta medio paseo | u | 0.06 | 4842 | 5 | 305.046 | 6
| Recarga de garrafa | u | 0.02 | 12396.6942 | 5 | 260.3306 | 2
[5 empty] | Total Materiales: | 9769.1538
[5 empty] | Unitario Materiales: | 9769.1538
2.- EQUIPOS
Código | Descripción | Unidad | Cantidad | Tarifa $ | % Deprec. | Total $
SOLD003 | Soldador Soplete A Gas Techista Membrana 10 Kg Boca 50mm | gl | 1 | 579244.0948 | 0.0013889 | 804.5057
[5 empty] | Total Equipos: | 804.5057
[5 empty] | Unitario Equipos: | 32.1802
3.- MANO DE OBRA
Código | Descripción | Unidad | Cantidad | Salario $ |  | Total $
AYUDANTE | AYUDANTE ALBAÑIL | j | 1 | 60860.5808 |  | 60860.5808
OFAL | OFICIAL ESPECIALIZADO ALBAÑIL | j | 1 | 85927.0972 |  | 85927.0972
[5 empty] | Total Mano de Obra Menor: | 146787.6779
[5 empty] | Grado de dificultad | 1
[5 empty] | Total Mano de Obra: | 146787.6779
[5 empty] | Unitario Mano de Obra: | 5871.5071
[5 empty] | Costo Directo por Unidad: | 15672.8411
|  |  |  | Gastos Generales: | 0% | 0
|  |  |  | Beneficio: | 0% | 0
[5 empty] | PRECIO UNITARIO: | 15672.8411

## P-71
[5 empty] | Fecha: | Completar..
ANALISIS DE PRECIO UNITARIO
[5 empty] | Partida N°: | 71
Obra: | Completar…
Cliente: | Completar… |  |  |  | Código de Obra: | Completar..
Partida: | Impermeabilización de cubierta con Malla no tejida de poliester y pintura poliuretánica
|  | Unidad: |  | Cantidad: | Rendimiento:
|  | m2 |  | 100 | 50 | m2/dia
1.- MATERIALES
Código | Descripción | Unidad | Cantidad | Costo $ | % Desp. | Total $ | Cant. x Obra
MEMB003 | Recuplast Tradicional Blanco x 20 lts | b | 0.035 | 124188.4298 | 10 | 4781.2545 | 3.5 | litros | m2
VELO | Venda SikaTEX 75 - Rollo | m2 | 0.04 | 66115.7025 | 10 | 2909.0909 | 4 | 1 | 1.5
| Rodillo de lana pelo largo N°22 - El Galgo | u | 0.01 | 6678.36 | 5 | 70.1228 | 1 | 20 | 30 | 0.033333
| Pincel N° 20 - El Galgo | u | 0.01 | 5282.24 | 5 | 55.4635 | 1
| Trapo | u | 0.01 | 735.06 | 5 | 7.7181 | 1 | 25 | 0.04
0
[5 empty] | Total Materiales: | 7823.6499
[5 empty] | Unitario Materiales: | 7823.6499
2.- EQUIPOS
Código | Descripción | Unidad | Cantidad | Tarifa $ | % Deprec. | Total $
*ESCALE1 | ESCALERA GLOSS ALUMINIO ARTICULADA 4 X 4 ESCALONES HASTA 150KG | u | 1 | 201885.2533 | 0.00069444 | 140.1981
*KITPINT | EQUIPO PARA PINTAR | gl | 1 | 1241010.6909 | 0.0013889 | 1723.626
[5 empty] | Total Equipos: | 1863.8241
[5 empty] | Unitario Equipos: | 37.2765
3.- MANO DE OBRA
Código | Descripción | Unidad | Cantidad | Salario $ |  | Total $
AYUDANTE | AYUDANTE ALBAÑIL | j | 1 | 60860.5808 |  | 60860.5808
OFCOLOCA | OFICIAL COLOCADOR | j | 1 | 85927.0972 |  | 85927.0972
[5 empty] | Total Mano de Obra Menor: | 146787.6779
[5 empty] | Grado de dificultad | 1
[5 empty] | Total Mano de Obra: | 146787.6779
[5 empty] | Unitario Mano de Obra: | 2935.7536
[5 empty] | Costo Directo por Unidad: | 10796.6799
|  |  |  | Gastos Generales: | 0% | 0
|  |  |  | Beneficio: | 0% | 0
[5 empty] | PRECIO UNITARIO: | 10796.6799

## P-72
[5 empty] | Fecha: | Completar..
ANALISIS DE PRECIO UNITARIO
[5 empty] | Partida N°: | 72
Obra: | Completar..
Cliente: | Completar.. |  |  |  | Código de Obra: | Completar..
Partida: | Revoque Exterior 3 en 1 hasta 3,00 m
|  | Unidad: |  | Cantidad: | Rendimiento:
|  | m2 |  | 100 | 35 | m2/dia
1.- MATERIALES
Código | Descripción | Unidad | Cantidad | Costo $ | % Desp. | Total $ | Cant. x Obra
*AGREG02 | Revoque Cementicio Exterior 3en1 | bol | 1.5 | 7534.8 | 10 | 12432.42 | 150
| Conjunto rotor estator Yeso ASE | u | 0.001 | 465850 | 0 | 465.85 | 0.1
[5 empty] | Total Materiales: | 12898.27
[5 empty] | Unitario Materiales: | 12898.27
2.- EQUIPOS
Código | Descripción | Unidad | Cantidad | Tarifa $ | % Deprec. | Total $
*ANDAM05 | ANDAMIO TUBULAR DE UNO A TRES CUERPOS | gl | 1 | 1028123.0838 | 0.00055556 | 571.1795
EQALBA | EQUIPO DE ALBAÑILERIA, carpetas, ladrillo | gl | 1 | 2470106.6047 | 0.00092593 | 2287.1357
TROMPO | Maquina revocadora Revoque/Yeso - Alq. X mes | u | 1 | 1230000 | 0.033333 | 41000
[5 empty] | Total Equipos: | 43858.3152
[5 empty] | Unitario Equipos: | 1253.0947
3.- MANO DE OBRA
Código | Descripción | Unidad | Cantidad | Salario $ |  | Total $
OFAL | OFICIAL ESPECIALIZADO ALBAÑIL | j | 1 | 85927.0972 |  | 85927.0972
AYUDANTE | AYUDANTE ALBAÑIL | j | 1.5 | 60860.5808 |  | 91290.8712
MOFAL | MEDIO OFICIAL ALBAÑIL | j | 1 | 65493.0716 |  | 65493.0716
[5 empty] | Total Mano de Obra Menor: | 242711.04
[5 empty] | Grado de dificultad | 1
[5 empty] | Total Mano de Obra: | 242711.04
[5 empty] | Unitario Mano de Obra: | 6934.6011
[5 empty] | Costo Directo por Unidad: | 21085.9659
|  |  |  | Gastos Generales: | 0% | 0
|  |  |  | Beneficio: | 0% | 0
[5 empty] | PRECIO UNITARIO: | 21085.9659

## P-73
[5 empty] | Fecha: | Completar..
ANALISIS DE PRECIO UNITARIO
[5 empty] | Partida N°: | 73
Obra: | Completar..
Cliente: | Completar.. |  |  |  | Código de Obra: | Completar..
Partida: | Pintura sobre pared existente
|  | Unidad: |  | Cantidad: | Rendimiento:
|  | m2 |  | 100 | 20 | m2/dia
1.- MATERIALES
Código | Descripción | Unidad | Cantidad | Costo $ | % Desp. | Total $ | Cant. x Obra
PINT013 | Trapo | u | 0.03 | 735.06 | 5 | 23.1544 | 3
PINT012 | Cinta de Papel - 75m | u | 0.05 | 5920.61 | 10 | 325.6336 | 5
PINT011 | Lija 180 al agua x 10u | u | 0.01 | 5661.4 | 5 | 59.4447 | 1
| Rodillo de lana pelo corto antigota N°22 - El Galgo | u | 0.005 | 6678.36 | 5 | 35.0614 | 0.5
| Pincel N° 20 - El Galgo | u | 0.005 | 5282.24 | 5 | 27.7318 | 0.5
| Rollo de cartón corrugado 0,90 x 25 mts | u | 0.01 | 7427.6 | 5 | 77.9898 | 1
PINT001 | Latex Loxon Interior Sherwin Williams Mate Bco x 20lts | b | 0.0125 | 120622.23 | 10 | 1658.5557 | 1.25
| Latex Loxon Interior Sherwin Williams Mate Bco x 20lts |  |  |  | Total Materiales: | 2207.5713
| Latex Loxon Interior Sherwin Williams Mate Bco x 20lts |  |  |  | Unitario Materiales: | 2207.5713
2.- EQUIPOS
Código | Descripción | Unidad | Cantidad | Tarifa $ | % Deprec. | Total $
*ESCALE1 | ESCALERA MADERA PINTOR 8 ESCALONES | u | 1 | 72091.1086 | 0.0027778 | 200.2531
*EQUIPIN | EQUIPO PARA PINTAR | gl | 1 | 1241010.6909 | 0.0013889 | 1723.626
[5 empty] | Total Equipos: | 1923.879
[5 empty] | Unitario Equipos: | 96.194
3.- MANO DE OBRA
Código | Descripción | Unidad | Cantidad | Salario $ |  | Total $
OFPINTOR | OFICIAL ESPECIALIZADO PINTOR | j | 1 | 85927.0972 |  | 85927.0972
[5 empty] | Total Mano de Obra Menor: | 85927.0972
[5 empty] | Grado de dificultad | 1
[5 empty] | Total Mano de Obra: | 85927.0972
[5 empty] | Unitario Mano de Obra: | 4296.3549
[5 empty] | Costo Directo por Unidad: | 6600.1201
|  |  |  | Gastos Generales: | 0% | 0
|  |  |  | Beneficio: | 0% | 0
[5 empty] | PRECIO UNITARIO: | 6600.1201

## P-74
[5 empty] | Fecha: | Completar..
ANALISIS DE PRECIO UNITARIO
[5 empty] | Partida N°: | 53
Obra: | Completar..
Cliente: | Completar.. |  |  |  | Código de Obra: | Completar..
Partida: | Impermeabilizacion sobre ladrillo
|  | Unidad: |  | Cantidad: | Rendimiento:
|  | m2 |  | 100 | 30 | m2/dia
1.- MATERIALES
Código | Descripción | Unidad | Cantidad | Costo $ | % Desp. | Total $ | Cant. x Obra
PINT013 | Trapo | u | 0.03 | 735.06 | 5 | 23.1544 | 3
PINT012 | Cinta de Papel - 75m | u | 0.02 | 5920.61 | 10 | 130.2534 | 2
PINT016 | Aguarras Hydrarras Hydra x 18lts | u | 0.0025 | 26907.33 | 10 | 73.9952 | 0.25
PINT001 | Impregnante p/ Ladrillos Brikol 20 L - Semi Satinado | b | 0.0085 | 199110.124 | 10 | 1861.6797 | 0.85 | 1 | 6
[5 empty] | Total Materiales: | 2089.0826 |  | 20 | 120 | 0.0083333
[5 empty] | Unitario Materiales: | 2089.0826
2.- EQUIPOS
Código | Descripción | Unidad | Cantidad | Tarifa $ | % Deprec. | Total $
*ESCALE1 | ESCALERA GLOSS ALUMINIO ARTICULADA 4 X 4 ESCALONES HASTA 150KG | u | 1 | 201885.2533 | 0.00069444 | 140.1981
*EQUIPIN | EQUIPO PARA PINTAR | gl | 1 | 1241010.6909 | 0.0013889 | 1723.626
[5 empty] | Total Equipos: | 1863.8241
[5 empty] | Unitario Equipos: | 62.1275
3.- MANO DE OBRA
Código | Descripción | Unidad | Cantidad | Salario $ |  | Total $
OFPINTOR | OFICIAL ESPECIALIZADO PINTOR | j | 1 | 85927.0972 |  | 85927.0972
MEDPINTO | MEDIO OFICIAL PINTOR | j | 1 | 65493.0716 |  | 65493.0716
[5 empty] | Total Mano de Obra Menor: | 151420.1688
[5 empty] | Grado de dificultad | 1
[5 empty] | Total Mano de Obra: | 151420.1688
[5 empty] | Unitario Mano de Obra: | 5047.339
[5 empty] | Costo Directo por Unidad: | 7198.5491
|  |  |  | Gastos Generales: | 0% | 0
|  |  |  | Beneficio: | 0% | 0
[5 empty] | PRECIO UNITARIO: | 7198.5491

## P-75
[5 empty] | Fecha: | Completar …
ANALISIS DE PRECIO UNITARIO
[5 empty] | Partida N°: | 75
Obra: | Completar …
Cliente: | Completar … |  |  |  | Código de Obra: | Completar …
Partida: | Ladrillo hueco portante 18 x 19 x 33
|  | Unidad: |  | Cantidad: | Rendimiento:
| (20 lts mezcla x m2) | m2 |  | 100 | 15 | m2/dia
1.- MATERIALES
Código | Descripción | Unidad | Cantidad | Costo $ | % Desp. | Total $ | Cant. x Obra
FE06 | Barra de Acero Aleteado - 6mm x 12m | u | 0.17 | 3424.53 | 10 | 640.3871 | 17 |  |  | lt | lt
LADRI12 | Ladrillo hueco ceramico 18x19x33 - Portante | u | 15 | 694.26 | 5 | 10934.595 | 1500 |  |  | 10 | 20
AGREG11 | Cal Comun x 25kg | bol | 0.2 | 3837.96 | 10 | 844.3512 | 20 | Cal Comun x 25kg | bol | 0.1 | 0.2
*AGREG01 | Cemento Portland x 50kg | bol | 0.1 | 7809.48 | 10 | 859.0428 | 10 | Cemento Portland x 50kg | bol | 0.05 | 0.1
*AGREG02 | ARENA LAVADA | m3 | 0.024 | 32399.77 | 10 | 855.3539 | 2.4 | ARENA LAVADA | m3 | 0.012 | 0.024
| Consumibles (discos, alambre, maderas, etc.) | gl | 0.01 | 14133.73 | 3 | 145.5774 | 1
[5 empty] | Total Materiales: | 14279.3075
[5 empty] | Unitario Materiales: | 14279.3075
2.- EQUIPOS
Código | Descripción | Unidad | Cantidad | Tarifa $ | % Deprec. | Total $
EQALBA | EQUIPO DE ALBAÑILERIA, carpetas, ladrillo | gl | 1 | 2470106.6047 | 0.00092593 | 2287.1357
*ANDAM05 | ANDAMIO TUBULAR DE UNO A TRES CUERPOS | gl | 0.5 | 1028123.0838 | 0.00055556 | 285.5897
TROMPO | Hormigonera De 150 Litros 1hp Con Rueda Maciza | u | 1 | 689222.3012 | 0.0013889 | 957.2532
[5 empty] | Total Equipos: | 3529.9787
[5 empty] | Unitario Equipos: | 235.3319
3.- MANO DE OBRA
Código | Descripción | Unidad | Cantidad | Salario $ |  | Total $
OFAL | OFICIAL ESPECIALIZADO ALBAÑIL | j | 1 | 85927.0972 |  | 85927.0972
MOFAL | MEDIO OFICIAL ALBAÑIL | j | 1 | 65493.0716 |  | 65493.0716
[5 empty] | Total Mano de Obra Menor: | 151420.1688
[5 empty] | Grado de dificultad | 1
[5 empty] | Total Mano de Obra: | 151420.1688
[5 empty] | Unitario Mano de Obra: | 10094.6779
[5 empty] | Costo Directo por Unidad: | 24609.3173
|  |  |  | Gastos Generales: | 0% | 0
|  |  |  | Beneficio: | 0% | 0
[5 empty] | PRECIO UNITARIO: | 24609.3173

## P-80
[5 empty] | Fecha: | 2022-12-12
ANALISIS DE PRECIO UNITARIO
[5 empty] | Partida N°: | 80
Obra: | HUA NCQA
Cliente: | ARQUINERING SRL |  |  |  | Código de Obra: | ARQUIN21
Partida: | Provision, preparacion y colocacion de acero de refuerzo en Vigas de Fundacion
|  | Unidad: |  | Cantidad: | Rendimiento:
|  | kgf |  | 1403.3 | 450 | kgf/dia
1.- MATERIALES
Código | Descripción | Unidad | Cantidad | Costo $ | % Desp. | Total $
*DRYWA57 | Alambre de fardo | KGF | 0.067 | 2302.02 | 15 | 169.2353
ACEROEST | ACERO ESTRUCTURAL POR KILO | KGF | 1 | 1269.26 | 7 | 1276.26
[5 empty] | Total Materiales: | 1445.4953
[5 empty] | Unitario Materiales: | 1445.4953
2.- EQUIPOS
Código | Descripción |  | Cantidad | Tarifa $ | % Depr. | Total $
*EQUIP02 | EQUIPO PARA PREPARACION DE ACERO DE REFUERZO |  | 1 | #N/A | 0.02 | #N/A
[5 empty] | Total Equipos: | #N/A
[5 empty] | Unitario Equipos: | #N/A
3.- MANO DE OBRA
Código | Descripción |  | Cantidad | Salario $ |  | Total $
OFAL | AYUDANTE ARMADOR |  | 2 | 60860.5808 |  | 121721.1616
AYUDANTE | MEDIO OFICIAL ARMADOR |  | 1 | 65493.0716 |  | 65493.0716
MOFAL | OFICIAL ESPECIALIZADO ARMADOR |  | 2 | 85927.0972 |  | 171854.1943
[5 empty] | Total Mano de Obra Menor: | 359068.4275
[5 empty] | Grado de dificultad | 1
[5 empty] | Total Mano de Obra: | 359068.4275
[5 empty] | Unitario Mano de Obra: | 797.9298
[5 empty] | Costo Directo por Unidad: | #N/A
|  |  |  | Gastos Generales: | 0% | 0
|  |  |  | Beneficio: | 0% | 0
[5 empty] | PRECIO UNITARIO: | #N/A

## P-81
[5 empty] | Fecha: | 2022-12-12
ANALISIS DE PRECIO UNITARIO
[5 empty] | Partida N°: | 81
Obra: | HUA NCQA
Cliente: | ARQUINERING SRL |  |  |  | Código de Obra: | ARQUIN21
Partida: | Provision, preparacion y colocacion de acero de refuerzo en Columnas
|  | Unidad: |  | Cantidad: | Rendimiento:
|  | kgf |  | 2140 | 380 | kgf/dia
1.- MATERIALES
Código | Descripción | Unidad | Cantidad | Costo $ | % Desp. | Total $
*DRYWA57 | Alambre de fardo | KGF | 0.067 | 2302.02 | 15 | 169.2353
ACEROEST | ACERO ESTRUCTURAL POR KILO | KGF | 1 | 1269.26 | 7 | 1276.26
[5 empty] | Total Materiales: | 1445.4953
[5 empty] | Unitario Materiales: | 1445.4953
2.- EQUIPOS
Código | Descripción |  | Cantidad | Tarifa $ | % Depr. | Total $
*EQUIP02 | EQUIPO PARA PREPARACION DE ACERO DE REFUERZO |  | 1 | #N/A | 0.02 | #N/A
[5 empty] | Total Equipos: | #N/A
[5 empty] | Unitario Equipos: | #N/A
3.- MANO DE OBRA
Código | Descripción |  | Cantidad | Salario $ |  | Total $
OFAL | AYUDANTE ARMADOR |  | 2 | 60860.5808 |  | 121721.1616
AYUDANTE | MEDIO OFICIAL ARMADOR |  | 1 | 65493.0716 |  | 65493.0716
MOFAL | OFICIAL ESPECIALIZADO ARMADOR |  | 2 | 85927.0972 |  | 171854.1943
[5 empty] | Total Mano de Obra Menor: | 359068.4275
[5 empty] | Grado de dificultad | 1
[5 empty] | Total Mano de Obra: | 359068.4275
[5 empty] | Unitario Mano de Obra: | 944.9169
[5 empty] | Costo Directo por Unidad: | #N/A
|  |  |  | Gastos Generales: | 0% | 0
|  |  |  | Beneficio: | 0% | 0
[5 empty] | PRECIO UNITARIO: | #N/A

## P-82
[5 empty] | Fecha: | 2022-12-12
ANALISIS DE PRECIO UNITARIO
[5 empty] | Partida N°: | 82
Obra: | HUA NCQA
Cliente: | ARQUINERING SRL |  |  |  | Código de Obra: | ARQUIN21
Partida: | Provision, preparacion y colocacion de acero de refuerzo en Vigas
|  | Unidad: |  | Cantidad: | Rendimiento:
|  | kgf |  | 5769.2 | 420 | kgf/dia
1.- MATERIALES
Código | Descripción | Unidad | Cantidad | Costo $ | % Desp. | Total $
*DRYWA57 | Alambre de fardo | KGF | 0.067 | 2302.02 | 15 | 169.2353
ACEROEST | ACERO ESTRUCTURAL POR KILO | KGF | 1 | 1269.26 | 7 | 1276.26
[5 empty] | Total Materiales: | 1445.4953
[5 empty] | Unitario Materiales: | 1445.4953
2.- EQUIPOS
Código | Descripción |  | Cantidad | Tarifa $ | % Depr. | Total $
*EQUIP02 | EQUIPO PARA PREPARACION DE ACERO DE REFUERZO |  | 1 | #N/A | 0.02 | #N/A
[5 empty] | Total Equipos: | #N/A
[5 empty] | Unitario Equipos: | #N/A
3.- MANO DE OBRA
Código | Descripción |  | Cantidad | Salario $ |  | Total $
OFAL | AYUDANTE ARMADOR |  | 2 | 60860.5808 |  | 121721.1616
AYUDANTE | MEDIO OFICIAL ARMADOR |  | 1 | 65493.0716 |  | 65493.0716
MOFAL | OFICIAL ESPECIALIZADO ARMADOR |  | 2 | 85927.0972 |  | 171854.1943
[5 empty] | Total Mano de Obra Menor: | 359068.4275
[5 empty] | Grado de dificultad | 1
[5 empty] | Total Mano de Obra: | 359068.4275
[5 empty] | Unitario Mano de Obra: | 854.9248
[5 empty] | Costo Directo por Unidad: | #N/A
|  |  |  | Gastos Generales: | 0% | 0
|  |  |  | Beneficio: | 0% | 0
[5 empty] | PRECIO UNITARIO: | #N/A

## P-83
[5 empty] | Fecha: | 2022-12-12
ANALISIS DE PRECIO UNITARIO
[5 empty] | Partida N°: | 83
Obra: | HUA NCQA
Cliente: | ARQUINERING SRL |  |  |  | Código de Obra: | ARQUIN21
Partida: | Provision, preparacion y colocacion de acero de refuerzo en Losa (arm inf)
|  | Unidad: |  | Cantidad: | Rendimiento:
|  | kgf |  | 8219.1 | 400 | kgf/dia
1.- MATERIALES
Código | Descripción | Unidad | Cantidad | Costo $ | % Desp. | Total $
*DRYWA57 | Alambre de fardo | KGF | 0.067 | 2302.02 | 15 | 169.2353
ACEROEST | ACERO ESTRUCTURAL POR KILO | KGF | 1 | 1269.26 | 7 | 1276.26
[5 empty] | Total Materiales: | 1445.4953
[5 empty] | Unitario Materiales: | 1445.4953
2.- EQUIPOS
Código | Descripción |  | Cantidad | Tarifa $ | % Depr. | Total $
*EQUIP02 | EQUIPO PARA PREPARACION DE ACERO DE REFUERZO |  | 1 | #N/A | 0.02 | #N/A
[5 empty] | Total Equipos: | #N/A
[5 empty] | Unitario Equipos: | #N/A
3.- MANO DE OBRA
Código | Descripción |  | Cantidad | Salario $ |  | Total $
OFAL | AYUDANTE ARMADOR |  | 2 | 60860.5808 |  | 121721.1616
AYUDANTE | MEDIO OFICIAL ARMADOR |  | 1 | 65493.0716 |  | 65493.0716
MOFAL | OFICIAL ESPECIALIZADO ARMADOR |  | 2 | 85927.0972 |  | 171854.1943
[5 empty] | Total Mano de Obra Menor: | 359068.4275
[5 empty] | Grado de dificultad | 1
[5 empty] | Total Mano de Obra: | 359068.4275
[5 empty] | Unitario Mano de Obra: | 897.6711
[5 empty] | Costo Directo por Unidad: | #N/A
|  |  |  | Gastos Generales: | 0% | 0
|  |  |  | Beneficio: | 0% | 0
[5 empty] | PRECIO UNITARIO: | #N/A

## P-84
[5 empty] | Fecha: | 2022-12-12
ANALISIS DE PRECIO UNITARIO
[5 empty] | Partida N°: | 84
Obra: | HUA NCQA
Cliente: | ARQUINERING SRL |  |  |  | Código de Obra: | ARQUIN21
Partida: | Provision y colocacion de malla de acero de refuerzo Q335 en Losas (arm sup)
|  | Unidad: |  | Cantidad: | Rendimiento:
|  | m2 |  | 929.74 | 150 | m2/dia
1.- MATERIALES
Código | Descripción | Unidad | Cantidad | Costo $ | % Desp. | Total $
*DRYWA57 | Alambre de fardo | KGF | 0.065 | 2302.02 | 15 | 164.6313
ACEROEST | Malla SIMA Q335 (8mm) | m2 | 0.083333 | 126755.8 | 7 | 10569.9833
[5 empty] | Total Materiales: | 10734.6146
[5 empty] | Unitario Materiales: | 10734.6146
2.- EQUIPOS
Código | Descripción |  | Cantidad | Tarifa $ | % Depr. | Total $
*EQUIP20 | EQUIPO DE COLOCACION DE ESTRUCTURAS/META |  | 1 | 0 | 0.025 | 0
*EQUIP52 | EQUIPO DE ALBAÑILERIA (tareas en seco) |  | 1 | #N/A | 0.025 | #N/A
[5 empty] | Total Equipos: | #N/A
[5 empty] | Unitario Equipos: | #N/A
3.- MANO DE OBRA
Código | Descripción |  | Cantidad | Salario $ |  | Total $
OFAL | AYUDANTE ARMADOR |  | 3 | 60860.5808 |  | 182581.7423
MOFAL | OFICIAL ESPECIALIZADO ARMADOR |  | 2 | 85927.0972 |  | 171854.1943
[5 empty] | Total Mano de Obra Menor: | 354435.9366
[5 empty] | Grado de dificultad | 1
[5 empty] | Total Mano de Obra: | 354435.9366
[5 empty] | Unitario Mano de Obra: | 2362.9062
[5 empty] | Costo Directo por Unidad: | #N/A
|  |  |  | Gastos Generales: | 0% | 0
|  |  |  | Beneficio: | 0% | 0
[5 empty] | PRECIO UNITARIO: | #N/A

## P-85
[5 empty] | Fecha: | 2022-12-12
ANALISIS DE PRECIO UNITARIO
[5 empty] | Partida N°: | 5
Obra: | HUA NCQA
Cliente: | ARQUINERING SRL |  |  |  | Código de Obra: | ARQUIN21
Partida: | Provision, preparacion y colocacion de acero de refuerzo en Escaleras
|  | Unidad: |  | Cantidad: | Rendimiento:
|  | kgf |  | 969.06 | 400 | kgf/dia
1.- MATERIALES
Código | Descripción | Unidad | Cantidad | Costo $ | % Desp. | Total $
*DRYWA57 | Alambre de fardo | KGF | 0.067 | 2302.02 | 15 | 169.2353
ACEROEST | ACERO ESTRUCTURAL POR KILO | KGF | 1 | 1269.26 | 7 | 1276.26
[5 empty] | Total Materiales: | 1445.4953
[5 empty] | Unitario Materiales: | 1445.4953
2.- EQUIPOS
Código | Descripción |  | Cantidad | Tarifa $ | % Depr. | Total $
*EQUIP02 | EQUIPO PARA PREPARACION DE ACERO DE REFUERZO |  | 1 | #N/A | 0.02 | #N/A
[5 empty] | Total Equipos: | #N/A
[5 empty] | Unitario Equipos: | #N/A
3.- MANO DE OBRA
Código | Descripción |  | Cantidad | Salario $ |  | Total $
OFAL | AYUDANTE ARMADOR |  | 2 | 60860.5808 |  | 121721.1616
AYUDANTE | MEDIO OFICIAL ARMADOR |  | 1 | 65493.0716 |  | 65493.0716
MOFAL | OFICIAL ESPECIALIZADO ARMADOR |  | 2 | 85927.0972 |  | 171854.1943
[5 empty] | Total Mano de Obra Menor: | 359068.4275
[5 empty] | Grado de dificultad | 1
[5 empty] | Total Mano de Obra: | 359068.4275
[5 empty] | Unitario Mano de Obra: | 897.6711
[5 empty] | Costo Directo por Unidad: | #N/A
|  |  |  | Gastos Generales: | 0% | 0
|  |  |  | Beneficio: | 0% | 0
[5 empty] | PRECIO UNITARIO: | #N/A

## P-86
[5 empty] | Fecha: | 2022-12-12
ANALISIS DE PRECIO UNITARIO
[5 empty] | Partida N°: | 86
Obra: | HUA NCQA
Cliente: | ARQUINERING SRL |  |  |  | Código de Obra: | ARQUIN21
Partida: | Provision, preparacion y colocacion de acero de refuerzo en Tabiques
|  | Unidad: |  | Cantidad: | Rendimiento:
|  | kgf |  | 2559.17 | 400 | kgf/dia
1.- MATERIALES
Código | Descripción | Unidad | Cantidad | Costo $ | % Desp. | Total $
*DRYWA57 | Alambre de fardo | KGF | 0.067 | 2302.02 | 15 | 169.2353
ACEROEST | ACERO ESTRUCTURAL POR KILO | KGF | 1 | 1269.26 | 7 | 1276.26
[5 empty] | Total Materiales: | 1445.4953
[5 empty] | Unitario Materiales: | 1445.4953
2.- EQUIPOS
Código | Descripción |  | Cantidad | Tarifa $ | % Depr. | Total $
*EQUIP02 | EQUIPO PARA PREPARACION DE ACERO DE REFUERZO |  | 1 | #N/A | 0.02 | #N/A
[5 empty] | Total Equipos: | #N/A
[5 empty] | Unitario Equipos: | #N/A
3.- MANO DE OBRA
Código | Descripción |  | Cantidad | Salario $ |  | Total $
OFAL | AYUDANTE ARMADOR |  | 2 | 60860.5808 |  | 121721.1616
AYUDANTE | MEDIO OFICIAL ARMADOR |  | 1 | 65493.0716 |  | 65493.0716
MOFAL | OFICIAL ESPECIALIZADO ARMADOR |  | 2 | 85927.0972 |  | 171854.1943
[5 empty] | Total Mano de Obra Menor: | 359068.4275
[5 empty] | Grado de dificultad | 1
[5 empty] | Total Mano de Obra: | 359068.4275
[5 empty] | Unitario Mano de Obra: | 897.6711
[5 empty] | Costo Directo por Unidad: | #N/A
|  |  |  | Gastos Generales: | 0% | 0
|  |  |  | Beneficio: | 0% | 0
[5 empty] | PRECIO UNITARIO: | #N/A

## P-87
[5 empty] | Fecha: | 2022-12-12
ANALISIS DE PRECIO UNITARIO
[5 empty] | Partida N°: | 87
Obra: | HUA NCQA
Cliente: | ARQUINERING SRL |  |  |  | Código de Obra: | ARQUIN21
Partida: | Encofrado de Madera - Acabado Normal en Vigas de Fundacion
|  | Unidad: |  | Cantidad: | Rendimiento:
|  | m2 |  | 120.91 | 24 | m2/dia
1.- MATERIALES
Código | Descripción | Unidad | Cantidad | Costo $ | % Desp. | Total $
CLAVO25 | CLAVOS DE 21/2" X 12 | KG | 0.125 | 2130.1681 | 5 | 271.271
*DRYWA57 | ALAMBRE GALVANIZADO N°14 x kg | KGF | 0.0125 | 2474.3471 | 15 | 45.9293
*MADER01 | MADERA TIRANTE 5X5CM P TRAVIESAS Y ESTACAS | m3 | 0.0023 | #N/A | 2 | #N/A
*MADER03 | MADERA TABLA CORRIENTE | m3 | 0.02 | #N/A | 2 | #N/A
[5 empty] | Total Materiales: | #N/A
[5 empty] | Unitario Materiales: | #N/A
2.- EQUIPOS
Código | Descripción |  | Cantidad | Tarifa $ | % Depr. | Total $
*EQUIP02 | EQUIPO DE CARPINTERIA. |  | 1 | #N/A | 0.02 | #N/A
[5 empty] | Total Equipos: | #N/A
[5 empty] | Unitario Equipos: | #N/A
3.- MANO DE OBRA
Código | Descripción |  | Cantidad | Salario $ |  | Total $
OFICARPI | OFICIAL ESPECIALIZADO CARPINTERO |  | 1 | 85927.0972 |  | 85927.0972
MEDOFCAR | MEDIO OFICIAL CARPINTERO |  | 1 | 65493.0716 |  | 65493.0716
[5 empty] | Total Mano de Obra Menor: | 151420.1688
[5 empty] | Grado de dificultad | 1
[5 empty] | Total Mano de Obra: | 151420.1688
[5 empty] | Unitario Mano de Obra: | 6309.1737
[5 empty] | Costo Directo por Unidad: | #N/A
|  |  |  | Gastos Generales: | 0% | 0
|  |  |  | Beneficio: | 0% | 0
[5 empty] | PRECIO UNITARIO: | #N/A

## P-88
[5 empty] | Fecha: | 2022-12-12
ANALISIS DE PRECIO UNITARIO
[5 empty] | Partida N°: | 88
Obra: | HUA NCQA
Cliente: | ARQUINERING SRL |  |  |  | Código de Obra: | ARQUIN21
Partida: | Encofrado de Madera - Acabado Normal en Losa
|  | Unidad: |  | Cantidad: | Rendimiento:
|  | m2 |  | 122.62 | 28 | m2/dia
1.- MATERIALES
Código | Descripción | Unidad | Cantidad | Costo $ | % Desp. | Total $
PUNTA3X3 | tirante 3x3 para puntal 3.66 | m3 | 0.01 | 1213.73 | 2 | 14.1373
TIRAN3X6 | tirante 3x6 3.66 | m3 | 0.012 | 4442.2518 | 2 | 55.307
FENOLICO | FENOLICO 18MM. COMUN 1.22 x 2.40 | M2 | 0.33 | 26322.68 | 5 | 8691.4844
*MADER01 | MADERA TIRANTE 5X5CM P TRAVIESAS Y ESTACAS | m3 | 0.00125 | #N/A | 0 | #N/A
CLAVO25 | CLAVOS DE 21/2" X 12 | KG | 0.125 | 2130.1681 | 5 | 271.271
*DRYWA57 | Alambre de fardo | KGF | 0.0125 | 2302.02 | 15 | 43.7752
[5 empty] | Total Materiales: | #N/A
[5 empty] | Unitario Materiales: | #N/A
2.- EQUIPOS
Código | Descripción |  | Cantidad | Tarifa $ | % Depr. | Total $
*EQUIP02 | EQUIPO DE CARPINTERIA. |  | 1 | #N/A | 0.02 | #N/A
[5 empty] | Total Equipos: | #N/A
[5 empty] | Unitario Equipos: | #N/A
3.- MANO DE OBRA
Código | Descripción |  | Cantidad | Salario $ |  | Total $
AYUCARP | AYUDANTE CARPINTERO |  | 1 | 60860.5808 |  | 60860.5808
OFICARPI | OFICIAL ESPECIALIZADO CARPINTERO |  | 1 | 85927.0972 |  | 85927.0972
MEDOFCAR | MEDIO OFICIAL CARPINTERO |  | 1 | 65493.0716 |  | 65493.0716
[5 empty] | Total Mano de Obra Menor: | 212280.7496
[5 empty] | Grado de dificultad | 1
[5 empty] | Total Mano de Obra: | 212280.7496
[5 empty] | Unitario Mano de Obra: | 7581.4553
[5 empty] | Costo Directo por Unidad: | #N/A
|  |  |  | Gastos Generales: | 0% | 0
|  |  |  | Beneficio: | 0% | 0
[5 empty] | PRECIO UNITARIO: | #N/A

## P-89
[5 empty] | Fecha: | 2022-12-12
ANALISIS DE PRECIO UNITARIO
[5 empty] | Partida N°: | 89
Obra: | HUA NCQA
Cliente: | ARQUINERING SRL |  |  |  | Código de Obra: | ARQUIN21
Partida: | Encofrado de Madera - Acabado Normal en Escalera
|  | Unidad: |  | Cantidad: | Rendimiento:
|  | m2 |  | 73.2 | 25 | m2/dia
1.- MATERIALES
Código | Descripción | Unidad | Cantidad | Costo $ | % Desp. | Total $
PUNTA3X3 | tirante 3x3 para puntal 3.66 | m3 | 0.01 | 1213.73 | 2 | 14.1373
TIRAN3X6 | tirante 3x6 3.66 | m3 | 0.012 | 4442.2518 | 2 | 55.307
FENOLICO | FENOLICO 18MM. COMUN 1.22 x 2.40 | M2 | 0.33 | 26322.68 | 5 | 8691.4844
*MADER01 | MADERA TIRANTE 5X5CM P TRAVIESAS Y ESTACAS | m3 | 0.00125 | #N/A | 0 | #N/A
CLAVO25 | CLAVOS DE 21/2" X 12 | KG | 0.125 | 2130.1681 | 5 | 271.271
*DRYWA57 | Alambre de fardo | KGF | 0.0125 | 2302.02 | 15 | 43.7752
[5 empty] | Total Materiales: | #N/A
[5 empty] | Unitario Materiales: | #N/A
2.- EQUIPOS
Código | Descripción |  | Cantidad | Tarifa $ | % Depr. | Total $
*EQUIP02 | EQUIPO DE CARPINTERIA. |  | 1 | #N/A | 0.02 | #N/A
[5 empty] | Total Equipos: | #N/A
[5 empty] | Unitario Equipos: | #N/A
3.- MANO DE OBRA
Código | Descripción |  | Cantidad | Salario $ |  | Total $
AYUCARP | AYUDANTE CARPINTERO |  | 1 | 60860.5808 |  | 60860.5808
OFICARPI | OFICIAL ESPECIALIZADO CARPINTERO |  | 1 | 85927.0972 |  | 85927.0972
MEDOFCAR | MEDIO OFICIAL CARPINTERO |  | 1 | 65493.0716 |  | 65493.0716
[5 empty] | Total Mano de Obra Menor: | 212280.7496
[5 empty] | Grado de dificultad | 1
[5 empty] | Total Mano de Obra: | 212280.7496
[5 empty] | Unitario Mano de Obra: | 8491.23
[5 empty] | Costo Directo por Unidad: | #N/A
|  |  |  | Gastos Generales: | 0% | 0
|  |  |  | Beneficio: | 0% | 0
[5 empty] | PRECIO UNITARIO: | #N/A

## P-90
[5 empty] | Fecha: | 2022-12-12
ANALISIS DE PRECIO UNITARIO
[5 empty] | Partida N°: | 90
Obra: | HUA NCQA
Cliente: | ARQUINERING SRL |  |  |  | Código de Obra: | ARQUIN21
Partida: | Encofrado de Madera - Acabado VISTO en Losas
|  | Unidad: |  | Cantidad: | Rendimiento:
|  | m2 |  | 807.12 | 28 | m2/dia
1.- MATERIALES
Código | Descripción | Unidad | Cantidad | Costo $ | % Desp. | Total $
PUNTA3X3 | tirante 3x3 para puntal 3.66 | m3 | 0.01 | 1213.73 | 2 | 14.1373
FENOLMEL | FENOLICO 18MM. LAMINADO MELAMINICO | M2 | 0.5 | 51752.74 | 2 | 25878.37
TIRAN3X6 | tirante 3x6 3.66 | m3 | 0.012 | 4442.2518 | 5 | 58.307
*MADER01 | MADERA TIRANTE 5X5CM P TRAVIESAS Y ESTACAS | m3 | 0.00125 | #N/A | 0 | #N/A
CLAVO25 | CLAVOS DE 21/2" X 12 | KG | 0.125 | 2130.1681 | 5 | 271.271
*DRYWA57 | Alambre de fardo | KGF | 0.0125 | 2302.02 | 15 | 43.7752
[5 empty] | Total Materiales: | #N/A
[5 empty] | Unitario Materiales: | #N/A
2.- EQUIPOS
Código | Descripción |  | Cantidad | Tarifa $ | % Depr. | Total $
*EQUIP02 | EQUIPO DE CARPINTERIA. |  | 1 | #N/A | 0.02 | #N/A
[5 empty] | Total Equipos: | #N/A
[5 empty] | Unitario Equipos: | #N/A
3.- MANO DE OBRA
Código | Descripción |  | Cantidad | Salario $ |  | Total $
AYUCARP | AYUDANTE CARPINTERO |  | 1 | 60860.5808 |  | 60860.5808
OFICARPI | OFICIAL ESPECIALIZADO CARPINTERO |  | 1 | 85927.0972 |  | 85927.0972
MEDOFCAR | MEDIO OFICIAL CARPINTERO |  | 1 | 65493.0716 |  | 65493.0716
[5 empty] | Total Mano de Obra Menor: | 212280.7496
[5 empty] | Grado de dificultad | 1
[5 empty] | Total Mano de Obra: | 212280.7496
[5 empty] | Unitario Mano de Obra: | 7581.4553
[5 empty] | Costo Directo por Unidad: | #N/A
|  |  |  | Gastos Generales: | 0% | 0
|  |  |  | Beneficio: | 0% | 0
[5 empty] | PRECIO UNITARIO: | #N/A

## P-91
[5 empty] | Fecha: | 2022-12-12
ANALISIS DE PRECIO UNITARIO
[5 empty] | Partida N°: | 91
Obra: | HUA NCQA
Cliente: | ARQUINERING SRL |  |  |  | Código de Obra: | ARQUIN21
Partida: | Encofrado de Madera - Acabado VISTO en Tabiques
|  | Unidad: |  | Cantidad: | Rendimiento:
|  | m2 |  | 389.8 | 26 | m2/dia
1.- MATERIALES
Código | Descripción | Unidad | Cantidad | Costo $ | % Desp. | Total $
PUNTA3X3 | tirante 3x3 para puntal 3.66 | m3 | 0.01 | 1213.73 | 2 | 14.1373
TIRAN3X6 | tirante 3x6 3.66 | m3 | 0.024 | 4442.2518 | 2 | 108.614
FENOLICO | FENOLICO 18MM. LAMINADO MELAMINICO | M2 | 0.5 | 51752.74 | 5 | 25881.37
*MADER01 | MADERA TIRANTE 5X5CM P TRAVIESAS Y ESTACAS | m3 | 0.00125 | #N/A | 0 | #N/A
CLAVO25 | CLAVOS DE 21/2" X 12 | KG | 0.125 | 2130.1681 | 5 | 271.271
*DRYWA57 | Alambre de fardo | KGF | 0.0125 | 2302.02 | 15 | 43.7752
[5 empty] | Total Materiales: | #N/A
[5 empty] | Unitario Materiales: | #N/A
2.- EQUIPOS
Código | Descripción |  | Cantidad | Tarifa $ | % Depr. | Total $
*EQUIP02 | EQUIPO DE CARPINTERIA. |  | 1 | #N/A | 0.02 | #N/A
[5 empty] | Total Equipos: | #N/A
[5 empty] | Unitario Equipos: | #N/A
3.- MANO DE OBRA
Código | Descripción |  | Cantidad | Salario $ |  | Total $
AYUCARP | AYUDANTE CARPINTERO |  | 1 | 60860.5808 |  | 60860.5808
OFICARPI | OFICIAL ESPECIALIZADO CARPINTERO |  | 1 | 85927.0972 |  | 85927.0972
MEDOFCAR | MEDIO OFICIAL CARPINTERO |  | 1 | 65493.0716 |  | 65493.0716
[5 empty] | Total Mano de Obra Menor: | 212280.7496
[5 empty] | Grado de dificultad | 1
[5 empty] | Total Mano de Obra: | 212280.7496
[5 empty] | Unitario Mano de Obra: | 8164.6442
[5 empty] | Costo Directo por Unidad: | #N/A
|  |  |  | Gastos Generales: | 0% | 0
|  |  |  | Beneficio: | 0% | 0
[5 empty] | PRECIO UNITARIO: | #N/A

## P-102
[5 empty] | Fecha: | 2022-12-12
ANALISIS DE PRECIO UNITARIO
[5 empty] | Partida N°: | 101
Obra: | HUA NCQA
Cliente: | ARQUINERING SRL |  |  |  | Código de Obra: | ARQUIN21
Partida: | Viga de Hormigon Armado - Encofrado Fenolico
|  | Unidad: |  | Cantidad: | Rendimiento:
|  | m3 |  | 1403.3 | 1 | kgf/dia
1.- MATERIALES
Código | Descripción | Unidad | Cantidad | Costo $ | % Desp. | Total $
|  |  |  | #N/A | 15 | #N/A
|  |  |  | #N/A | 7 | #N/A
[5 empty] | Total Materiales: | #N/A
[5 empty] | Unitario Materiales: | #N/A
2.- EQUIPOS
Código | Descripción |  | Cantidad | Tarifa $ | % Depr. | Total $
|  |  |  | #N/A | -1.98
|  |  |  | #N/A | -0.98
|  |  |  | #N/A | 0.02 | #N/A
[5 empty] | Total Equipos: | #N/A
[5 empty] | Unitario Equipos: | #N/A
3.- MANO DE OBRA
Código | Descripción |  | Cantidad | Salario $ |  | Total $
OFAL | OFICIAL ESPECIALIZADO CARPINTERO |  | 1 | 85927.0972 |  | 85927.0972
AYUDANTE | AYUDANTE CARPINTERO |  | 1 | 60860.5808 |  | 60860.5808
MOFAL |  |  | 0 | 0 |  | 0
[5 empty] | Total Mano de Obra Menor: | 146787.6779
[5 empty] | Grado de dificultad | 1
[5 empty] | Total Mano de Obra: | 146787.6779
[5 empty] | Unitario Mano de Obra: | 146787.6779
[5 empty] | Costo Directo por Unidad: | #N/A
|  |  |  | Gastos Generales: | 0% | 0
|  |  |  | Beneficio: | 0% | 0
[5 empty] | PRECIO UNITARIO: | #N/A

## P-106
[5 empty] | Fecha: | 2022-12-12
ANALISIS DE PRECIO UNITARIO
[5 empty] | Partida N°: | 106
Obra: | HUA NCQA
Cliente: | ARQUINERING SRL |  |  |  | Código de Obra: | ARQUIN21
Partida: | Viga de Hormigon Armado - FE Doblado y Armado
|  | Unidad: |  | Cantidad: | Rendimiento:
|  | m3 |  | 1403.3 | 3.8 | m3/dia
1.- MATERIALES
Código | Descripción | Unidad | Cantidad | Costo $ | % Desp. | Total $
|  |  |  | #N/A | 15 | #N/A
|  |  |  | #N/A | 7 | #N/A
[5 empty] | Total Materiales: | #N/A
[5 empty] | Unitario Materiales: | #N/A
2.- EQUIPOS
Código | Descripción |  | Cantidad | Tarifa $ | % Depr. | Total $
|  |  |  | #N/A | -1.98
|  |  |  | #N/A | -0.98
|  |  |  | #N/A | 0.02 | #N/A
[5 empty] | Total Equipos: | #N/A
[5 empty] | Unitario Equipos: | #N/A
3.- MANO DE OBRA
Código | Descripción |  | Cantidad | Salario $ |  | Total $
OFAL | OFICIAL ESPECIALIZADO CARPINTERO |  | 1 | 85927.0972 |  | 85927.0972
AYUDANTE | AYUDANTE CARPINTERO |  | 1 | 60860.5808 |  | 60860.5808
MOFAL |  |  | 0 | 0 |  | 0
[5 empty] | Total Mano de Obra Menor: | 146787.6779
[5 empty] | Grado de dificultad | 1
[5 empty] | Total Mano de Obra: | 146787.6779
[5 empty] | Unitario Mano de Obra: | 38628.3363
[5 empty] | Costo Directo por Unidad: | #N/A
|  |  |  | Gastos Generales: | 0% | 0
|  |  |  | Beneficio: | 0% | 0
[5 empty] | PRECIO UNITARIO: | #N/A

## P-110
[5 empty] | Fecha: | 2022-12-12
ANALISIS DE PRECIO UNITARIO
[5 empty] | Partida N°: | 110
Obra: | HUA NCQA
Cliente: | ARQUINERING SRL |  |  |  | Código de Obra: | ARQUIN21
Partida: | Viga de Hormigon Armado - Llenado
|  | Unidad: |  | Cantidad: | Rendimiento:
|  | m3 |  | 1403.3 | 36 | m3/dia
1.- MATERIALES
Código | Descripción | Unidad | Cantidad | Costo $ | % Desp. | Total $
|  |  |  | #N/A | 15 | #N/A
|  |  |  | #N/A | 7 | #N/A
[5 empty] | Total Materiales: | #N/A
[5 empty] | Unitario Materiales: | #N/A
2.- EQUIPOS
Código | Descripción |  | Cantidad | Tarifa $ | % Depr. | Total $
|  |  |  | #N/A | -1.98
|  |  |  | #N/A | -0.98
|  |  |  | #N/A | 0.02 | #N/A
[5 empty] | Total Equipos: | #N/A
[5 empty] | Unitario Equipos: | #N/A
3.- MANO DE OBRA
Código | Descripción |  | Cantidad | Salario $ |  | Total $
OFAL | OFICIAL ESPECIALIZADO ALBAÑIL |  | 1 | 85927.0972 |  | 85927.0972
AYUDANTE | MEDIO OFICIAL ALBAÑIL |  | 2 | 65493.0716 |  | 130986.1433
MOFAL | AYUDANTE ALBAÑIL |  | 5 | 60860.5808 |  | 304302.9039
[5 empty] | Total Mano de Obra Menor: | 521216.1443
[5 empty] | Grado de dificultad | 1
[5 empty] | Total Mano de Obra: | 521216.1443
[5 empty] | Unitario Mano de Obra: | 14478.2262
[5 empty] | Costo Directo por Unidad: | #N/A
|  |  |  | Gastos Generales: | 0% | 0
|  |  |  | Beneficio: | 0% | 0
[5 empty] | PRECIO UNITARIO: | #N/A

## P-113
[5 empty] | Fecha: | Completar …
ANALISIS DE PRECIO UNITARIO
[5 empty] | Partida N°: | 113
Obra: | Completar…
Cliente: | Completar… |  |  |  | Código de Obra: | Completar …
Partida: | Impermeabilizacion de azotea con pintura asfaltica / Barrera de vapor
|  | Unidad: |  | Cantidad: | Rendimiento:
|  | m2 |  | 100 | 80 | m2/dia
1.- MATERIALES
Código | Descripción | Unidad | Cantidad | Costo $ | % Desp. | Total $ | Cant. x Obra | 1 | 2
MEMB001 | Pintura Asfaltica Asfasol x18ts | u | 0.027778 | 32845.78 | 10 | 1003.6211 | 2.7778 | 18 | 36 | 1 | 0.027778
| Rodillo de lana pelo largo N°22 - El Galgo | u | 0.01 | 6678.36 | 5 | 70.1228 | 1
| Pincel N° 20 - El Galgo | u | 0.02 | 5282.24 | 5 | 110.927 | 2
| Aguarras Hydrarras Hydra x 18lts | tac | 0.002 | 26907.33 | 5 | 56.5054 | 0.2
| Trapo | u | 0.02 | 735.06 | 5 | 15.4363 | 2
[5 empty] | Total Materiales: | 1256.6125
[5 empty] | Unitario Materiales: | 1256.6125
2.- EQUIPOS
Código | Descripción | Unidad | Cantidad | Tarifa $ | % Deprec. | Total $
SOLD003 | Soldador Soplete A Gas Techista Membrana 10 Kg Boca 50mm | gl | 1 | 579244.0948 | 0.0013889 | 804.5057
[5 empty] | Total Equipos: | 804.5057
[5 empty] | Unitario Equipos: | 10.0563
3.- MANO DE OBRA
Código | Descripción | Unidad | Cantidad | Salario $ |  | Total $
AYUDANTE | AYUDANTE ALBAÑIL | j | 1 | 60860.5808 |  | 60860.5808
OFCOLOCA | OFICIAL COLOCADOR | j | 1 | 85927.0972 |  | 85927.0972
[5 empty] | Total Mano de Obra Menor: | 146787.6779
[5 empty] | Grado de dificultad | 1
[5 empty] | Total Mano de Obra: | 146787.6779
[5 empty] | Unitario Mano de Obra: | 1834.846
[5 empty] | Costo Directo por Unidad: | 3101.5148
|  |  |  | Gastos Generales: | 0% | 0
|  |  |  | Beneficio: | 0% | 0
[5 empty] | PRECIO UNITARIO: | 3101.5148

## P-114
[5 empty] | Fecha: | Completar …
ANALISIS DE PRECIO UNITARIO
[5 empty] | Partida N°: | 114
Obra: | Completar …
Cliente: | Completar … |  |  |  | Código de Obra: | Completar …
Partida: | Babeta en Azotea con membrana Geotextil Ormiflex de 4mm, a soplete.
|  | Unidad: |  | Cantidad: | Rendimiento:
|  | m |  | 100 | 60 | ml/dia
1.- MATERIALES
Código | Descripción | Unidad | Cantidad | Costo $ | % Desp. | Total $ |  | 1 | 2
MEMB001 | Pintura Asfaltica Asfasol x18ts | tac | 0.015 | 32845.78 | 10 | 541.9554 | 1.5 | 18 | 36 | 1 | 0.027778
MEMB001 | Membrana Geotextil Ormiflex 4mm - (35kg) x10m | u | 0.05 | 70192.21 | 10 | 3860.5716 | 5
| Rodillo de lana pelo largo N°22 - El Galgo | u | 0.005 | 6678.36 | 5 | 35.0614 | 0.5
| Pincel N° 20 - El Galgo | u | 0.01 | 5282.24 | 5 | 55.4635 | 1
| Aguarras Hydrarras Hydra x 18lts | tac | 0.005 | 26907.33 | 5 | 141.2635 | 0.5
| Trapo | u | 0.01 | 735.06 | 5 | 7.7181 | 1
| Guante vaqueta medio paseo | u | 0.03 | 4842 | 5 | 152.523 | 3
| Recarga de garrafa | u | 0.01 | 12396.6942 | 5 | 130.1653 | 1
[5 empty] | Total Materiales: | 4402.5269
[5 empty] | Unitario Materiales: | 4402.5269
2.- EQUIPOS
Código | Descripción | Unidad | Cantidad | Tarifa $ | % Deprec. | Total $
SOLD003 | Soldador Soplete A Gas Techista Membrana 10 Kg Boca 50mm | gl | 1 | 579244.0948 | 0.0013889 | 804.5057
[5 empty] | Total Equipos: | 804.5057
[5 empty] | Unitario Equipos: | 13.4084
3.- MANO DE OBRA
Código | Descripción | Unidad | Cantidad | Salario $ |  | Total $
AYUDANTE | AYUDANTE ALBAÑIL | j | 1 | 60860.5808 |  | 60860.5808
OFAL | OFICIAL ESPECIALIZADO ALBAÑIL | j | 1 | 85927.0972 |  | 85927.0972
[5 empty] | Total Mano de Obra Menor: | 146787.6779
[5 empty] | Grado de dificultad | 1
[5 empty] | Total Mano de Obra: | 146787.6779
[5 empty] | Unitario Mano de Obra: | 2446.4613
[5 empty] | Costo Directo por Unidad: | 6862.3966
|  |  |  | Gastos Generales: | 0% | 0
|  |  |  | Beneficio: | 0% | 0
[5 empty] | PRECIO UNITARIO: | 6862.3966

## P-115
[5 empty] | Fecha: | Completar …
ANALISIS DE PRECIO UNITARIO
[5 empty] | Partida N°: | 115
Obra: | Completar …
Cliente: | ARQUINERING SRL |  |  |  | Código de Obra: | Completar …
Partida: | Revoque Grueso Exterior S/hidrofugo hasta 3.00 m
|  | Unidad: |  | Cantidad: | Rendimiento:
|  | m2 |  |  | 15 | m2/dia
1.- MATERIALES
Código | Descripción | Unidad | Cantidad | Costo $ | % Desp. | Total $
*AGREG02 | ARENA LAVADA | m3 | 0.02 | 32399.77 | 3 | 650.9954
AGREG11 | Cal Comun x 25kg | bol | 0.06 | 3837.96 | 5 | 235.2776
*AGREG01 | Cemento Portland x 50kg | Bol | 0.26 | 7809.48 | 3 | 2033.4648
[5 empty] | Total Materiales: | 2919.7378
[5 empty] | Unitario Materiales: | 2919.7378
2.- EQUIPOS
Código | Descripción |  | Cantidad | Tarifa $ | % Depr. | Total $
*ANDAM05 | ANDAMIO TUBULAR DE UNO A TRES CUERPOS |  | 1 | 0 | 0.04 | 0
EQALBA | EQUIPO DE ALBAÑILERIA, carpetas, ladrillo |  | 1 | 0 | 0.02 | 0
[5 empty] | Total Equipos: | 0
[5 empty] | Unitario Equipos: | 0
3.- MANO DE OBRA
Código | Descripción |  | Cantidad | Salario $ |  | Total $
OFAL | OFICIAL ESPECIALIZADO ALBAÑIL |  | 1 | 85927.0972 |  | 85927.0972
AYUDANTE | AYUDANTE ALBAÑIL |  | 1 | 60860.5808 |  | 60860.5808
MOFAL | MEDIO OFICIAL ALBAÑIL |  | 0 | 65493.0716 |  | 0
[5 empty] | Total Mano de Obra Menor: | 146787.6779
[5 empty] | Grado de dificultad | 1
[5 empty] | Total Mano de Obra: | 146787.6779
[5 empty] | Unitario Mano de Obra: | 9785.8452
[5 empty] | Costo Directo por Unidad: | 12705.583
|  |  |  | Gastos Generales: | 0% | 0
|  |  |  | Beneficio: | 0% | 0
[5 empty] | PRECIO UNITARIO: | 12705.583

## P-116
[5 empty] | Fecha: | Completar…
ANALISIS DE PRECIO UNITARIO
[5 empty] | Partida N°: | 116
Obra: | Completar…
Cliente: | Completar… |  |  |  | Código de Obra: | Completar…
Partida: | Cielorraso Desmontable 120x60 - incluye placa
|  | Unidad: |  | Cantidad: | Rendimiento:
|  | m2 |  | 100 | 12 | m2/dia
1.- MATERIALES
Código | Descripción | Unidad | Cantidad | Costo $ | % Desp. | Total $ | Cant. x Obra
| Perfil Perimetral x 3.05 | u | 0.495 | 2470.562 | 10 | 1345.221 | 49.5 | 0.4918
| Larguero x 3.66 | u | 0.45 | 3894.6612 | 10 | 1927.8573 | 45 | 0.43716
| Travesaño x 1.22 | u | 2.62 | 1262.1736 | 10 | 3637.5842 | 262 | 1.3115
| Travesaño x 0.60 | u | 0 | 647.2479 | 10 | 0 | 0
| Fijacion completa del 8 | u | 6 | 65.919 | 10 | 435.0655 | 600
| Alambre galvanizado N°14 x kg | u | 0.06 | 2474.3471 | 10 | 163.3069 | 6
| Placa Decovinyl Liso 120x60 | u | 1.3889 | 4751.7079 | 10 | 7259.5537 | 138.8889 | 0.6 | 1.2 | 0.72
[5 empty] | Total Materiales: | 14768.5885
[5 empty] | Unitario Materiales: | 14768.5885
2.- EQUIPOS
Código | Descripción | Unidad | Cantidad | Tarifa $ | % Deprec. | Total $
*ESCALE1 | ESCALERA GLOSS ALUMINIO ARTICULADA 4 X 4 ESCALONES HASTA 150KG | u | 1 | 201885.2533 | 0.00069444 | 140.1981
*EQUIPIN | EQUIPO DE CONSTRUCCION EN SECO | gl | 1 | 1702971.467 | 0.0013889 | 2365.2381
[5 empty] | Total Equipos: | 2505.4362
[5 empty] | Unitario Equipos: | 208.7864
3.- MANO DE OBRA
Código | Descripción | Unidad | Cantidad | Salario $ |  | Total $
OFPINTOR | OFICIAL ESPECIALIZADO PINTOR |  | 1 | 85927.0972 |  | 85927.0972
MEDPINTO | MEDIO OFICIAL PINTOR |  | 1 | 65493.0716 |  | 65493.0716
[5 empty] | Total Mano de Obra Menor: | 151420.1688
[5 empty] | Grado de dificultad | 1
[5 empty] | Total Mano de Obra: | 151420.1688
[5 empty] | Unitario Mano de Obra: | 12618.3474
[5 empty] | Costo Directo por Unidad: | 27595.7223
|  |  |  | Gastos Generales: | 0% | 0
|  |  |  | Beneficio: | 0% | 0
[5 empty] | PRECIO UNITARIO: | 27595.7223

## P-117
[5 empty] | Fecha: | Completar…
ANALISIS DE PRECIO UNITARIO
[5 empty] | Partida N°: | 117
Obra: | Completar…
Cliente: | Completar… |  |  |  | Código de Obra: | Completar…
Partida: | Perfil buña Z / Cantonera
|  | Unidad: |  | Cantidad: | Rendimiento:
|  | ml |  | 100 | 15 | ml/dia
1.- MATERIALES
Código | Descripción | Unidad | Cantidad | Costo $ | % Desp. | Total $ | Cant. x Obra
| Buña Z x 2.60m | u | 0.39 | 2351.29 | 10 | 1008.7034 | 39 | 0.38462
| Tornillo T2 - Aguja | u | 3 | 17.1963 | 5 | 54.1684 | 300
[5 empty] | Total Materiales: | 1062.8718
[5 empty] | Unitario Materiales: | 1062.8718
2.- EQUIPOS
Código | Descripción | Unidad | Cantidad | Tarifa $ | % Deprec. | Total $
*ESCALE1 | ESCALERA GLOSS ALUMINIO ARTICULADA 4 X 4 ESCALONES HASTA 150KG | u | 1 | 201885.2533 | 0.00069444 | 140.1981
*EQUIPIN | EQUIPO DE CONSTRUCCION EN SECO | gl | 1 | 1702971.467 | 0.0013889 | 2365.2381
[5 empty] | Total Equipos: | 2505.4362
[5 empty] | Unitario Equipos: | 167.0291
3.- MANO DE OBRA
Código | Descripción | Unidad | Cantidad | Salario $ |  | Total $
OFPINTOR | OFICIAL ESPECIALIZADO PINTOR | j | 1 | 85927.0972 |  | 85927.0972
[5 empty] | Total Mano de Obra Menor: | 85927.0972
[5 empty] | Grado de dificultad | 1
[5 empty] | Total Mano de Obra: | 85927.0972
[5 empty] | Unitario Mano de Obra: | 5728.4731
[5 empty] | Costo Directo por Unidad: | 6958.374
|  |  |  | Gastos Generales: | 0% | 0
|  |  |  | Beneficio: | 0% | 0
[5 empty] | PRECIO UNITARIO: | 6958.374

## P-118
[5 empty] | Fecha: | Completar …
ANALISIS DE PRECIO UNITARIO
[5 empty] | Partida N°: | 118
Obra: | Completar …
Cliente: | Completar … |  |  |  | Código de Obra: | Completar …
Partida: | Bloque de Hormigon 10 x 19 x 39
|  | Unidad: |  | Cantidad: | Rendimiento:
| (10 lts mezcla x m2) | m2 |  | 100 | 11.5 | m2/dia
1.- MATERIALES
Código | Descripción | Unidad | Cantidad | Costo $ | % Desp. | Total $ | Cant. x Obra |  | Para 1 m2
| Bloque de Hormigon 10 x 19 x 39 | pza | 12.5 | 682.52 | 5 | 8958.075 | 1250 |  | 15.5
FE06 | Barra de Acero Aleteado - 6mm x 12m | u | 0.17 | 3424.53 | 10 | 640.3871 | 17
*AGREG02 | ARENA LAVADA | m3 | 0.012 | 32399.77 | 10 | 427.677 | 1.2 |  | 0.012 | 1 | 0.012
AGREG11 | Cal Comun x 25kg | bol | 0.1 | 3837.96 | 10 | 422.1756 | 10 |  | 2.5 | 25 | 0.1
*AGREG01 | Cemento Portland x 50kg | Bol | 0.052 | 7809.48 | 10 | 446.7023 | 5.2 |  | 2.6 | 50 | 0.052
| Consumibles (discos, alambre, maderas, etc.) | gl | 0.01 | 10895.0169 | 3 | 112.2187 | 1
[5 empty] | Total Materiales: | 11007.2356
[5 empty] | Unitario Materiales: | 11007.2356
2.- EQUIPOS
Código | Descripción | Unidad | Cantidad | Tarifa $ | % Deprec. | Total $
EQALBA | EQUIPO DE ALBAÑILERIA, carpetas, ladrillo | gl | 1 | 2470106.6047 | 0.00092593 | 2287.1357
*ANDAM05 | ANDAMIO TUBULAR DE UNO A TRES CUERPOS | gl | 0.5 | 1028123.0838 | 0.00055556 | 285.5897
TROMPO | Hormigonera De 150 Litros 1hp Con Rueda Maciza | u | 1 | 689222.3012 | 0.0013889 | 957.2532
[5 empty] | Total Equipos: | 3529.9787
[5 empty] | Unitario Equipos: | 306.9547
3.- MANO DE OBRA
Código | Descripción | Unidad | Cantidad | Salario $ |  | Total $ |  | para 1 m2 | horas x dia
OFAL | OFICIAL ESPECIALIZADO ALBAÑIL | j | 1 | 85927.0972 |  | 85927.0972 |  | 0.6 | 7 | 11.6667 |  | 0.75
MOFAL | AYUDANTE ALBAÑIL | j | 0.75 | 60860.5808 |  | 45645.4356 |  | 0.45 | 7
[5 empty] | Total Mano de Obra Menor: | 131572.5327
[5 empty] | Grado de dificultad | 1
[5 empty] | Total Mano de Obra: | 131572.5327
[5 empty] | Unitario Mano de Obra: | 11441.0898
[5 empty] | Costo Directo por Unidad: | 22755.2801
|  |  |  | Gastos Generales: | 0% | 0
|  |  |  | Beneficio: | 0% | 0
[5 empty] | PRECIO UNITARIO: | 22755.2801

## P-119
[5 empty] | Fecha: | Completar …
ANALISIS DE PRECIO UNITARIO
[5 empty] | Partida N°: | 119
Obra: | Completar …
Cliente: | Completar … |  |  |  | Código de Obra: | Completar …
Partida: | Bloque de Hormigon 19 x 19 x 39
|  | Unidad: |  | Cantidad: | Rendimiento:
| (12 lts mezcla x m2) | m2 |  | 100 | 11.5 | m2/dia |  |  |  | 10
1.- MATERIALES | [9 empty] | 12
Código | Descripción | Unidad | Cantidad | Costo $ | % Desp. | Total $ | Cant. x Obra |  | para 10 lts | para 12 lts
| Bloque de Hormigon 19 x 19 x 39 | pza | 12.5 | 1016.6 | 5 | 13342.875 | 1250
FE06 | Barra de Acero Aleteado - 6mm x 12m | u | 0.17 | 3424.53 | 10 | 640.3871 | 17
*AGREG02 | ARENA LAVADA | m3 | 0.0144 | 32399.77 | 10 | 513.2124 | 1.44 |  | 0.012 | 0.0144
AGREG11 | Cal Comun x 25kg | bol | 0.12 | 3837.96 | 10 | 506.6107 | 12 |  | 0.1 | 0.12
*AGREG01 | Cemento Portland x 50kg | bol | 0.0624 | 7809.48 | 10 | 536.0427 | 6.24 |  | 0.052 | 0.0624
| Consumibles (discos, alambre, maderas, etc.) | gl | 0.01 | 15539.1279 | 3 | 160.053 | 1
[5 empty] | Total Materiales: | 15699.1809
[5 empty] | Unitario Materiales: | 15699.1809
2.- EQUIPOS
Código | Descripción | Unidad | Cantidad | Tarifa $ | % Deprec. | Total $
EQALBA | EQUIPO DE ALBAÑILERIA, carpetas, ladrillo | gl | 1 | 2470106.6047 | 0.00092593 | 2287.1357
*ANDAM05 | ANDAMIO TUBULAR DE UNO A TRES CUERPOS | gl | 0.5 | 1028123.0838 | 0.00055556 | 285.5897
TROMPO | Hormigonera De 150 Litros 1hp Con Rueda Maciza | u | 1 | 689222.3012 | 0.0013889 | 957.2532
[5 empty] | Total Equipos: | 3529.9787
[5 empty] | Unitario Equipos: | 306.9547
3.- MANO DE OBRA
Código | Descripción | Unidad | Cantidad | Salario $ |  | Total $ |  | para 1 m2 | horas x dia
OFAL | OFICIAL ESPECIALIZADO ALBAÑIL | j | 1 | 85927.0972 |  | 85927.0972 |  | 0.6 | 7 | 11.6667 | 0.75
MOFAL | AYUDANTE ALBAÑIL | j | 0.75 | 60860.5808 |  | 45645.4356 |  | 0.45 | 7 | 15.5556
[5 empty] | Total Mano de Obra Menor: | 131572.5327
[5 empty] | Grado de dificultad | 1
[5 empty] | Total Mano de Obra: | 131572.5327
[5 empty] | Unitario Mano de Obra: | 11441.0898
[5 empty] | Costo Directo por Unidad: | 27447.2254
|  |  |  | Gastos Generales: | 0% | 0
|  |  |  | Beneficio: | 0% | 0
[5 empty] | PRECIO UNITARIO: | 27447.2254

## P-120
[5 empty] | Fecha: | 2023-12-04
ANALISIS DE PRECIO UNITARIO
[5 empty] | Partida N°: | 120
Obra: | HUA NCQA
Cliente: | ARQUINERING SRL |  |  |  | Código de Obra: | ARQUIN21
Partida: | BOCA ILUMINACIÓN
|  | Unidad: |  | Cantidad: | Rendimiento:
|  | m2 |  | 100 | 3.25 | m2/dia
1.- MATERIALES
Código | Descripción | Unidad | Cantidad | Costo $ | % Desp. | Total $ | Cant. x Obra | 15
| Caño rigido 7/8" | ml | 5 | 635.56 | 10 | 3495.58 | 500 | 75
| Conector hierro 7/8" | u | 3 | 282.29 | 10 | 931.557 | 300 | 45
| Cupla PVC 7/8" | u | 2 | 184.87 | 10 | 406.714 | 200 | 30
| Cable unipolar 1 x 1,50 | ml | 7.5 | 316.4445 | 10 | 2610.6671 | 750 | 112.5
| Cable unipolar 1 x 2,50 VA | ml | 5 | 509.3149 | 10 | 2801.2319 | 500 | 75
| Cable unipolar 1 x 2,50 Rojo/Marron/Negro | ml | 7.5 | 509.3149 | 10 | 4201.8479 | 750 | 112.5
| Caja rectangular chica | u | 0.5 | 202.42 | 5 | 106.2705 | 50 | 7.5
| Caja octogonal chica | u | 1 | 202.42 | 5 | 212.541 | 100 | 15
| Consumibles | gl | 0.21 | 14766.4095 | 0 | 3100.946 | 21 | 3.15
[5 empty] | Total Materiales: | 17867.3555
[5 empty] | Unitario Materiales: | 17867.3555
2.- EQUIPOS
Código | Descripción |  | Cantidad | Tarifa $ | % Deprec. | Total $
*EQUIP09 | EQUIPO PARA INSTALACION ELECTRICA | gl | 1 | 2734071.1874 | 0.0018519 | 5063.0948
*ANDAM05 | ANDAMIO TUBULAR DE UNO A TRES CUERPOS | gl | 0.5 | 1028123.0838 | 0.00055556 | 285.5897
*ESCALE1 | ESCALERA GLOSS ALUMINIO ARTICULADA 4 X 4 ESCALONES HASTA 150KG | gl | 0.5 | 201885.2533 | 0.00069444 | 70.099
[5 empty] | Total Equipos: | 5418.7836
[5 empty] | Unitario Equipos: | 1667.318
3.- MANO DE OBRA
Código | Descripción | Unidad | Cantidad | Salario $ |  | Total $
OFELECT | OFICIAL ESPECIALIZADO ELECTRICISTA | j | 1 | 85927.0972 |  | 85927.0972
AYELECT | AYUDANTE ELECTRICISTA | j | 1 | 60860.5808 |  | 60860.5808
[5 empty] | Total Mano de Obra Menor: | 146787.6779
[5 empty] | Grado de dificultad | 1
[5 empty] | Total Mano de Obra: | 146787.6779
[5 empty] | Unitario Mano de Obra: | 45165.4394
[5 empty] | Costo Directo por Unidad: | 64700.1129
|  |  |  | Gastos Generales: | 0% | 0
|  |  |  | Beneficio: | 0% | 0
[5 empty] | PRECIO UNITARIO: | 64700.1129

## P-121
[5 empty] | Fecha: | 2023-12-04
ANALISIS DE PRECIO UNITARIO
[5 empty] | Partida N°: | 121
Obra: | HUA NCQA
Cliente: | ARQUINERING SRL |  |  |  | Código de Obra: | ARQUIN21
Partida: | BOCA TOMACORRIENTE
|  | Unidad: |  | Cantidad: | Rendimiento:
|  | m2 |  | 100 | 3.25 | m2/dia
1.- MATERIALES
Código | Descripción | Unidad | Cantidad | Costo $ | % Desp. | Total $ | Cant. x Obra | 15
| Caño rigido 3/4" | ml | 5 | 472.18 | 5 | 2478.945 | 500 | 75
| Conector hierro 3/4" | u | 4 | 225.832 | 10 | 993.6608 | 400 | 60
| Cupla PVC 3/4" | u | 1.2 | 110.922 | 10 | 146.417 | 120 | 18
| Cable unipolar 1 x 2,50 VA | ml | 5 | 509.3149 | 10 | 2801.2319 | 500 | 75
| Cable unipolar 1 x 2,50 Rojo/Marron/Negro | ml | 10 | 509.3149 | 10 | 5602.4639 | 1000 | 150
| Caja rectangular chica | u | 1 | 202.42 | 5 | 212.541 | 100 | 15
| Consumibles | u | 0.21 | 12235.2597 | 0 | 2569.4045 | 21 | 3.15
[5 empty] | Total Materiales: | 14804.6642
[5 empty] | Unitario Materiales: | 14804.6642
2.- EQUIPOS
Código | Descripción |  | Cantidad | Tarifa $ | % Deprec. | Total $
*EQUIP09 | EQUIPO PARA INSTALACION ELECTRICA | gl | 1 | 2734071.1874 | 0.0018519 | 5063.0948
*ANDAM05 | ANDAMIO TUBULAR DE UNO A TRES CUERPOS | gl | 0.5 | 1028123.0838 | 0.00055556 | 285.5897
*ESCALE1 | ESCALERA GLOSS ALUMINIO ARTICULADA 4 X 4 ESCALONES HASTA 150KG | gl | 0.5 | 201885.2533 | 0.00069444 | 70.099
[5 empty] | Total Equipos: | 5418.7836
[5 empty] | Unitario Equipos: | 1667.318
3.- MANO DE OBRA
Código | Descripción |  | Cantidad | Salario $ |  | Total $
OFELECT | OFICIAL ESPECIALIZADO ELECTRICISTA | j | 1 | 85927.0972 |  | 85927.0972
AYELECT | AYUDANTE ELECTRICISTA | j | 1 | 60860.5808 |  | 60860.5808
[5 empty] | Total Mano de Obra Menor: | 146787.6779
[5 empty] | Grado de dificultad | 1
[5 empty] | Total Mano de Obra: | 146787.6779
[5 empty] | Unitario Mano de Obra: | 45165.4394
[5 empty] | Costo Directo por Unidad: | 61637.4216
|  |  |  | Gastos Generales: | 0% | 0
|  |  |  | Beneficio: | 0% | 0
[5 empty] | PRECIO UNITARIO: | 61637.4216

## P-122
[5 empty] | Fecha: | 2023-12-05
ANALISIS DE PRECIO UNITARIO
[5 empty] | Partida N°: | 122
Obra: | HUA NCQA
Cliente: | ARQUINERING SRL |  |  |  | Código de Obra: | ARQUIN21
Partida: | BANDEJA PORTACABLES 200
|  | Unidad: |  | Cantidad: | Rendimiento:
|  | m2 |  |  | 12 | m2/dia
1.- MATERIALES
Código | Descripción | Unidad | Cantidad | Costo $ | % Desp. | Total $
| SMARTTRAY TRX3M BJA PERF 200-22 | u | 0.35 | 23404.92 | 0.05 | 8601.3081
| SMARTTRAY TAPA CIEGA P/BJA 200-22 | u | 0.35 | 15710.58 | 0.1 | 6048.5733
| SMARTTRAY CUPLA UNION JBCC-M6-100 | u | 0.015 | 13078.33 | 0.1 | 215.7924
| GRAMPA FIJACIÓN CABLE | u | 0.35 | 1980.42 | 0.1 | 762.4617
| ACOMETIDA PARA TABLERO | u | 0.03 | 6314.13 | 0.1 | 208.3663
| EMBUDO | u | 0.03 | 6314.13 | 0.1 | 208.3663
| GRAMPA FIJACIÓN 200-22 | u | 0.57 | 1844.8 | 0.1 | 1156.6896
| VARILLA ROSCADA 1/4 | u | 0.3 | 1747.6 | 0.1 | 576.708
| TUERCA Y ARANDELA 1/4 | u | 1.2 | 90.02 | 0.05 | 113.4252
[5 empty] | Total Materiales: | 17891.6909
[5 empty] | Unitario Materiales: | 17891.6909
2.- EQUIPOS
Código | Descripción |  | Cantidad | Tarifa $ | % Depr. | Total $
EQALBA | EQUIPO DE ALBAÑILERIA, carpetas, ladrillo | gl | 1 | 0 | 0.02 | 0
[5 empty] | Total Equipos: | 0
[5 empty] | Unitario Equipos: | 0
3.- MANO DE OBRA
Código | Descripción |  | Cantidad | Salario $ |  | Total $
OFAL | OFICIAL ESPECIALIZADO ALBAÑIL |  | 1 | 85927.0972 |  | 85927.0972
MOFAL | AYUDANTE ALBAÑIL |  | 0.75 | 60860.5808 |  | 45645.4356
[5 empty] | Total Mano de Obra Menor: | 131572.5327
[5 empty] | Grado de dificultad | 1
[5 empty] | Total Mano de Obra: | 131572.5327
[5 empty] | Unitario Mano de Obra: | 10964.3777
[5 empty] | Costo Directo por Unidad: | 28856.0687
|  |  |  | Gastos Generales: | 0% | 0
|  |  |  | Beneficio: | 0% | 0
[5 empty] | PRECIO UNITARIO: | 28856.0687

## P-123
[5 empty] | Fecha: | 2023-12-14
ANALISIS DE PRECIO UNITARIO
[5 empty] | Partida N°: | 123
Obra: | HUA NCQA
Cliente: | ARQUINERING SRL |  |  |  | Código de Obra: | ARQUIN21
Partida: | COLUMNA HORMIGÓN RÚSTICO 85 kg/m3
|  | Unidad: |  | Cantidad: | Rendimiento:
|  | m3 |  |  | 12 | m2/dia
1.- MATERIALES
Código | Descripción | Unidad | Cantidad | Costo $ | % Desp. | Total $
| Hormigon Elaborado H30 | m3 | 1 | 137000 | 0.1 | 150700
| HIERRO | kg | 85 | #N/A | 0.1 | #N/A | 1050 | hierro+desperdicio
| ESTACAS | u | 16 | #N/A | 0.1 | #N/A
| BARROTES | u | 32 | #N/A | 0.1 | #N/A
| Pie derecho saligna bruto | u | 16 | #N/A | 0.1 | #N/A
| Fenólico común e: 18 mm | u | 6 | #N/A | 0.1 | #N/A
[5 empty] | Total Materiales: | #N/A
[5 empty] | Unitario Materiales: | #N/A
2.- EQUIPOS
Código | Descripción |  | Cantidad | Tarifa $ | % Depr. | Total $
EQALBA | EQUIPO DE ALBAÑILERIA, carpetas, ladrillo | gl | 1 | 0 | 0.02 | 0
[5 empty] | Total Equipos: | 0
[5 empty] | Unitario Equipos: | 0
3.- MANO DE OBRA
Código | Descripción |  | Cantidad | Salario $ |  | Total $
OFAL | OFICIAL ESPECIALIZADO ALBAÑIL |  | 1 | 85927.0972 |  | 85927.0972
MOFAL | AYUDANTE ALBAÑIL |  | 0.75 | 60860.5808 |  | 45645.4356
[5 empty] | Total Mano de Obra Menor: | 131572.5327
[5 empty] | Grado de dificultad | 1
[5 empty] | Total Mano de Obra: | 131572.5327
[5 empty] | Unitario Mano de Obra: | 10964.3777
[5 empty] | Costo Directo por Unidad: | #N/A
|  |  |  | Gastos Generales: | 0% | 0
|  |  |  | Beneficio: | 0% | 0
[5 empty] | PRECIO UNITARIO: | #N/A

## P-124
[5 empty] | Fecha: | 2023-12-14
ANALISIS DE PRECIO UNITARIO
[5 empty] | Partida N°: | 124
Obra: | HUA NCQA
Cliente: | ARQUINERING SRL |  |  |  | Código de Obra: | ARQUIN21
Partida: | COLUMNA HORMIGÓN VISTO
| (110 kg/m3) | Unidad: |  | Cantidad: | Rendimiento:
|  | m3 |  |  | 12 | m2/dia
1.- MATERIALES
Código | Descripción | Unidad | Cantidad | Costo $ | % Desp. | Total $ | Cant. x Obra
| Hormigon Elaborado H30 | m3 | 1 | 137000 | 5 | 143850
| Bombeo | m3 | 1 | 5000 | 5 | 5250
| Traslado de Bomba | gl |  | 500000 |  | 0
| Hierro | kg | 85 | #N/A | 0.1 | #N/A |  | 1050 | hierro+desperdicio
| ESTACAS | u | 16 | #N/A | 0.1 | #N/A
| BARROTES | u | 32 | #N/A | 0.1 | #N/A
| Pie derecho saligna bruto | u | 16 | #N/A | 0.1 | #N/A
| Fenólico visto e: 18 mm | u | 6 | #N/A | 0.1 | #N/A
[5 empty] | Total Materiales: | #N/A
[5 empty] | Unitario Materiales: | #N/A
2.- EQUIPOS
Código | Descripción |  | Cantidad | Tarifa $ | % Depr. | Total $
EQALBA | EQUIPO DE ALBAÑILERIA, carpetas, ladrillo | gl | 1 | 0 | 0.02 | 0
[5 empty] | Total Equipos: | 0
[5 empty] | Unitario Equipos: | 0
3.- MANO DE OBRA
Código | Descripción |  | Cantidad | Salario $ |  | Total $
OFAL | OFICIAL ESPECIALIZADO ALBAÑIL |  | 1 | 85927.0972 |  | 85927.0972
MOFAL | AYUDANTE ALBAÑIL |  | 0.75 | 60860.5808 |  | 45645.4356
[5 empty] | Total Mano de Obra Menor: | 131572.5327
[5 empty] | Grado de dificultad | 1
[5 empty] | Total Mano de Obra: | 131572.5327
[5 empty] | Unitario Mano de Obra: | 10964.3777
[5 empty] | Costo Directo por Unidad: | #N/A
|  |  |  | Gastos Generales: | 0% | 0
|  |  |  | Beneficio: | 0% | 0
[5 empty] | PRECIO UNITARIO: | #N/A

## P-134
[5 empty] | Fecha: | Completar …
ANALISIS DE PRECIO UNITARIO
[5 empty] | Partida N°: | 134
Obra: | Completar …
Cliente: | Completar … |  |  |  | Código de Obra: | Completar …
Partida: | Revoque grueso para interiores
|  | Unidad: |  | Cantidad: | Rendimiento:
|  | m2 |  | 100 | 18 | m2/dia
1.- MATERIALES | [10 empty] | e: 1,5 cm
Código | Descripción | Unidad | Cantidad | Costo $ | % Desp. | Total $ | Cant. x Obra | Proporciones | Cant | Un | Para 1 m2 | Medidas comerciales
*AGREG02 | ARENA LAVADA | m3 | 0.017 | 32399.77 | 10 | 605.8757 | 1.7 | 3 | 0.022 | m3 | 0.017 | 1
AGREG11 | Cal Comun x 25kg | bol | 0.144 | 3837.96 | 10 | 607.9329 | 14.4 | 1 | 3.6 | kg | 0.144 | 25
*AGREG01 | Cemento Portland x 50kg | bol | 0.037 | 7809.48 | 10 | 317.8458 | 3.7 | 0.25 | 1.85 | kg | 0.037 | 50
[5 empty] | Total Materiales: | 1531.6544
[5 empty] | Unitario Materiales: | 1531.6544
2.- EQUIPOS
Código | Descripción | Unidad | Cantidad | Tarifa $ | % Deprec. | Total $
*ANDAM05 | ANDAMIO TUBULAR DE UNO A TRES CUERPOS | gl | 1 | 1028123.0838 | 0.00055556 | 571.1795
EQALBA | EQUIPO DE ALBAÑILERIA, carpetas, ladrillo | gl | 1 | 2470106.6047 | 0.00092593 | 2287.1357
TROMPO | Hormigonera De 150 Litros 1hp Con Rueda Maciza | u | 1 | 689222.3012 | 0.0013889 | 957.2532
[5 empty] | Total Equipos: | 2858.3152
[5 empty] | Unitario Equipos: | 158.7953
3.- MANO DE OBRA
Código | Descripción | Unidad | Cantidad | Salario $ |  | Total $ |  |  |  |  | h x m2 | h (dia)
OFAL | OFICIAL ESPECIALIZADO ALBAÑIL | j | 1 | 85927.0972 |  | 85927.0972 |  |  |  |  | 0.35 | 7 | 20
AYUDANTE | AYUDANTE ALBAÑIL | j | 0.75 | 60860.5808 |  | 45645.4356 |  |  |  |  | 0.25 | 7 | 28 | 0.71429
[5 empty] | Total Mano de Obra Menor: | 131572.5327
[5 empty] | Grado de dificultad | 1
[5 empty] | Total Mano de Obra: | 131572.5327
[5 empty] | Unitario Mano de Obra: | 7309.5852
[5 empty] | Costo Directo por Unidad: | 9000.0348
|  |  |  | Gastos Generales: | 0% | 0
|  |  |  | Beneficio: | 0% | 0
[5 empty] | PRECIO UNITARIO: | 9000.0348

## P-135
[5 empty] | Fecha: | Completar…
ANALISIS DE PRECIO UNITARIO
[5 empty] | Partida N°: | 135
Obra: | Completar…
Cliente: | Completar… |  |  |  | Código de Obra: | Completar…
Partida: | Revoque fino a la cal
|  | Unidad: |  | Cantidad: | Rendimiento:
|  | m2 |  | 100 | 9 | m2/dia
1.- MATERIALES | [10 empty] | e: 0,5 cm
Código | Descripción | Unidad | Cantidad | Costo $ | % Desp. | Total $ | Cant. x Obra | Proporciones | Cant | Un | Para 1 m2 | Medidas comerciales
*AGREG02 | ARENA LAVADA | m3 | 0.01 | 32399.77 | 10 | 356.3975 | 1 | 2 | 0.01 | m3 | 0.01 | 1
AGREG11 | cal milagro | bol | 0.064 | 10936.8 | 10 | 769.9507 | 6.4 | 1 | 1.6 | kg | 0.064 | 25
*AGREG01 | Cemento Portland x 50kg | bol | 0.009 | 7809.48 | 10 | 77.3139 | 0.9 | 0.125 | 0.45 | kg | 0.009 | 50
[5 empty] | Total Materiales: | 1203.662
[5 empty] | Unitario Materiales: | 1203.662
2.- EQUIPOS
Código | Descripción | Unidad | Cantidad | Tarifa $ | % Deprec. | Total $
*ANDAM05 | ANDAMIO TUBULAR DE UNO A TRES CUERPOS | gl | 1 | 1028123.0838 | 0.00055556 | 571.1795
EQALBA | EQUIPO DE ALBAÑILERIA, carpetas, ladrillo | gl | 1 | 2470106.6047 | 0.00092593 | 2287.1357
TROMPO | Hormigonera De 150 Litros 1hp Con Rueda Maciza | u | 1 | 689222.3012 | 0.0013889 | 957.2532
[5 empty] | Total Equipos: | 3815.5684
[5 empty] | Unitario Equipos: | 423.952
3.- MANO DE OBRA
Código | Descripción | Unidad | Cantidad | Salario $ |  | Total $ |  |  |  |  | h x m2 | h (dia)
OFAL | OFICIAL ESPECIALIZADO ALBAÑIL | j | 1 | 85927.0972 |  | 85927.0972 |  |  |  |  | 0.8 | 7 | 8.75
AYUDANTE | AYUDANTE ALBAÑIL | j | 0.6 | 60860.5808 |  | 36516.3485 |  |  |  |  | 0.45 | 7 | 15.5556 | 0.5625
[5 empty] | Total Mano de Obra Menor: | 122443.4456
[5 empty] | Grado de dificultad | 1
[5 empty] | Total Mano de Obra: | 122443.4456
[5 empty] | Unitario Mano de Obra: | 13604.8273
[5 empty] | Costo Directo por Unidad: | 15232.4414
|  |  |  | Gastos Generales: | 0% | 0
|  |  |  | Beneficio: | 0% | 0
[5 empty] | PRECIO UNITARIO: | 15232.4414

## P-136
[5 empty] | Fecha: | Completar…
ANALISIS DE PRECIO UNITARIO
[5 empty] | Partida N°: | 136
Obra: | Completar…
Cliente: | Completar… |  |  |  | Código de Obra: | Completar…
Partida: | Carpeta cal reforzada (e: 1,5 cm)
|  | Unidad: |  | Cantidad: | Rendimiento:
|  | m2 |  | 100 | 14.5 | m2/dia
1.- MATERIALES
Código | Descripción | Unidad | Cantidad | Costo $ | % Desp. | Total $ | Cant. x Obra
*AGREG01 | Cemento Portland x 50kg | bol | 0.07 | 7809.48 | 10 | 601.33 | 7
AGREG11 | Cal Comun x 25kg | bol | 0.248 | 3837.96 | 10 | 1046.9955 | 24.8
*AGREG02 | ARENA LAVADA | m3 | 0.03 | 32399.77 | 10 | 1069.1924 | 3
[5 empty] | Total Materiales: | 2717.5179
[5 empty] | Unitario Materiales: | 2717.5179
2.- EQUIPOS
Código | Descripción | Unidad | Cantidad | Tarifa $ | % Deprec. | Total $
TROMPO | Hormigonera De 150 Litros 1hp Con Rueda Maciza | u | 1 | 689222.3012 | 0.0013889 | 957.2532
EQALBA | EQUIPO DE ALBAÑILERIA, carpetas, ladrillo | gl | 1 | 2470106.6047 | 0.00092593 | 2287.1357
[5 empty] | Total Equipos: | 3244.3889
[5 empty] | Unitario Equipos: | 223.751
3.- MANO DE OBRA
Código | Descripción |  | Cantidad | Salario $ |  | Total $ |  | M.O Chandias | h | horas x dia
AYUDANTE | AYUDANTE ALBAÑIL |  | 0.45 | 60860.5808 |  | 27387.2613 |  |  | 0.25 | 8 | 32
OFAL | OFICIAL ESPECIALIZADO ALBAÑIL |  | 1 | 85927.0972 |  | 85927.0972 |  |  | 0.55 | 8 | 14.5455 | 0.45455
[5 empty] | Total Mano de Obra Menor: | 113314.3585
[5 empty] | Grado de dificultad | 1
[5 empty] | Total Mano de Obra: | 113314.3585
[5 empty] | Unitario Mano de Obra: | 7814.7833
[5 empty] | Costo Directo por Unidad: | 10756.0522
|  |  |  | Gastos Generales: | 0% | 0
|  |  |  | Beneficio: | 0% | 0
[5 empty] | PRECIO UNITARIO: | 10756.0522

## P-137
[5 empty] | Fecha: | 2022-12-12
ANALISIS DE PRECIO UNITARIO
[5 empty] | Partida N°: | 137
Obra:
Cliente: |  |  |  |  | Código de Obra:
Partida: | Látex interior para paredes (enduido parcial)
|  | Unidad: |  | Cantidad: | Rendimiento:
|  | m2 |  | 100 | 20 | m2/dia
1.- MATERIALES
Código | Descripción | Unidad | Cantidad | Costo $ | % Desp. | Total $ | Cant. x Obra
PINT015 | Yeso Tuyango x 30kg | b | 0.001 | 9639 | 5 | 10.121 | 0.1
PINT014 | Fijador al agua x 20 lts | b | 0.004 | 30467.49 | 5 | 127.9635 | 0.4
PINT013 | Trapo | u | 0.03 | 735.06 | 5 | 23.1544 | 3
PINT012 | Cinta de Papel 36 mm x 40m | u | 0.05 | 3293.01 | 10 | 181.1156 | 5
PINT011 | Lija 180 al agua x 10u | u | 0.015 | 5661.4 | 5 | 89.167 | 1.5
| Rodillo de lana pelo corto antigota N°22 - El Galgo | u | 0.005 | 6678.36 | 5 | 35.0614 | 0.5
| Pincel N° 20 - El Galgo | u | 0.005 | 5282.24 | 5 | 27.7318 | 0.5
| Rollo de cartón corrugado 0,90 x 25 mts | u | 0.01 | 7427.6 | 5 | 77.9898 | 1
PINT010 | Enduido Interior x 20lts | b | 0.002 | 18735.77 | 10 | 41.2187 | 0.2
PINT001 | Latex Loxon Interior Sherwin Williams Mate Bco x 20lts | b | 0.0125 | 120622.23 | 10 | 1658.5557 | 1.25
[5 empty] | Total Materiales: | 2272.0787
[5 empty] | Unitario Materiales: | 2272.0787
2.- EQUIPOS
Código | Descripción | U | Cantidad | Tarifa $ | % Deprec. | Total $
| ESCALERA MADERA PINTOR 8 ESCALONES | u | 1 | 72091.1086 | 0.0027778 | 200.2531
*EQUIPIN | EQUIPO PARA PINTAR | gl | 1 | 1241010.6909 | 0.0013889 | 1723.626
[5 empty] | Total Equipos: | 1923.879
[5 empty] | Unitario Equipos: | 96.194
3.- MANO DE OBRA
Código | Descripción |  | Cantidad | Salario $ |  | Total $
OFPINTOR | OFICIAL ESPECIALIZADO PINTOR |  | 1 | 85927.0972 |  | 85927.0972
[5 empty] | Total Mano de Obra Menor: | 85927.0972
[5 empty] | Grado de dificultad | 1
[5 empty] | Total Mano de Obra: | 85927.0972
[5 empty] | Unitario Mano de Obra: | 4296.3549
[5 empty] | Costo Directo por Unidad: | 6664.6275
|  |  |  | Gastos Generales: | 0% | 0
|  |  |  | Beneficio: | 0% | 0
[5 empty] | PRECIO UNITARIO: | 6664.6275

## P-138
[5 empty] | Fecha: | 2022-12-12
ANALISIS DE PRECIO UNITARIO
[5 empty] | Partida N°: | 137
Obra: | HUA NCQA
Cliente: | ARQUINERING SRL |  |  |  | Código de Obra: | ARQUIN21
Partida:
|  | Unidad: |  | Cantidad: | Rendimiento:
|  | m2 |  | 1889.58 | 20 | m2/dia
1.- MATERIALES
Código | Descripción | Unidad | Cantidad | Costo $ | % Desp. | Total $ | 100 | m2
PINT015 | Yeso Tuyango x 30kg | b | 0.001 | 9639 | 5 | 10.121 | 0.1
PINT014 | Fijador al agua x 20 lts | b | 0.004 | 30467.49 | 5 | 127.9635 | 0.4
PINT013 | Trapo | u | 0.02 | 735.06 | 5 | 15.4363 | 2
PINT012 | Cinta de Papel 36 mm x 40m | u | 0.05 | 3293.01 | 10 | 181.1156 | 5
PINT011 | Lija 180 al agua x 10u | u | 0.015 | 5661.4 | 5 | 89.167 | 1.5
PINT010 | Enduido Interior x 20lts | b | 0.002 | 18735.77 | 10 | 41.2187 | 0.2
PINT001 | Latex Loxon Interior Sherwin Williams Mate Bco x 20lts | b | 0.0125 | 120622.23 | 10 | 1658.5557 | 1.25
[5 empty] | Total Materiales: | 2123.5776
[5 empty] | Unitario Materiales: | 2123.5776
2.- EQUIPOS
Código | Descripción |  | Cantidad | Tarifa $ | % Depr. | Total $
*ESCALE1 | ESCALERA TIPO TIJERA DE ALUMINIO DE 7 TRAMOS |  | 1 | #N/A | 0.005 | #N/A
*EQUIPIN | EQUIPO PARA PINTAR |  | 1 | 0 | 0.069 | 0
[5 empty] | Total Equipos: | #N/A
[5 empty] | Unitario Equipos: | #N/A
3.- MANO DE OBRA
Código | Descripción |  | Cantidad | Salario $ |  | Total $
OFPINTOR | OFICIAL ESPECIALIZADO PINTOR |  | 1 | 85927.0972 |  | 85927.0972
MEDPINTO | MEDIO OFICIAL PINTOR |  | 0.25 | 65493.0716 |  | 16373.2679
[5 empty] | Total Mano de Obra Menor: | 102300.3651
[5 empty] | Grado de dificultad | 1
[5 empty] | Total Mano de Obra: | 102300.3651
[5 empty] | Unitario Mano de Obra: | 5115.0183
[5 empty] | Costo Directo por Unidad: | #N/A
|  |  |  | Gastos Generales: | 0% | 0
|  |  |  | Beneficio: | 0% | 0
[5 empty] | PRECIO UNITARIO: | #N/A

## P-146
[5 empty] | Fecha: | 2022-12-12
ANALISIS DE PRECIO UNITARIO
[5 empty] | Partida N°: | 146
Obra:
Cliente: |  |  |  |  | Código de Obra:
Partida: | Látex interior para paredes (s/enduido)
|  | Unidad: |  | Cantidad: | Rendimiento:
|  | m2 |  | 100 | 25 | m2/dia
1.- MATERIALES
Código | Descripción | Unidad | Cantidad | Costo $ | % Desp. | Total $ | Cant. x Obra
PINT015 | Yeso Tuyango x 30kg | b | 0.001 | 9639 | 5 | 10.121 | 0.1
PINT014 | Fijador al agua x 20 lts | b | 0.004 | 30467.49 | 5 | 127.9635 | 0.4
PINT013 | Trapo | u | 0.03 | 735.06 | 5 | 23.1544 | 3
PINT012 | Cinta de Papel 36 mm x 40m | u | 0.05 | 3293.01 | 10 | 181.1156 | 5
| Rodillo de lana pelo corto antigota N°22 - El Galgo | u | 0.005 | 6678.36 | 5 | 35.0614 | 0.5
| Pincel N° 20 - El Galgo | u | 0.005 | 5282.24 | 5 | 27.7318 | 0.5
| Rollo de cartón corrugado 0,90 x 25 mts | u | 0.01 | 7427.6 | 5 | 77.9898 | 1
PINT001 | Latex Loxon Interior Sherwin Williams Mate Bco x 20lts | b | 0.0125 | 120622.23 | 10 | 1658.5557 | 1.25
[5 empty] | Total Materiales: | 2141.693
[5 empty] | Unitario Materiales: | 2141.693
2.- EQUIPOS
Código | Descripción | U | Cantidad | Tarifa $ | % Deprec. | Total $
| ESCALERA MADERA PINTOR 8 ESCALONES | u | 1 | 72091.1086 | 0.0027778 | 200.2531
*EQUIPIN | EQUIPO PARA PINTAR | gl | 1 | 1241010.6909 | 0.0013889 | 1723.626
[5 empty] | Total Equipos: | 1923.879
[5 empty] | Unitario Equipos: | 76.9552
3.- MANO DE OBRA
Código | Descripción |  | Cantidad | Salario $ |  | Total $
OFPINTOR | OFICIAL ESPECIALIZADO PINTOR |  | 1 | 85927.0972 |  | 85927.0972
[5 empty] | Total Mano de Obra Menor: | 85927.0972
[5 empty] | Grado de dificultad | 1
[5 empty] | Total Mano de Obra: | 85927.0972
[5 empty] | Unitario Mano de Obra: | 3437.0839
[5 empty] | Costo Directo por Unidad: | 5655.732
|  |  |  | Gastos Generales: | 0% | 0
|  |  |  | Beneficio: | 0% | 0
[5 empty] | PRECIO UNITARIO: | 5655.732

## P-147
[5 empty] | Fecha: | 2023-12-04
ANALISIS DE PRECIO UNITARIO
[5 empty] | Partida N°: | 120
Obra: | HUA NCQA
Cliente: | ARQUINERING SRL |  |  |  | Código de Obra: | ARQUIN21
Partida: | BOCA ILUMINACIÓN LOSA (Profunda)
|  | Unidad: |  | Cantidad: | Rendimiento:
|  | m2 |  | 100 | 3.25 | m2/dia
1.- MATERIALES
Código | Descripción | Unidad | Cantidad | Costo $ | % Desp. | Total $ | Cant. x Obra | 15
| Caño rigido 7/8" | ml | 5 | 635.56 | 10 | 3495.58 | 500 | 75
| Conector hierro 7/8" | u | 3 | 282.29 | 10 | 931.557 | 300 | 45
| Cupla PVC 7/8" | u | 2 | 184.87 | 10 | 406.714 | 200 | 30
| Cable unipolar 1 x 1,50 | ml | 7.5 | 316.4445 | 10 | 2610.6671 | 750 | 112.5
| Cable unipolar 1 x 2,50 VA | ml | 5 | 509.3149 | 10 | 2801.2319 | 500 | 75
| Cable unipolar 1 x 2,50 Rojo/Marron/Negro | ml | 7.5 | 509.3149 | 10 | 4201.8479 | 750 | 112.5
| Caja rectangular chica | u | 0.5 | 202.42 | 5 | 106.2705 | 50 | 7.5
| Caja octogonal profunda | u | 1 | 2148.7603 | 5 | 2256.1983 | 100 | 15
| Consumibles | gl | 0.21 | 16810.0668 | 0 | 3530.114 | 21 | 3.15
[5 empty] | Total Materiales: | 20340.1809
[5 empty] | Unitario Materiales: | 20340.1809
2.- EQUIPOS
Código | Descripción |  | Cantidad | Tarifa $ | % Deprec. | Total $
*EQUIP09 | EQUIPO PARA INSTALACION ELECTRICA | gl | 1 | 2734071.1874 | 0.0018519 | 5063.0948
*ANDAM05 | ANDAMIO TUBULAR DE UNO A TRES CUERPOS | gl | 0.5 | 1028123.0838 | 0.00055556 | 285.5897
*ESCALE1 | ESCALERA GLOSS ALUMINIO ARTICULADA 4 X 4 ESCALONES HASTA 150KG | gl | 0.5 | 201885.2533 | 0.00069444 | 70.099
[5 empty] | Total Equipos: | 5418.7836
[5 empty] | Unitario Equipos: | 1667.318
3.- MANO DE OBRA
Código | Descripción | Unidad | Cantidad | Salario $ |  | Total $
OFELECT | OFICIAL ESPECIALIZADO ELECTRICISTA | j | 1 | 85927.0972 |  | 85927.0972
AYELECT | AYUDANTE ELECTRICISTA | j | 1 | 60860.5808 |  | 60860.5808
[5 empty] | Total Mano de Obra Menor: | 146787.6779
[5 empty] | Grado de dificultad | 1
[5 empty] | Total Mano de Obra: | 146787.6779
[5 empty] | Unitario Mano de Obra: | 45165.4394
[5 empty] | Costo Directo por Unidad: | 67172.9383
|  |  |  | Gastos Generales: | 0% | 0
|  |  |  | Beneficio: | 0% | 0
[5 empty] | PRECIO UNITARIO: | 67172.9383

## P-148
[5 empty] | Fecha: | 2023-12-04
ANALISIS DE PRECIO UNITARIO
[5 empty] | Partida N°: | 120
Obra: | HUA NCQA
Cliente: | ARQUINERING SRL |  |  |  | Código de Obra: | ARQUIN21
Partida: | BOCA TOMACORRIENTE ESPECIAL
|  | Unidad: |  | Cantidad: | Rendimiento:
|  | m2 |  | 100 | 3.25 | m2/dia
1.- MATERIALES
Código | Descripción | Unidad | Cantidad | Costo $ | % Desp. | Total $ | Cant. x Obra | 15
| Caño rigido 1" | ml | 7.5 | 666.9267 | 10 | 5502.145 | 750 | 112.5
| Conector hierro 1" | u | 3 | 351.14 | 10 | 1158.762 | 300 | 45
| Cupla PVC 1" | u | 3 | 280.1 | 10 | 924.33 | 300 | 45
VA | Cable unipolar 1 x 4,00 | ml | 7.5 | 834.6 | 10 | 6885.45 | 750 | 112.5
COLOR | Cable unipolar 1 x 4,00 | ml | 15 | 834.6 | 10 | 13770.9 | 1500 | 225
| Caja rectangular chica | u | 1 | 202.42 | 5 | 212.541 | 100 | 15
| Consumibles | gl | 0.21 | 28454.128 | 0 | 5975.3669 | 21 | 3.15
[5 empty] | Total Materiales: | 34429.4949
[5 empty] | Unitario Materiales: | 34429.4949
2.- EQUIPOS
Código | Descripción |  | Cantidad | Tarifa $ | % Deprec. | Total $
*EQUIP09 | EQUIPO PARA INSTALACION ELECTRICA | gl | 1 | 2734071.1874 | 0.0018519 | 5063.0948
*ANDAM05 | ANDAMIO TUBULAR DE UNO A TRES CUERPOS | gl | 0.5 | 1028123.0838 | 0.00055556 | 285.5897
*ESCALE1 | ESCALERA GLOSS ALUMINIO ARTICULADA 4 X 4 ESCALONES HASTA 150KG | gl | 0.5 | 201885.2533 | 0.00069444 | 70.099
[5 empty] | Total Equipos: | 5418.7836
[5 empty] | Unitario Equipos: | 1667.318
3.- MANO DE OBRA
Código | Descripción | Unidad | Cantidad | Salario $ |  | Total $
OFELECT | OFICIAL ESPECIALIZADO ELECTRICISTA | j | 1 | 85927.0972 |  | 85927.0972
AYELECT | AYUDANTE ELECTRICISTA | j | 1 | 60860.5808 |  | 60860.5808
[5 empty] | Total Mano de Obra Menor: | 146787.6779
[5 empty] | Grado de dificultad | 1
[5 empty] | Total Mano de Obra: | 146787.6779
[5 empty] | Unitario Mano de Obra: | 45165.4394
[5 empty] | Costo Directo por Unidad: | 81262.2523
|  |  |  | Gastos Generales: | 0% | 0
|  |  |  | Beneficio: | 0% | 0
[5 empty] | PRECIO UNITARIO: | 81262.2523

## P-149
[5 empty] | Fecha: | 2023-12-04
ANALISIS DE PRECIO UNITARIO
[5 empty] | Partida N°: | 121
Obra: | HUA NCQA
Cliente: | ARQUINERING SRL |  |  |  | Código de Obra: | ARQUIN21
Partida: | BOCA VACIA C/CABLE TESTIGO
|  | Unidad: |  | Cantidad: | Rendimiento:
|  | m2 |  | 100 | 5 | m2/dia
1.- MATERIALES
Código | Descripción | Unidad | Cantidad | Costo $ | % Desp. | Total $ | Cant. x Obra | 15
| Caño rigido 1" | ml | 7.5 | 666.9267 | 5 | 5252.0475 | 750 | 112.5
| Conector hierro 1" | u | 4 | 351.14 | 10 | 1545.016 | 400 | 60
| Cupla PVC 1" | u | 1.2 | 280.1 | 10 | 369.732 | 120 | 18
| Cable unipolar 1 x 1,50 | ml | 7.5 | 316.4445 | 10 | 2610.6671 | 750 | 112.5
| Caja rectangular chica | u | 1 | 202.42 | 5 | 212.541 | 100 | 15
| Consumibles | u | 0.21 | 9990.0036 | 0 | 2097.9008 | 21 | 3.15
[5 empty] | Total Materiales: | 12087.9044
[5 empty] | Unitario Materiales: | 12087.9044
2.- EQUIPOS
Código | Descripción |  | Cantidad | Tarifa $ | % Deprec. | Total $
*EQUIP09 | EQUIPO PARA INSTALACION ELECTRICA | gl | 1 | 2734071.1874 | 0.0018519 | 5063.0948
*ANDAM05 | ANDAMIO TUBULAR DE UNO A TRES CUERPOS | gl | 0.5 | 1028123.0838 | 0.00055556 | 285.5897
*ESCALE1 | ESCALERA GLOSS ALUMINIO ARTICULADA 4 X 4 ESCALONES HASTA 150KG | gl | 0.5 | 201885.2533 | 0.00069444 | 70.099
[5 empty] | Total Equipos: | 5418.7836
[5 empty] | Unitario Equipos: | 1083.7567
3.- MANO DE OBRA
Código | Descripción |  | Cantidad | Salario $ |  | Total $
OFELECT | OFICIAL ESPECIALIZADO ELECTRICISTA | j | 1 | 85927.0972 |  | 85927.0972
AYELECT | AYUDANTE ELECTRICISTA | j | 1 | 60860.5808 |  | 60860.5808
[5 empty] | Total Mano de Obra Menor: | 146787.6779
[5 empty] | Grado de dificultad | 1
[5 empty] | Total Mano de Obra: | 146787.6779
[5 empty] | Unitario Mano de Obra: | 29357.5356
[5 empty] | Costo Directo por Unidad: | 42529.1967
|  |  |  | Gastos Generales: | 0% | 0
|  |  |  | Beneficio: | 0% | 0
[5 empty] | PRECIO UNITARIO: | 42529.1967

## Informe de compatibilidad
Informe de compatibilidad para HUA-NCQA - APU 12-22 B.xls
Ejecutar el 03/01/2023 16:58
Las siguientes características de este libro no son compatibles con versiones anteriores de Excel. Estas características podrían perderse o degradarse si abre el libro con una versión anterior de Excel o si guarda el libro con un formato de archivo anterior.
Pérdida significativa de funcionalidad | Nº de apariciones | Versión
Algunas celdas contienen más formatos condicionales de los permitidos en el formato de archivo seleccionado. En las versiones anteriores de Excel solamente se mostrarán las tres primeras condiciones. | 1
| RESUMEN'!O11:O66 | Excel 97-2003
Pérdida menor de fidelidad
Algunas celdas o estilos de este libro contienen un formato no admitido en el formato de archivo seleccionado. Estos formatos se convertirán al formato más cercano disponible. | 22 | Excel 97-2003

## Hoja2
Informe de compatibilidad para ARQING - APU 09-23.xlsx
Ejecutado el 28/8/2023 19:50
Si el libro se guarda o se abre en un formato de archivo de una versión anterior de Microsoft Excel, las características indicadas no estarán disponibles.
Pérdida menor de fidelidad | Nº de apariciones | Versión
Este libro tiene información del vínculo de libro que se perderá o no será visible si el archivo se guarda con un formato de Excel antiguo. | 1 | Excel 97-2003
Excel 2007
Excel 2010
Excel 2013
Excel 2016
Excel 2019
Excel 2021