## Cotizaciones
2025-07-08
| Descripcion | Un | P unit | Proveedor | Fecha |  | DÓLAR BNA | DÓLAR MEP
| PRELIMINARES | [5 empty] | 1280 | 1276
| C. CIN. T101 ESP 0,50 MM (C25) | m2 | 10861.7686 | CMP Web | 2025-05-08
| Peril UPN 100 x 12 m | bar | 271144.8926 | CMP Web | 2025-05-08
| Tubo estructural 40 x 40 x 2, Largo 6 metros | bar | 23523.7521 | CMP Web | 2025-05-08
| Riel Roma 174 e: 2,1 mm. 53 x 60 x 6000 | bar | 85391.3802 | CMP Web | 2025-05-08
| Carro acero 174 4 ruedas puertas portones Ø45mm | u | 11534.7438 | CMP Web | 2025-05-08
| PLACA CEMENTICIA CONSTRUCCION SECO SUPERBOARD ESTRUCTURAL BORDE RECTO 10MM X 1200MM X 2400MM | u | 47371.9917 | CMP Web | 2025-05-08
| CHAPA LISA GALVANIZADA C27 - 1,22 x 2,00 m | u | 17073.9917 | CMP Web | 2025-05-08
| CHAPA LISA GALVANIZADA C27 - 1,22 x 2,44 m | u | 20795.2562 | CMP Web | 2025-05-08
| CHAPA LISA GALVANIZADA C25 - 1,22 x 2,00 m | u | 19918.0083 | CMP Web | 2025-05-08
| CHAPA LISA GALVANIZADA C25 - 1,22 x 2,44 m | u | 24290.2231 | CMP Web | 2025-05-08
| CHAPA LISA GALVANIZADA C22 - 1,22 x 2,44 m | u | 34470.6777 | CMP Web | 2025-05-08
| CHAPA LISA PREP C25 - 1,22 x 2,44 m | u | 38427.1074 | CMP Web | 2025-05-08 |  | 1.582
| PERFIL ANGULO ALAS IGUALES ESTRUCTURAL ACERO 6M X 5/8" X 1/8 | u | 10308.9504 | CMP Web | 2025-05-08
| Zócalo Contramarco Curvo Atenneas 7.5cm x 15mm MDF Prepintado Blanco 2.75m | tira | 4640.4959 | GUALA | 2025-07-08
| Sikaflex®-1A Sellador Poliuretano Color Gris 300ml | u | 24676.9008 | ABRAFER WEB | 2025-07-07
| Babeta amure gris C25 Des. 200mm x 2.44m | tira | 21485.39 | CMP Web | 2025-07-07
MADERA
| Precio fenolico comun e: 18 mm | placa | 26393.8 | NEWTON | 2025-05-05
| Precio fenolico visto e: 18 mm | placa | 51029.7521 | ML | 2025-05-08
| Tabla 4 x 1 x 3,6 Saligna bruto | u | 2218.738 | NEWTON | 2025-05-05
| Tirante 3 x 3 x 3,6 Saligna bruto | u | 4992.1647 | NEWTON | 2025-05-05
HORMIGON
| H30 6.12 Gunitado | m3 | 148900 | FENOMIX | 2025-05-08
| H30 6.20 | m3 | 125000 | FENOMIX | 2025-06-24
| H13 6.20 | m3 | 115100 | FENOMIX | 2025-05-08
| Acarreo | gl | 533000 | FENOMIX | 2025-06-24
| Bombeo | m3 | 5330 | FENOMIX | 2025-06-24
| Super | m3 | 1500 | FENOMIX | 2025-06-24
Hidrofugo
HIERRO CONSTRUCCION
| Hierro del 6 | kg | 1769.41 | NUQLEA | 2025-05-23 |  | 132.2%
| Hierro del 8 | kg | 1641.01 | NUQLEA | 2025-05-23 |  | 126.1%
| Hierro del 10 | kg | 1610.19 | NUQLEA | 2025-05-23 |  | 123.7%
| Hierro del 12 | kg | 1569.1 | NUQLEA | 2025-05-23 |  | 121.4%
| Hierro del 16 | kg | 1537 | NUQLEA | 2025-05-23 |  | 120.4%
| Hierro del 20 | kg | 1526.73 | NUQLEA | 2025-05-23 |  | 119.6%
| Hierro del 25 | kg | 1526.73 | NUQLEA | 2025-05-23 |  | 119.6%
| Hierro del 6 | kg | 1338.79 | CUTULI HNOS | 2025-06-17
| Hierro del 8 | kg | 1301.79 | CUTULI HNOS | 2025-06-17
| Hierro del 10 | kg | 1301.79 | CUTULI HNOS | 2025-06-17
| Hierro del 12 | kg | 1292.85 | CUTULI HNOS | 2025-06-17
| Hierro del 16 | kg | 1276.91 | CUTULI HNOS | 2025-06-17
| Hierro del 20 | kg | 1276.91 | CUTULI HNOS | 2025-06-17
| Hierro del 25 | kg | 1276.91 | CUTULI HNOS | 2025-06-17
BAÑOS
| Baño portatil / Ducha | u | 80000 | BATH | 2025-07-07
| Traslado flete entrega/ retiro | u | 20000 | BATH | 2025-07-07
CORRALON
| Telgopor 1 x 1 x 20 mm densidad 20 kg | u | 3538.08 | CUTULI HNOS | 2025-05-09
| Malla de fibra 5 x 5 90 gr, rollo 1 x 50 mts | rol | 42850.08 | CUTULI HNOS | 2025-05-09
| Liston refractario 230 x 65 x 19 | u | 735.5372 | ML | 2025-06-03
| Yeso Knauf MP 40/75 Proyectable x 25 kg | bol | 7524.72 | CUTULI HNOS | 2025-05-09
| Guardacanto yesero 2,60 mts | u | 1566 | CUTULI HNOS | 2025-05-09
| PA-MAX PUENTE DE ADHERENCIA 20LT | tac | 152600 | TODO PROYECT WEB | 2025-06-03 |  | 150 m2/balde
| BUÑA Z PERIMETRAL - Largo 2,60 mt | un | 2212.06 | CUTULI HNOS | 2025-05-09
| Malla N° 4 Liv 15 x 15 3 x 2 mt | un | 10716.59 | CUTULI HNOS | 2025-05-09
| Rollo Polietileno negro 2x50 mt x 200mic | rol | 27000 | CUTULI HNOS | 2025-05-09
| MEMBRANA C/GEOTEXTIL W450 | rol | 57227.91 | CUTULI HNOS | 2025-05-09
| BOLSON DE PIEDRA PARTIDA 6/20 | bol | 57141 | CUTULI HNOS | 2025-05-09
| Malla Q188 15 x 15 6 mm 6x2,40 | u | 74988.34 | CUTULI HNOS | 2025-05-09
| WEBER REFRACTARIO X 10KG (rend. 0,5 m2) | bol | 18900 | CUTULI HNOS | 2025-05-09
| CEMENTO AVELLANEDA x 50 KG | bol | 7809.92 | CUTULI HNOS | 2025-05-09
| Cal comun hidrat x 25 kg | bol | 3897.52 | CUTULI HNOS | 2025-05-09
| Weber climamur termoaislante x 7 kg (rinde 1 m2) | bol | 19412.3967 | ML | 2025-05-08
| Weberprim celublock x 30 kg (3 kg/m2) | bol | 7081.2 | CUTULI HNOS | 2025-04-24
MERCADO LIBRE
| Sika WaterBars V-15, largo 15 mts | rol |  | SIKA MAIPU
| Sika WaterBars V-20, largo 15 mts | rol |  | SIKA MAIPU
| Tapa Y Marco Para Tanque De Hormigón Poliéster 52 X 52 Cm | u |  | ML
| Varilla Guardacanto L Aluminio Cromo Mate 1663 12 Mm Atrim | u | 18479.9669 | DECO TURNER | 2025-06-03
REJILLAS
| Rejilla De Ventilacion 20 X 20 Fija - Retorno / Extraccion | u | 18181.8182 | ML | 2025-05-08
| Caño Ventilación Corrugado Aluminio 4 Pulgadas X 1 Metro | ml | 6972.0826 | ML | 2025-05-08
| Rejilla de ventilación fija 60 x 25 cm - Sala de maquinas de Asc. | u | 42166.1983 | SUREF WEB | 2025-05-08 | https://surefsuministros.mercadoshops.com.ar/MLA-1315412695-rejilla-de-ventilacion-60x25-fija-retorno-extraccion-_JM?gad_source=1&gclid=CjwKCAjwuMC2BhA7EiwAmJKRrBsF7v-jNZTqJpTBzXJ5xCG9oqcQTWkgAttZaEZuAUMNY4ZB49ecMBoCDdgQAvD_BwE
| Termostato ambiente 0-55°C | u | 65000 | VALAIRE | 2025-04-03
| Forzador de aire 22 m3/m - Sala de maquinas de Asc. | u | 163642 | VALAIRE | 2025-04-03
| ELECTRICIDAD | [6 empty] | Base pres | 16700.7 | 2024-08-01
| Cable Subterraneo 1x50mm² Violeta PVC IMSA | ml | 10647.3539 | PELBA WEB | 2025-06-06 |  | 9895.8678 | 2024-12-28 | 17375.7 | 2024-11-01
| M SUBTERRANEO N IRAM 5X16 MM2 | ml | 18677.3394 | CASTELAO | 2025-06-06 |  | 17359.1 | 2024-12-10 | 18695.2 | 2025-05-01
| M SUBTERRANEO N.IRAM 5X10 MM2 | ml | 12168.0352 | CASTELAO | 2025-06-06 |  | 11309.22 | 2024-12-10 | 1.0759 | CAC MAT
| M SUBTERRANEO N IRAM 5X 6 MM2 | ml | 6493.4771 | CASTELAO | 2025-06-06 |  | 6035.17 | 2024-12-10 | 1.1194 | CAC MAT
| Cable Subterraneo 3x10mm² Violeta PVC IMSA | ml | 7374.1862 | PELBA WEB | 2025-06-06 |  | 6853.719 | 2024-12-28
| M SUBTERRANEO N IRAM 3X 6.00 MM2 | ml | 3978.9637 | CASTELAO | 2025-06-06 |  | 3698.13 | 2024-12-10
| M SUBTERRANEO N IRAM 3X 4.00 MM2 | ml | 2895.6434 | CASTELAO | 2025-06-06 |  | 2691.27 | 2024-12-10
| M SUBTERRANEO N IRAM 3X 2.50 MM2 | ml | 1908.8133 | CASTELAO | 2025-06-06 |  | 1774.09 | 2024-12-10
| M SUBTERRANEO N IRAM 1X 120MM2 | ml | 22097.0514 | CASTELAO | 2025-06-06 |  | 20537.45 | 2024-12-10
| Cable Cobre desnudo 1x25mm² | ml | 4801.713 | PELBA WEB | 2025-06-06 |  | 4462.8099 | 2024-12-28
| RLLOX100M 1X16 MM VD/ AM N.IRAM | rol | 288766.9176 | CASTELAO | 2025-06-06 |  | 268385.86 | 2024-12-10
| RLLOX100M 1X 2,5MM NEGRO N.IRAM | rol | 45833.8774 | CASTELAO | 2025-06-06 |  | 42598.94 | 2024-12-10
| RLLOX100M 1X 1,5MM NEGRO N.IRAM | rol | 28477.232 | CASTELAO | 2025-06-06 |  | 26467.32 | 2024-12-10
| RLLOX100M 1X 4,0MM NEGRO N.IRAM | rol | 71572.0044 | CASTELAO | 2025-06-06 |  | 66520.48 | 2024-12-10
| RLLOX100M 1X 6,0MM NEGRO N.IRAM | rol | 103147.9081 | PELBA WEB | 2025-06-06 |  | 95867.7686 | 2024-12-28
| Cable unipolar 10 mm N.IRAM | ml | 1780.1906 | PELBA WEB | 2025-06-06 |  | 1654.5455 | 2024-12-28
| CONDUWELD JAB ST 3/4 1.5M | u | 29030.9427 | CASTELAO | 2025-06-06 |  | 26981.95 | 2024-12-10
| CONDUWELD TOMACABLE 3 | u | 18112.3959 | CASTELAO | 2025-06-06 |  | 16834.03 | 2024-12-10
| CAJA INSPECCION 15 x 15 PVC | u | 1167.9968 | CASTELAO | 2025-06-06 |  | 1085.56 | 2024-12-10
| INT. TERMOMAGNETICO E9 2X10A 4,5KA | u | 16986.6298 | CASTELAO | 2025-06-06 |  | 15787.72 | 2024-12-10
| INT. TERMOMAGNETICO E9 2X16A 4,5KA | u | 16986.6298 | CASTELAO | 2025-06-06 |  | 15787.72 | 2024-12-10
| INT. TERMOMAGNETICO E9 2X20A 4,5KA | u | 16986.6298 | CASTELAO | 2025-06-06 |  | 15787.72 | 2024-12-10
| INT. TERMOMAGNETICO E9 2X32A 4,5KA | u | 21831.0899 | CASTELAO | 2025-06-06 |  | 20290.26 | 2024-12-10
| INT. DIFERENCIAL E9 2X25A 30MA | u | 69764.5446 | CASTELAO | 2025-06-06 |  | 64840.59 | 2024-12-10
| INT. DIFERENCIAL E9 2X40A 30MA | u | 76240.9143 | CASTELAO | 2025-06-06 |  | 70859.86 | 2024-12-10
| CAJA EMB P/ TM 24 POLOS BC T/FUME | u | 23515.9464 | CASTELAO | 2025-06-06 |  | 21856.2 | 2024-12-10
| INTERRUPTOR COMPACTO 4X125A S250 | u | 130403.9182 | CASTELAO | 2025-06-06 |  | 121200.06 | 2024-12-10
| DISTRIBUIDOR TETRAP.160A 15 STD | u | 122237.775 | CASTELAO | 2025-06-06 |  | 113610.28 | 2024-12-10
| STECK TM TETRAPOLAR 16A 6KA | u | 12011.3462 | CASTELAO | 2025-06-06 |  | 11163.59 | 2024-12-10
| STECK TM TETRAPOLAR 32A 6KA | u | 12011.3462 | CASTELAO | 2025-06-06 |  | 11163.59 | 2024-12-10
| STECK TM TETRAPOLAR 50A 6KA | u | 12869.1066 | CASTELAO | 2025-06-06 |  | 11960.81 | 2024-12-10
| STECK TM BIPOLAR 16A 6KA | u | 5688.739 | CASTELAO | 2025-06-06 |  | 5287.23 | 2024-12-10
| STECK TM BIPOLAR 10A 6KA | u | 5688.739 | CASTELAO | 2025-06-06 |  | 5287.23 | 2024-12-10
| STECK DIFERENCIAL 4X40A 30MA | u | 38605.9856 | CASTELAO | 2025-06-06 |  | 35881.19 | 2024-12-10
| STECK DIFERENCIAL 4X63A 30MA | u | 46757.4099 | CASTELAO | 2025-06-06 |  | 43457.29 | 2024-12-10
| STECK DIFERENCIAL 4X25A 30MA | u | 36890.4648 | CASTELAO | 2025-06-06 |  | 34286.75 | 2024-12-10
| STECK DIFERENCIAL 2X25A 30MA | u | 20196.0924 | CASTELAO | 2025-06-06 |  | 18770.66 | 2024-12-10
| GAB. IP65 SERIE 9000 600X900X225 | u | 287817.5625 | CASTELAO | 2025-06-06 |  | 267503.51 | 2024-12-10
| CONTRAF ABISAG CALADO 60BIP S9000 600X900 | u | 103423.5653 | CASTELAO | 2025-06-06 |  | 96123.97 | 2024-12-10
| SOP REG P/CONTRAFRENTE PROF 225 X1 | u | 10003.0408 | CASTELAO | 2025-06-06 |  | 9297.03 | 2024-12-10
| RIEL DIN 35MM 1 METRO PERFOR. | u | 5486.8605 | CASTELAO | 2025-06-06 |  | 5099.6 | 2024-12-10
| RIEL PORTA ELEMENTOS X 1 METRO | u | 15819.526 | CASTELAO | 2025-06-06 |  | 14702.99 | 2024-12-10
| SOP FIJACION RIEL PORTAEL - REG 100 A 130 | u | 7792.2113 | CASTELAO | 2025-06-06 |  | 7242.24 | 2024-12-10
| GAB. IP65 SERIE 9000 450X600X225 | u | 150904.8888 | CASTELAO | 2025-06-06 |  | 140254.08 | 2024-12-10
| CONTRAF ABISAG.CALADO 27BIP S9000 450X600 | u | 72848.6388 | CASTELAO | 2025-06-06 |  | 67707.01 | 2024-12-10
| GAB. IP65 SERIE 9000 450X450X225 | u | 127056.0575 | CASTELAO | 2025-06-06 |  | 118088.49 | 2024-12-10
| CONTRAF ABISAG.CALADO 18BIP S9000 450X450 | u | 62950.0825 | CASTELAO | 2025-06-06 |  | 58507.09 | 2024-12-10
| GAB. IP65 SERIE 9000 300X300X150 | u | 55782.0022 | CASTELAO | 2025-06-06 |  | 51844.93 | 2024-12-10
| CONTRAF ABISAG.CALADO 10BIP S9000 300X300 | u | 36421.7103 | CASTELAO | 2025-06-06 |  | 33851.08 | 2024-12-10
| CAJA EMB P/ TM 36 POLOS BC T/FUME | u | 29395.0837 | CASTELAO | 2025-06-06 |  | 27320.39 | 2024-12-10
| BANDEJA PERF. TRP300 X3M L7 | u | 21627.0488 | CASTELAO | 2025-06-06 |  | 20100.62 | 2024-12-10
| PACK (50U) CUPLA UNION PERFORADA | u | 34605.729 | CASTELAO | 2025-06-06 |  | 32163.27 | 2024-12-10
| CP-300-90* CURVA PLANA 90* | u | 4823.6299 | CASTELAO | 2025-06-06 |  | 4483.18 | 2024-12-10
| CUP-300 CURVA VERTICAL | u | 5703.5762 | CASTELAO | 2025-06-06 |  | 5301.02 | 2024-12-10
| TP-300 UNION TEE | u | 5788.5539 | CASTELAO | 2025-06-06 |  | 5380 | 2024-12-10
| CP-150-90* CURVA PLANA 90* | u | 3151.0822 | CASTELAO | 2025-06-06 |  | 2928.68 | 2024-12-10
| CUP-150 CURVA VERTICAL | u | 4613.5635 | CASTELAO | 2025-06-06 |  | 4287.94 | 2024-12-10
| *ST-300 SOPORTE TRAPECIO | u | 1666.4149 | CASTELAO | 2025-06-06 |  | 1548.8 | 2024-12-10
| VARILLA ROSCADA 1/4"X1MTC/BUL. | u | 1026.7582 | CASTELAO | 2025-06-06 |  | 954.29 | 2024-12-10
| AVV-1/4 -ENVX100 TUERCA/ARANDELA | u | 34.3117 | CASTELAO | 2025-06-06 |  | 31.89 | 2024-12-10
| BROCA METALICA 1/4 CJA X 100 | u | 76135.1925 | CASTELAO | 2025-06-06 |  | 70761.6 | 2024-12-10
| *TTRP-150-Z TAPA CIEGA | u | 9330.5033 | CASTELAO | 2025-06-06 |  | 8671.96 | 2024-12-10
| BANDEJA PERF. TRP150 X3M L7 | u | 14191.4361 | CASTELAO | 2025-06-06 |  | 13189.81 | 2024-12-10
| LC1D18M7 18A 7,5KW 1+1 220V | u | 92416.9851 | CASTELAO | 2025-06-06 |  | 85894.23 | 2024-12-10
| ALTERNADOR 2 BOMBA DIGITAL 24/110/220VCA | u | 139000.4049 | CASTELAO | 2025-06-06 |  | 129189.81 | 2024-12-10
| CAÑOX3M RIGIDO 20MM PVC TUBE | u | 1398.6028 | CASTELAO | 2025-06-06 |  | 1299.89 | 2024-12-10
| CAÑOX3M RIGIDO 25MM PVC TUBE | u | 1975.4355 | CASTELAO | 2025-06-06 |  | 1836.01 | 2024-12-10
| ROLLO X25M CORRUG LIV. 20MM TUBE | u | 6261.2786 | CASTELAO | 2025-06-06 |  | 5819.36 | 2024-12-10
| ROLLO X25M CORRUG LIV. 25MM TUBE | u | 9585.1782 | CASTELAO | 2025-06-06 |  | 8908.66 | 2024-12-10
| CURVA 20MM 90ºPVC IP54 TUBE | u | 267.2849 | CASTELAO | 2025-06-06 |  | 248.42 | 2024-12-10
| CURVA 25MM 90ºPVC IP54 TUBE | u | 342.6329 | CASTELAO | 2025-06-06 |  | 318.45 | 2024-12-10
| CAJA LIVIANA OCTOGONAL CHICA | u | 199.8557 | CASTELAO | 2025-06-06 |  | 185.75 | 2024-12-10
| CAJA LIVIANA RECTANGULAR | u | 199.8557 | CASTELAO | 2025-06-06 |  | 185.75 | 2024-12-10
| CAJA LIVIANA MIGNON | u | 199.8557 | CASTELAO | 2025-06-06 |  | 185.75 | 2024-12-10
| CONECTOR 20MM PVC RIG IP54 TUBE | u | 119.6875 | CASTELAO | 2025-06-06 |  | 111.24 | 2024-12-10
| CONECTOR 25MM PVC RIG IP54 TUBE | u | 255.2881 | CASTELAO | 2025-06-06 |  | 237.27 | 2024-12-10
| UNION 20MM PVC RIG IP54 TUBE | u | 89.1954 | CASTELAO | 2025-06-06 |  | 82.9 | 2024-12-10
| UNION 25MM PVC RIG IP54 TUBE | u | 128.564 | CASTELAO | 2025-06-06 |  | 119.49 | 2024-12-10
| CAJA DE CONEXION 10X10X7 CH20 | u | 3028.5004 | CASTELAO | 2025-06-06 |  | 2814.75 | 2024-12-10
| CAJA DE CONEXION 15X15X10 CH20 | u | 4781.3993 | CASTELAO | 2025-06-06 |  | 4443.93 | 2024-12-10
| CAJA DE CONEXION 15X20X10 CH20 | u | 5791.771 | CASTELAO | 2025-06-06 |  | 5382.99 | 2024-12-10
| CAJA DE CONEXION 20X25X10 CH20 | u | 8445.0052 | CASTELAO | 2025-06-06 |  | 7848.96 | 2024-12-10
| CAJA DE CONEXION 30X40X10 CH20 | u | 17921.0939 | CASTELAO | 2025-06-06 |  | 16656.23 | 2024-12-10
| GRAMPA P/RIEL 1 | u | 721.2452 | CASTELAO | 2025-06-06 |  | 670.34 | 2024-12-10
| GRAMPA P/RIEL 3/4 | u | 678.5519 | CASTELAO | 2025-06-06 |  | 630.66 | 2024-12-10
| GRAMPA MEDIA OMEGA 1 | u | 108.6053 | CASTELAO | 2025-06-06 |  | 100.94 | 2024-12-10
| GRAMPA MEDIA OMEGA 3/4 | u | 66.6006 | CASTELAO | 2025-06-06 |  | 61.9 | 2024-12-10
| RIEL DE FIJAC.1.22 OLMAR | u | 5452.4197 | CASTELAO | 2025-06-06 |  | 5067.59 | 2024-12-10
| SXXII MODULO PUNTO | u | 2100.6533 | CASTELAO | 2025-06-06 |  | 1952.39 | 2024-12-10
| S XXI/XXII BASTIDOR LUJO | u | 461.1153 | CASTELAO | 2025-06-06 |  | 428.57 | 2024-12-10
| SXXII TAPA 1 MOD. BLANCA | u | 1229.6588 | CASTELAO | 2025-06-06 |  | 1142.87 | 2024-12-10
| SXXII TAPA 2 MOD. BLANCA | u | 1229.6588 | CASTELAO | 2025-06-06 |  | 1142.87 | 2024-12-10
| SXXII MODULO COMBINACION | u | 2270.7593 | CASTELAO | 2025-06-06 |  | 2110.49 | 2024-12-10
| CAJA RECTANGULAR SOBREPONER GRIS | u | 1935.5181 | CASTELAO | 2025-06-06 |  | 1798.91 | 2024-12-10
| M VAINA REDONDA 2X 2,50 | u | 1188.063 | CASTELAO | 2025-06-06 |  | 1104.21 | 2024-12-10
| Zumbador Ext. 10 x 10 cm | u | 13338.356 | CASTELAO | 2025-06-06 |  | 12396.94 | 2024-12-10
| S XXI SOPORTE MIGNON | u | 450.8724 | CASTELAO | 2025-06-06 |  | 419.05 | 2024-12-10
| SXXII MODULO PULSADOR | u | 2270.7593 | CASTELAO | 2025-06-06 |  | 2110.49 | 2024-12-10
| SXXII TAPA MIGNON 1 MD.BLANCA | u | 922.2414 | CASTELAO | 2025-06-06 |  | 857.15 | 2024-12-10
| Detector movimiento C/base Bco. 1200W 180º | u | 11051.9741 | CASTELAO | 2025-06-06 |  | 10271.93 | 2024-12-10
| CINTA PVC 20M NG PRYSMIAN | u | 1398.9794 | CASTELAO | 2025-06-06 |  | 1300.24 | 2024-12-10
| B 4 AISLADO AZ CRR 5MM 130102 | u | 114.2217 | CASTELAO | 2025-06-06 |  | 106.16 | 2024-12-10
| TUBO TERMOC.12,7MM-6 MM | u | 1665.4573 | CASTELAO | 2025-06-06 |  | 1547.91 | 2024-12-10
| PRENSACABLE PVC 3/4RE 6-12 IP65 | u | 467.9906 | CASTELAO | 2025-06-06 |  | 434.96 | 2024-12-10
| TERMINAL COBRE SCC 120-2 (5/8) | u | 5542.2929 | CASTELAO | 2025-06-06 |  | 5151.12 | 2024-12-10
| Voltimetro Display Ojo de Buey 22 mm | u | 3933.8478 | PELBA WEB | 2025-06-06 |  | 3656.1983 | 2024-12-28
| [66039162] GAB 4 MED TRIF C/TM + DIF (EDENOR) | u | 895554.2966 | CASTELAO | 2025-06-06 |  | 832346.42 | 2024-12-10
| [66039155] GAB 1 MED TRIF C/TM + DIF (EDENOR) | u | 226574.5976 | CASTELAO | 2025-06-06 |  | 210583.05 | 2024-12-10
| [66030400] GAB 4 MED MONO C/TM + DIF (EDENOR) | u | 476241.7918 | CASTELAO | 2025-06-06 |  | 442628.83 | 2024-12-10
| Gabinete columna 4 modulos trifasico Edesur | u | 1083962.7456 | CASTELAO | 2025-06-06 |  | 968320.03 | 2024-08-06
| Gabinete columna 2 modulos trifasico Edesur | u | 548913.0777 | CASTELAO | 2025-06-06 |  | 490352.21 | 2024-08-06
| Gabinete columna 12 modulos monofasico Edesur | u | 1719995.0836 | CASTELAO | 2025-06-06 |  | 1536497.17 | 2024-08-06
| Gabinete columna 3 modulos monofasico Edesur | u | 492607.4545 | CASTELAO | 2025-06-06 |  | 440053.56 | 2024-08-06
| [62009010] CAJA TOMA 500A C/ 6 BASES NH (EDENOR) | u | 498022.3879 | CASTELAO | 2025-06-06 |  | 462872.16 | 2024-12-10
| Fusible NH 00 63 A | u | 4071.7097 | CASTELAO | 2025-06-06 |  | 3784.33 | 2024-12-10
| Fusible NH 02 a 125 A | u | 10375.1329 | CASTELAO | 2025-06-06 |  | 9642.86 | 2024-12-10
| SXXI MODULO toma doble 10A | u | 4623.8717 | ML | 2025-06-06 |  | 4297.5207 | 2024-12-28
| Bastidor unico 3 mod. Kalop | u | 566.5416 | CASTELAO | 2025-06-06 |  | 506.1 | 2024-08-07
| Tapa civil 3 mod. Blanco marca Kalop | u | 530.7199 | CASTELAO | 2025-06-06 |  | 474.1 | 2024-08-07
| Interruptor unipolar simple blanco marca Kalop | u | 1157.1396 | CASTELAO | 2025-06-06 |  | 1033.69 | 2024-08-07
| Toma doble blanco 10 A marca Kalop | u | 2757.1578 | CASTELAO | 2025-06-06 |  | 2463.01 | 2024-08-07
| Toma blanco 10A marca Kalop | u | 1053.9509 | CASTELAO | 2025-06-06 |  | 941.51 | 2024-08-07
| Toma 20A blanco marca Kalop | u | 2681.4398 | CASTELAO | 2025-06-06 |  | 2395.37 | 2024-08-07
| Tapon ciego blanco marca Kalop | u | 137.9133 | CASTELAO | 2025-06-06 |  | 123.2 | 2024-08-07
| Interruptor unipolar simple blanco marca Kalop - Completo, bastidor + tapa + interruptor + tapon | u | 3549.454 | CASTELAO | 2025-06-06 |  | 3170.78 | 2024-08-07
| Toma doble blanco 10 A marca Kalop - Completo, bastidor + tapa + tomacorriente | u | 3854.4193 | CASTELAO | 2025-06-06 |  | 3443.21 | 2024-08-07
| Toma blanco 10A marca Kalop - Completo, bastidor + tapa + tomacorriente + tapon | u | 2427.039 | CASTELAO | 2025-06-06 |  | 2168.11 | 2024-08-07
| Toma blanco 20A marca Kalop - Completo, bastidor + tapa + tomacorriente + tapon | u | 4054.5279 | CASTELAO | 2025-06-06 |  | 3621.97 | 2024-08-07
| Toma para TV ciego marca Kalop - Completo, bastidor + tapa + tapones | u | 1511.0014 | CASTELAO | 2025-06-06 |  | 1349.8 | 2024-08-07
GAS
1 | BZ TENARIS CANO EPOXI 11/4X6.40 MTS | tira | 85882.2673 | CAMPANA | 2024-12-18 |  | 79820.73 | 2024-12-18
2 | DEMA EPOXI TEE 11/4 | u | 5407.9081 | CAMPANA | 2024-12-18 |  | 5026.22 | 2024-12-18
3 | DEMA EPOXI CODO 90 HH 11/4 | u | 3865.011 | CAMPANA | 2024-12-18 |  | 3592.22 | 2024-12-18
4 | CB BRONCE BUJE RED 3/4X1/2 | u | 1113.0378 | CAMPANA | 2024-12-18 |  | 1034.48 | 2024-12-18
5 | CB BRONCE BUJE RED 11/4X1 | u | 4313.6239 | CAMPANA | 2024-12-18 |  | 4009.17 | 2024-12-18
6 | CB BRONCE BUJE RED 11/2X11/4 | u | 3817.2823 | CAMPANA | 2024-12-18 |  | 3547.86 | 2024-12-18
7 | SUYAI ESFERICA P/GAS FORJADA 11/4 PASO TOTAL | u | 94942.0427 | CAMPANA | 2024-12-18 |  | 88241.07 | 2024-12-18
8 | FUSIOGAS TRANSICION HEMBRA 32 X 1 (203232) | u | 4426.9741 | CAMPANA | 2024-12-18 |  | 4114.52 | 2024-12-18
9 | FUSIOGAS TRANSICION HEMBRA 50 X 1 1/2 (203250) | u | 14513.723 | CAMPANA | 2024-12-18 |  | 13489.35 | 2024-12-18
10 | SALUSTRI REGULADOR GAS GS-25 25 NM3/H APROBADO | u | 139939.3665 | CAMPANA | 2024-12-18 |  | 130062.5 | 2024-12-18
11 | FUSIOGAS TUBO 20 MM X 4.00 MTS (200020) | tira | 11975.6895 | CAMPANA | 2024-12-18 |  | 11130.45 | 2024-12-18
12 | FUSIOGAS TUBO 25 MM X 4.00 MTS (200025) | tira | 15522.6206 | CAMPANA | 2024-12-18 |  | 14427.04 | 2024-12-18
13 | FUSIOGAS TUBO 32 MM X 4.00 MTS (200032) | tira | 23660.6495 | CAMPANA | 2024-12-18 |  | 21990.69 | 2024-12-18
14 | FUSIOGAS TUBO 50 MM X 4.00 MTS (200050) | tira | 34177.7741 | CAMPANA | 2024-12-18 |  | 31765.52 | 2024-12-18
15 | FUSIOGAS CUPLA FUSION 20 MM (203020) | u | 1073.1742 | CAMPANA | 2024-12-18 |  | 997.43 | 2024-12-18
16 | FUSIOGAS CUPLA FUSION 25 MM (203025) | u | 1208.6673 | CAMPANA | 2024-12-18 |  | 1123.36 | 2024-12-18
17 | FUSIOGAS CUPLA FUSION 32 MM (203032) | u | 1372.2208 | CAMPANA | 2024-12-18 |  | 1275.37 | 2024-12-18
18 | FUSIOGAS CUPLA FUSION 50 MM (203050) | u | 6565.6081 | CAMPANA | 2024-12-18 |  | 6102.21 | 2024-12-18
19 | FUSIOGAS TEE FUSION 25 MM (202025) | u | 2889.7365 | CAMPANA | 2024-12-18 |  | 2685.78 | 2024-12-18
20 | FUSIOGAS TEE FUSION 32 MM (202032) | u | 3803.3812 | CAMPANA | 2024-12-18 |  | 3534.94 | 2024-12-18
21 | FUSIOGAS TEE FUSION 50 MM (202050) | u | 13292.8868 | CAMPANA | 2024-12-18 |  | 12354.68 | 2024-12-18
22 | FUSIOGAS CODO A 90 FUSION 20 MM (201020) | u | 1428.0621 | CAMPANA | 2024-12-18 |  | 1327.27 | 2024-12-18
23 | FUSIOGAS CODO A 90 FUSION 25 MM (201025) | u | 1557.5837 | CAMPANA | 2024-12-18 |  | 1447.65 | 2024-12-18
24 | FUSIOGAS CODO A 90 FUSION 32 MM (201032) | u | 2394.2449 | CAMPANA | 2024-12-18 |  | 2225.26 | 2024-12-18
25 | FUSIOGAS CODO A 90 FUSION 50 MM (201050) | u | 9913.7916 | CAMPANA | 2024-12-18 |  | 9214.08 | 2024-12-18
26 | FUSIOGAS CODO A 45 FUSION 32 MM (201632) | u | 2621.8168 | CAMPANA | 2024-12-18 |  | 2436.77 | 2024-12-18
27 | FUSIOGAS CUPLA RED. FUSION 25 X 20 MM (203126) | u | 1022.6158 | CAMPANA | 2024-12-18 |  | 950.44 | 2024-12-18
28 | FUSIOGAS CUPLA RED. FUSION 32 X 25 MM (203133) | u | 1203.9331 | CAMPANA | 2024-12-18 |  | 1118.96 | 2024-12-18
29 | FUSIOGAS CUPLA RED. FUSION 50 X 32 MM (203152) | u | 6447.6098 | CAMPANA | 2024-12-18 |  | 5992.54 | 2024-12-18
30 | FUSIOGAS CODO A 90 ROSCA HEMBRA 20 X 1/2 (201220) | u | 2873.9525 | CAMPANA | 2024-12-18 |  | 2671.11 | 2024-12-18
31 | FUSIOGAS CODO A 90 ROSCA HEMBRA 25 X 3/4 (201225) | u | 4269.0047 | CAMPANA | 2024-12-18 |  | 3967.7 | 2024-12-18
32 | FUSIOGAS CODO A 90 ROSCA HEMBRA 32 X 3/4 (201333) | u | 5883.3334 | CAMPANA | 2024-12-18 |  | 5468.09 | 2024-12-18
33 | FUSIOGAS LLAVE PASO C/MANIVELA Y ROSETA 20 MM (207 | u | 15209.7266 | CAMPANA | 2024-12-18 |  | 14136.23 | 2024-12-18
34 | FUSIOGAS LLAVE PASO C/MANIVELA Y ROSETA 25 MM (207 | u | 15225.7797 | CAMPANA | 2024-12-18 |  | 14151.15 | 2024-12-18
35 | FUSIOGAS LLAVE PASO C/MANIVELA Y ROSETA 32 MM (207 | u | 36808.0693 | CAMPANA | 2024-12-18 |  | 34210.17 | 2024-12-18
36 | DINATECNICA EXTENSIBLE GAS 1/2 X 20-42 CM | u | 11763.2668 | CAMPANA | 2024-12-18 |  | 10933.02 | 2024-12-18
37 | DINATECNICA EXTENSIBLE GAS 3/4 X 20-42 CM | u | 16928.2923 | CAMPANA | 2024-12-18 |  | 15733.5 | 2024-12-18
38 | DINATECNICA KIT CONEXION CALDERAS MIXTAS | u | 80849.0013 | CAMPANA | 2024-12-18 |  | 75142.71 | 2024-12-18
39 | REJA VENTILACION 15X15 ESMALTADA (450731) | u | 831.7119 | CAMPANA | 2024-12-18 |  | 773.01 | 2024-12-18
CALEFACCIÓN
| HIDROFLEX COLECTOR LUXUS CROMO 4 SAL.16 MM | u | 285491.672 | CAMPANA | 2024-12-18 |  | 265341.78 | 2024-12-18
| HIDROFLEX COLECTOR LUXUS CROMO 5 SAL.16 MM | u | 326160.3948 | CAMPANA | 2024-12-18 |  | 303140.12 | 2024-12-18
| HIDROFLEX GABINETE P/COLECTOR 450 X 450 X 110 | u | 78983.161 | CAMPANA | 2024-12-18 |  | 73408.56 | 2024-12-18
| HIDROFLEX GABINETE P/COLECTOR 600 X 450 X 110 | u | 100197.1782 | CAMPANA | 2024-12-18 |  | 93125.3 | 2024-12-18
| HIDROFLEX TUBO 16 MM ROLLO X 240 MTS (1504) | rol | 204450.5833 | CAMPANA | 2024-12-18 |  | 190020.54 | 2024-12-18
| HIDROFLEX MEMBRANA TERMICA 1X20 MT ESP 10MM (8100) | rol | 60978.6603 | CAMPANA | 2024-12-18 |  | 56674.81 | 2024-12-18
| HIDROFLEX CURVA TUBOS 16 MM (1670) | u | 1327.8383 | CAMPANA | 2024-12-18 |  | 1234.12 | 2024-12-18
| HIDROFLEX PRECINTOS 200 MM X 100 UNIDADES (1880) | paq | 4474.6598 | CAMPANA | 2024-12-18 |  | 4158.84 | 2024-12-18
| H3 COVERTHOR BLANCO 3/8 X 5MM X 2.00 MT (3200) | tira | 917.1415 | CAMPANA | 2024-12-18 |  | 852.41 | 2024-12-18
| HIDROFLEX TERMOSTATO DE AMBIENTE 220 V | u | 30601.782 | CAMPANA | 2024-12-18 |  | 28441.92 | 2024-12-18
INCENDIO
| Válvula tipo teatro de 2" BSP x 1 3/4"INC. | u | 51214.7148 | GEORGIA | 2025-01-29 |  | 47600 | 2025-01-29
| Gabinete para manguera de 1 3/4" con puerta hierro angulo . s/vidrio 500 x 550 x 160 mm. | u | 56938.7123 | CAMPANA | 2024-12-18 |  | 52920 | 2024-12-18
| Manguera sintética RYL JET sello IRAM de 1 3/4" x 25 mts. | u | 286985.3126 | CAMPANA | 2024-12-18 |  | 266730 | 2024-12-18
| Lanza de 1 3/4" con boquilla chorro PLENO Y NIEBLA regulable | u | 47125.7686 | GEORGIA | 2025-01-29 |  | 43799.65 | 2025-01-29
| Válvula de Impulsión para Piso o Pared c/anilla giratoria de 2 1/2" | u | 137686.188 | GEORGIA | 2025-01-29 |  | 127968.35 | 2025-01-29
| Tapa con inscripción BOMBEROS para pared | u | 48000.9914 | GEORGIA | 2025-01-29 |  | 44613.1 | 2025-01-29
| CAÑO DE HIERRO GALVANIZADO 2" x 6,4 m | tira | 213864.1236 | INCEN SANIT SA | 2024-08-01 |  | 191048 | 2024-08-01
| CAÑO DE HIERRO GALVANIZADO 2 1/2" x 6,4 m | tira | 243957.3022 | CAMPANA | 2024-12-18 |  | 226738.89 | 2024-12-18
| TEE REDUCCION GALVANIZADA 2 1/2" x 2" | u | 21017.5615 | INCEN SANIT SA | 2024-08-01 |  | 18775.3 | 2024-08-01
| TEE GALVANIZADA 2 1/2" | u | 23588.2388 | CAMPANA | 2024-12-18 |  | 21923.39 | 2024-12-18
| CODO GALVANIZADO H-H 90° 2 1/2" | u | 18240.0346 | CAMPANA | 2024-12-18 |  | 16952.66 | 2024-12-18
| BUJE REDUCCION M - H 2 1/2" x 2" | u | 8050.0172 | INCEN SANIT SA | 2024-08-01 |  | 7191.2 | 2024-08-01
| CODO GALVANIZADO H-H 90° 2" | u | 7526.1258 | INCEN SANIT SA | 2024-08-01 |  | 6723.2 | 2024-08-01
| ROSCA CON TUERCA GALVANIZADA 2" | u | 4907.0044 | INCEN SANIT SA | 2024-08-01 |  | 4383.5 | 2024-08-01
| CUPLA H - H GALVANIZADA 2 1/2" | u | 16504.3722 | CAMPANA | 2024-12-18 |  | 15339.5 | 2024-12-18
| CUPLA H - H GALVANIZADA 2" | u | 6211.2478 | INCEN SANIT SA | 2024-08-01 |  | 5548.6 | 2024-08-01
| Extintor nuevo a base de polvo ABC x 5 kg. Inc. Chapas, balizas reglamentarias y ganchos | u | 63187.0689 | GEORGIA | 2024-12-19 |  | 58727.35 | 2024-12-19
| Extintor nuevo a base de gas carbonico BC C02 x 5 kg. Inc. Chapas, balizas reglamentarias y ganchos | u | 288770.791 | GEORGIA | 2024-12-19 |  | 268389.46 | 2024-12-19
AF Y AC
| H-3 TUBO UNIFUSION CALø.1/2"X4M | tira | 4391.6188 | CAMPANA | 2024-12-18 |  | 4081.66 | 2024-12-18
| H-3 SOBREPASO ø13MM.FUSION | u | 1306.0613 | CAMPANA | 2024-12-18 |  | 1213.88 | 2024-12-18
| H-3 CUPLA ø13 MM.FUSION | u | 218.3296 | CAMPANA | 2024-12-18 |  | 202.92 | 2024-12-18
| H-3 CODO ø13 MM.FUSION | u | 285.21 | CAMPANA | 2024-12-18 |  | 265.08 | 2024-12-18
| H-3 CODO ø13 MM.FUS-R.MET.H. | u | 1411.4065 | CAMPANA | 2024-12-18 |  | 1311.79 | 2024-12-18
| H-3 TAPON MACHO PRUEBA HIDRA.ø13 | u | 919.6054 | CAMPANA | 2024-12-18 |  | 854.7 | 2024-12-18
| H-3 CUPLA ..ø13X 9MM FUS-R.MET.H. | u | 1493.8988 | CAMPANA | 2024-12-18 |  | 1388.46 | 2024-12-18
| H-3 CUPLA 13MM FUS-R.MET.M. | u | 1764.0241 | CAMPANA | 2024-12-18 |  | 1639.52 | 2024-12-18
| BFV CANILLA ESFER. MANGUERA ø13 FV436.03 | u | 10618.5749 | CAMPANA | 2024-12-18 |  | 9869.12 | 2024-12-18
| H-3 TEE ø13 MM.FUSION | u | 347.593 | CAMPANA | 2024-12-18 |  | 323.06 | 2024-12-18
| H-3 LLAVE DE PASO 13MM FUSION CR. | u | 7147.7236 | CAMPANA | 2024-12-18 |  | 6643.24 | 2024-12-18
| H-3 TUBO AGUA FRIA ø19 X 6 | tira | 10282.9464 | CAMPANA | 2024-12-18 |  | 9557.18 | 2024-12-18
| H-3 TUBO AGUA CALIENTE 19X3.9X6 | tira | 11243.3944 | CAMPANA | 2024-12-18 |  | 10449.84 | 2024-12-18
| H-3 SOBREPASO ø19MM.FUSION | u | 1632.5766 | CAMPANA | 2024-12-18 |  | 1517.35 | 2024-12-18
| H-3 CUPLA ø19 MM.FUSION | u | 368.3371 | CAMPANA | 2024-12-18 |  | 342.34 | 2024-12-18
| H-3 CODO ø19 MM.FUSION | u | 462.5356 | CAMPANA | 2024-12-18 |  | 429.89 | 2024-12-18
| H-3 CODO ø19 MM.FUS-R.MET.H. | u | 2090.7762 | CAMPANA | 2024-12-18 |  | 1943.21 | 2024-12-18
| H-3 TEE ø19 MM.FUSION | u | 693.7872 | CAMPANA | 2024-12-18 |  | 644.82 | 2024-12-18
| H-3 LLAVE DE PASO 19MM FUSION CR. | u | 7656.8796 | CAMPANA | 2024-12-18 |  | 7116.46 | 2024-12-18
| H-3 TUBO AGUA FRIA ø25 X 6 | tira | 13407.5066 | CAMPANA | 2024-12-18 |  | 12461.21 | 2024-12-18
| H-3 CUPLA ø25 MM.FUSION | u | 535.9684 | CAMPANA | 2024-12-18 |  | 498.14 | 2024-12-18
| H-3 CODO ø25 MM.FUSION | u | 693.7872 | CAMPANA | 2024-12-18 |  | 644.82 | 2024-12-18
| H-3 TEE ø25 MM.FUSION | u | 1026.7044 | CAMPANA | 2024-12-18 |  | 954.24 | 2024-12-18
| H-3 VALV.ESFER.EMB.MARRON ø19 CRO | u | 13613.5921 | CAMPANA | 2024-12-18 |  | 12652.75 | 2024-12-18
| H-3 VALV.ESFER.EXT.MARRON DMU ø25 | u | 16301.6868 | CAMPANA | 2024-12-18 |  | 15151.12 | 2024-12-18
| H-3 TUBO AGUA FRIA ø32 X 6 | tira | 18915.2081 | CAMPANA | 2024-12-18 |  | 17580.18 | 2024-12-18
| H-3 CUPLA ø32 MM.FUSION | u | 1245.0555 | CAMPANA | 2024-12-18 |  | 1157.18 | 2024-12-18
| H-3 CODO ø32 MM.FUSION | u | 1540.3686 | CAMPANA | 2024-12-18 |  | 1431.65 | 2024-12-18
| H-3 TEE ø32 MM.FUSION | u | 2184.8025 | CAMPANA | 2024-12-18 |  | 2030.6 | 2024-12-18
| H-3 VALV.ESFER.EXT.MARRON DMU ø32 | u | 27551.7951 | CAMPANA | 2024-12-18 |  | 25607.2 | 2024-12-18
| H-3 TUBO AGUA FRIA ø50 X 6 | tira | 32747.1621 | CAMPANA | 2024-12-18 |  | 30435.88 | 2024-12-18
| H-3 CUPLA ø50 MM.FUSION | u | 3672.0843 | CAMPANA | 2024-12-18 |  | 3412.91 | 2024-12-18
| H-3 CODO ø50 MM.FUSION | u | 4369.7126 | CAMPANA | 2024-12-18 |  | 4061.3 | 2024-12-18
| H-3 TEE ø50 MM.FUSION | u | 6137.6209 | CAMPANA | 2024-12-18 |  | 5704.43 | 2024-12-18
| BC FLOTANTE PRESION 51 MM.S/BOYA | u | 67204.5351 | SAPAN | 2024-04-04 |  | 60034.81 | 2024-04-04
| BC BOYA PRESION TELGOPOR 51 MM. | u | 33611.1838 | SAPAN | 2024-04-04 |  | 30025.37 | 2024-04-04
| BR CODO BCE.ROSC. A 90* HH 51MM. | u | 21041.8561 | CAMPANA | 2024-12-18 |  | 19556.73 | 2024-12-18
| BR NIPLE BCE.ROSC. 51 X 15 CMS. F | u | 27083.2127 | CAMPANA | 2024-12-18 |  | 25171.69 | 2024-12-18
| BR NIPLE CONEXION BCE.ROSC. 51 X 20 CMS. | u | 49434.4849 | SAPAN | 2024-04-04 |  | 44160.56 | 2024-04-04
| BR BRIDA BCE.ROSC. 51MM. | u | 9510.4429 | SAPAN | 2024-04-04 |  | 8495.82 | 2024-04-04
| H-3 VALV.ESFER.EXT.MARRON DMU ø50 | u | 46949.562 | CAMPANA | 2024-12-18 |  | 43635.88 | 2024-12-18
| H-3 BUJE RED. 19X13 FUSION | u | 215.3216 | SAPAN | 2024-04-04 |  | 192.35 | 2024-04-04
| H-3 BUJE RED. 25X19 FUSION | u | 292.4296 | CAMPANA | 2024-12-18 |  | 271.79 | 2024-12-18
| H-3 BUJE RED. 38X19 FUSION | u | 940.1724 | SAPAN | 2024-04-04 |  | 839.87 | 2024-04-04
| H-3 BUJE RED. 50X32 FUSION | u | 1164.9411 | CAMPANA | 2024-12-18 |  | 1082.72 | 2024-12-18
| H-3 BUJE RED. 32X25 FUSION | u | 386.7141 | CAMPANA | 2024-12-18 |  | 359.42 | 2024-12-18
| BFV FLEXIBLE TRENZADO ø13X30 FV261-D20 | u | 8211.1175 | CAMPANA | 2024-12-18 |  | 7631.58 | 2024-12-18
| BC CANILLA ESCUADRA P/LAVARROPAS CROMO | u | 8540.6617 | SAPAN | 2024-04-04 |  | 7629.5 | 2024-04-04
| BC ROSETA A*I* ø13 MM.P/CANILLA-FLEXIBLE | u | 384.1857 | CAMPANA | 2024-12-18 |  | 357.07 | 2024-12-18
| TQ AUTOMAT.TANQUE SUMERGIBLE CUAD.X1.50 | u | 14639.9629 | CAMPANA | 2024-12-18 |  | 13606.68 | 2024-12-18
CLOACAL / PLUVIAL
| AWA. TUBO TERRA C/CAMPANA ø118X4M.3/7706 | tira | 12852.3865 | SAPAN | 2024-12-18 |  | 11945.27 | 2024-12-18
| AWA.RAMAL 45+TERRA ø118 H-HC(MH) 10/8823 | u | 4872.4991 | SAPAN | 2024-12-18 |  | 4528.6 | 2024-12-18
| AWA.CODO 45* TERRA ø118 H-HC(MH) 10/8843 | u | 2114.5544 | SAPAN | 2024-12-18 |  | 1965.31 | 2024-12-18
| AWA.TUBO DRENA+CAMP.110X4M.4/5 RAN3/7886 | tira | 15030.6242 | SAPAN | 2024-04-04 |  | 13427.08 | 2024-04-04
| AWA TUBO PPN CLOACAL ø.110X4.00 3/1035 | tira | 15376.5941 | SAPAN | 2024-12-18 |  | 14291.32 | 2024-12-18
| AWA TUBO PPN CLOACAL ø 63X4.00 10/1026 | tira | 8313.6868 | SAPAN | 2024-12-18 |  | 7726.91 | 2024-12-18
| AWA CURVA A 90* MH ø110 6/2090 | u | 2723.1384 | SAPAN | 2024-04-04 |  | 2432.62 | 2024-04-04
| AWA TUBO PPN CLOACAL ø 50X4.00 10/1017 | tira | 6715.6586 | SAPAN | 2024-12-18 |  | 6241.67 | 2024-12-18
| AWA TUBO PPN CLOACAL ø 40X4.00 10/1008 | tira | 5296.1072 | SAPAN | 2024-12-18 |  | 4922.31 | 2024-12-18
| AWA TAPA PPN CLOACAL ø.110 10/2036 | u | 1603.0206 | SAPAN | 2024-12-18 |  | 1489.88 | 2024-12-18
| AWA TAPA PPN CLOACAL ø 50 20/2037 | u | 586.2148 | SAPAN | 2024-12-18 |  | 544.84 | 2024-12-18
| AWA TAPA PPN CLOACAL ø 40 20/2034 | u | 361.8384 | SAPAN | 2024-12-18 |  | 336.3 | 2024-12-18
| AWA SIFON ROMPE ESPUMA PPN 1/7120 | u | 9878.3824 | SAPAN | 2024-12-18 |  | 9181.17 | 2024-12-18
| AWA RAMAL INV.PPN CLOAC.110X50 5/3014 | u | 6989.27 | SAPAN | 2024-12-18 |  | 6495.97 | 2024-12-18
| AWA RAMAL INV.PPN CLOAC. 50X50 20/2025 | u | 2423.2952 | SAPAN | 2024-12-18 |  | 2252.26 | 2024-12-18
| AWA RAMAL 45*PPN CLOAC.ø110X110 5/2023 | u | 4732.896 | SAPAN | 2024-12-18 |  | 4398.85 | 2024-12-18
| AWA RAMAL 45*PPN CLOAC.ø110X 63 5/2024 | u | 3362.0093 | SAPAN | 2024-12-18 |  | 3124.72 | 2024-12-18
| AWA RAMAL 45*PPN CLOAC.ø 63X 63 20/2026 | u | 2240.2995 | SAPAN | 2024-12-18 |  | 2082.18 | 2024-12-18
| AWA MANG/CUPLA PPN CLOAC.ø110 10/2016 | u | 2137.1599 | SAPAN | 2024-12-18 |  | 1986.32 | 2024-12-18
| AWA MANG/CUPLA PPN CLOAC.ø 63 20/2015 | u | 960.6525 | SAPAN | 2024-12-18 |  | 892.85 | 2024-12-18
| AWA MANG/CUPLA PPN CLOAC.ø 50 20/2014 | u | 723.3218 | SAPAN | 2024-12-18 |  | 672.27 | 2024-12-18
| AWA MANG/CUPLA PPN CLOAC.ø 40 20/2013 | u | 658.6793 | SAPAN | 2024-12-18 |  | 612.19 | 2024-12-18
| AWA CODO MH 90*PPN.CLOACAL ø110 12/2008 | u | 2245.1197 | SAPAN | 2024-12-18 |  | 2086.66 | 2024-12-18
| AWA CODO MH 90*PPN CLOACAL ø63 20/2007 | u | 1014.4279 | SAPAN | 2024-12-18 |  | 942.83 | 2024-12-18
| AWA CODO MH 90*PPN CLOACAL ø50 20/2006 | u | 571.8403 | SAPAN | 2024-12-18 |  | 531.48 | 2024-12-18
| AWA CODO MH 90*PPN CLOACAL ø40 20/2005 | u | 432.1618 | SAPAN | 2024-12-18 |  | 401.66 | 2024-12-18
| AWA CODO MH 45*PPN CLOACAL.ø110 6/2004 | u | 2066.7612 | SAPAN | 2024-12-18 |  | 1920.89 | 2024-12-18
| AWA CODO MH 45*PPN CLOACAL ø63 20/2003 | u | 960.6525 | SAPAN | 2024-12-18 |  | 892.85 | 2024-12-18
| AWA GRAMPA RAPICLACK ø110 10/4170 | u | 696.1543 | SAPAN | 2024-12-18 |  | 647.02 | 2024-12-18
| AWA GRAMPA RAPICLACK ø 40-50-63 20/4167 | u | 424.1891 | SAPAN | 2024-12-18 |  | 394.25 | 2024-12-18
| AWA BUJE RED.MH ø 63X50 20/2081 | u | 653.4287 | SAPAN | 2024-12-18 |  | 607.31 | 2024-12-18
| AWA BOCA ACCES.HOR.3 ACOM.ø110X63 4/2460 | u | 4518.7195 | SAPAN | 2024-12-18 |  | 4199.79 | 2024-12-18
| AWA CODO MH 45*PPN CLOACAL ø50 20/2002 | u | 571.8403 | SAPAN | 2024-12-18 |  | 531.48 | 2024-12-18
| AWA CODO MH 45*PPN CLOACAL ø40 20/2001 | u | 399.5501 | SAPAN | 2024-12-18 |  | 371.35 | 2024-12-18
| AWA CAÑO CAMARA PPN CLOACAL ø110 5/2065 | tira | 4922.6056 | SAPAN | 2024-12-18 |  | 4575.17 | 2024-12-18
| AWA RAMAL 90+ ø110X110 C/VENT. 2/2050 | u | 6006.9588 | SAPAN | 2024-12-18 |  | 5582.99 | 2024-12-18
| AWA RAMAL 90+ ø110X 63 C/VENT. 2/2063 | u | 7761.1919 | SAPAN | 2024-12-18 |  | 7213.41 | 2024-12-18
| AWA A.A.TUBO PPN CLOACAL ø32X3 10/1060 | tira | 3243.9465 | SAPAN | 2024-12-18 |  | 3014.99 | 2024-12-18
| AWA A.A.CODO HH 90*PPN CLOAC.ø32 10/2265 | u | 452.992 | SAPAN | 2024-12-18 |  | 421.02 | 2024-12-18
| AWA SOPAPA BAÑERA VERTICAL BCE.CR.1/4128 | u | 9528.6698 | SAPAN | 2024-12-18 |  | 8856.14 | 2024-12-18
| AWA DISCO ANTIFILTRACION P/REJA 4/2077 | u | 12501.6733 | SAPAN | 2024-12-18 |  | 11619.31 | 2024-12-18
| AWA ADAPT.SUPEREXCENT.INO.ø105"AC"4/2271 | u | 4507.7019 | SAPAN | 2024-12-18 |  | 4189.55 | 2024-12-18
| BC TORNILLO 22X70 MM.P/INODORO CABEZA CR | u | 588.9477 | SAPAN | 2024-12-18 |  | 547.38 | 2024-12-18
| AWA PORTAREJ.+REJA A*I*12X12 ø110 4/4002 | u | 3704.4378 | SAPAN | 2024-12-18 |  | 3442.98 | 2024-12-18
| AWA PORTAREJ +TAPA A*I*15X15 ø110 4/4005 | u | 4644.8303 | SAPAN | 2024-12-18 |  | 4317 | 2024-12-18
| AWA A.A.CODO HH 45*PPN CLOAC.ø32 10/2252 | u | 452.992 | SAPAN | 2024-12-18 |  | 421.02 | 2024-12-18
| AWA SIFON BACHA DOBLE | u | 5164.423 | SAPAN | 2024-12-18 |  | 4799.92 | 2024-12-18
| RP DESCARGA BLANCA FLEX.PLAST.LISA 40/50 | u | 1758.0096 | SAPAN | 2024-12-18 |  | 1633.93 | 2024-12-18
| AWA SOLUC.DESLIZ.AEROSOL 255 CM3 12/4023 | u | 9863.9863 | SAPAN | 2024-12-18 |  | 9167.79 | 2024-12-18
| AWA A.A.ADAPT.ø32M X 3/4" ESPIGA 20/2283 | u | 337.9526 | SAPAN | 2024-12-18 |  | 314.1 | 2024-12-18
| HF EMBUDO H*F* 100 CENTRO C/REJA 20 X 20 | u | 54352.423 | SAPAN | 2024-12-18 |  | 50516.25 | 2024-12-18
| AWA PILETA BALCON ø 63(M) 4/2062 | u | 3447.2883 | SAPAN | 2024-12-18 |  | 3203.98 | 2024-12-18
| AWADUCT PILETA PATIO 7 ENT. C/SIFON 40X63 (2031) | u | 6417.2898 | SAPAN | 2024-12-18 |  | 5964.36 | 2024-12-18
| AWADUCT VALVULA ANTIRRETORNO MH 110 (2277) | u | 47005.769 | SAPAN | 2024-12-18 |  | 43688.12 | 2024-12-18
| Sombrerete Ø110 AW | u | 3556.8244 | ML | 2024-12-27 |  | 3305.7851 | 2024-12-27
| AWA RAMAL DOBLE A 87°30´ M-H CON VENTILACION (135°IZQ.110X110) 3052 | u | 22230.1526 | ML | 2024-12-27 |  | 20661.157 | 2024-12-27
| AWA COJINETE PARA CÁMARA DE INSPECCIÓN ⌀200 3 ENTRADAS | u | 84474.5799 | ML | 2024-12-27 |  | 78512.3967 | 2024-12-27
| Cupla bombeo cloacal 110 x 2" | u | 12004.2824 | ML | 2024-12-27 |  | 11157.0248 | 2024-12-27
BOMBAS, TANQUES Y TT
| Rowa Tango SFL 20 220V | un | 443087.9828 | CAMPANA | 2024-08-05 |  | 395817.08 | 2024-08-05
| Motorarg Centrifuga BC 100 T R.4 | un | 148896.493 | CAMPANA | 2024-08-05 |  | 133011.45 | 2024-08-05
| Rowa 5/1 Sanitaria Tempo 220 V | un | 272572.192 | CAMPANA | 2024-08-05 |  | 243492.79 | 2024-08-05
| Rheem termo comercial gas 250 Lts GN | un | 2758603.9548 | CAMPANA | 2024-08-05 |  | 2464301.91 | 2024-08-05
| Tanque T2500 tricapa 2500 lts 145 D x 189 ALT | un | 433696.5349 | CAMPANA | 2024-08-05 |  | 387427.56 | 2024-08-05
| Tanque T5000 tricapa 5000 lts 193 D x 209 ALT | un | 910658.0501 | CAMPANA | 2024-08-05 |  | 813504.37 | 2024-08-05
| Rowa Tango SFL 20 220V | un | 423539.7689 | SANITRIUN SRL | 2024-08-05 |  | 378354.37 | 2024-08-05
| Bomba motormech 1 HP (E-MO-042) Monofasica | un | 344076.7116 | SANITRIUN SRL | 2024-08-05 |  | 307368.84 | 2024-08-05
| Rowa 5/1 Sanitaria Tempo 220 V | un | 260546.6113 | SANITRIUN SRL | 2024-08-05 |  | 232750.16 | 2024-08-05
| Termotanque Rheem 250 lts GN | un | 2687747.0904 | SANITRIUN SRL | 2024-08-05 |  | 2401004.42 | 2024-08-05
| Tanque T3000 Tricapa + Flot 145 D x 220 ALT | un | 441529.5625 | SANITRIUN SRL | 2024-08-05 |  | 394424.92 | 2024-08-05
| Tanque T5000 Tricapa 193 D x 209 ALT | un | 714617.7652 | SANITRIUN SRL | 2024-08-05 |  | 638378.67 | 2024-08-05
| Sistema ACS - TAG + 1 Termo Solar PEISA | u | 16128000 | PEISA | 2024-08-14 | Valores USD | 12600
| Sistema ACS - TAG + 3 Termo Solar PEISA | u | 26880000 | PEISA | 2024-08-14 |  | 21000
| Tanque acumulador acs 1000 Lts | u | 6857600 | MUNRO CALEFACCION | 2024-08-16 |  | 5357.5
| Generador ACS Diva Acqua 22 F GN | u | 1628800 | MUNRO CALEFACCION | 2024-08-16 |  | 1272.5
| Kit bomba p/gener. ACS | u | 224000 | MUNRO CALEFACCION | 2024-08-16 |  | 175
| Kit acces. p/tanque acum. ACS TAG | u | 126400 | MUNRO CALEFACCION | 2024-08-16 |  | 98.75
| Kit codo y tubo Coax 60/100 Term ANTIV | u | 243200 | ML | 2024-08-28 |  | 190
| Vaso expansion ACS 50 Lts | u | 398400 | MUNRO CALEFACCION | 2024-08-16 |  | 311.25
| TTQ Solar Presur. 300 Lts. Tanque Acum. | u | 2784000 | MUNRO CALEFACCION | 2024-08-16 |  | 2175
| TTQ Solar Presur. 300 Lts. Estructura | u | 428800 | MUNRO CALEFACCION | 2024-08-16 |  | 335
| TTQ Solar Presur. 300 Lts. Heat pipe pok x 10 | u | 771200 | MUNRO CALEFACCION | 2024-08-16 |  | 602.5
| Ruptor de vacio | u | 102400 | MUNRO CALEFACCION | 2024-08-16 |  | 80
| Caldera Peisa Diva 24 DS TF GN 19800 KC. Inc. Ventilación | u | 2020800 | MUNRO CALEFACCION | 2024-10-16 |  | 1578.75
| Tubo Coaxial 1,00 m 60/100 MH | u | 66000 | MUNRO CALEFACCION | 2024-10-16
REVESTIMIENTO PLASTICO Y MICROPISO
| Revest. Plastico | [6 empty] | 1.21
| Base Cuarzo de 9 lts Color Y099 | tac | 60365.748 | QUIMTEX | 2024-08-05 | 65250 | 73042.5551 | 2024-08-05
| Base Cuarzo de 18 lts Color Y099 | tac | 104541.4487 | QUIMTEX | 2024-08-05 | 113000 | 126495.1529 | 2024-08-05
| Atenas Fino de 27 kg color Y099 | tac | 63845.2205 | QUIMTEX | 2024-08-05 | 69011 | 77252.7168 | 2024-08-05
| Base Cuarzo de 18 lt Color F109 | tac | 100990.74 | QUIMTEX | 2024-08-05 | 109162 | 122198.7954 | 2024-08-05
| Atenas Fino de 27 kg color F109 | tac | 63388.1986 | QUIMTEX | 2024-08-05 | 68517 | 76699.7203 | 2024-08-05
| Esmalte epoxi para pisos HB semi mate gris | tac | 74710.7438 | PRESTIGIO WEB | 2025-06-06
| Pintura acrílica Sintevial para demarcación vial brillante amarillo | tac | 50762.8099 | PRESTIGIO WEB | 2025-06-06

## SUBCONTRATOS
[8 empty] | 10331 | 2024-01-01 |  | DÓLAR BNA | DÓLAR MEP
Descripcion | Un | Precio | Fecha | Contratista |  | Pres. BASE ENE |  | 16253.5 | 2025-04-01 |  | 1280 | 1276
GESTOR ELECTRICO | [7 empty] | 1.5733 | CAC
Proyecto instalacion electrica | gl | 1274352.4344 | 2025-04-01 | IGT |  | 810000 | 2024-03-05
Baja de suministros | gl | 51918.0621 | 2025-04-02 | IGT |  | 33000 | 2024-03-05
Corte por demolicion | gl | 116422.3212 | 2025-04-03 | IGT |  | 74000 | 2024-03-05
Instalacion electrica desenergizada | gl | 143167.9895 | 2025-04-04 | IGT |  | 91000 | 2024-03-05
Traslado de alumbrado publico | gl | 121142.145 | 2025-04-05 | IGT |  | 77000 | 2024-03-05
Factibilidad y renovacion | gl | 259590.3107 | 2025-04-06 | IGT |  | 165000 | 2024-03-05
Gestion suministros luz de obra | gl | 157327.461 | 2025-04-07 | IGT |  | 100000 | 2024-03-05
Sala de medidores / Camara transformadora | gl | 550646.1136 | 2025-04-08 | IGT |  | 350000 | 2024-03-05
Certificados
Luz de Obra | u | 113275.7719 | 2025-04-10 | IGT |  | 72000 | 2024-03-05
Servicios grales T1 | u | 113275.7719 | 2025-04-11 | IGT |  | 72000 | 2024-03-05
Servicios grales T2 | u | 166767.1087 | 2025-04-12 | IGT |  | 106000 | 2024-03-05
Residencial | u | 78663.7305 | 2025-04-13 | IGT |  | 50000 | 2024-03-05
Medicion PAT luz de obra | u | 99116.3005 | 2025-04-14 | IGT |  | 63000 | 2024-03-05
Medicion PAT adicional c/u tableros | u | 49558.1502 | 2025-04-15 | IGT |  | 31500 | 2024-03-05
ENSAYOS HORMIGON
Ensayo probeta 15 x 30 x un | gl | 41157.0248 | 2025-04-09 | INTI
MOVIMIENTO DE SUELOS | [6 empty] | M.O Ago-24 | 10084.9
Excavación por m3 | m3 | 19500 | 2025-05-06 | CELSI VIAL |  |  | M.O. Abr 25 | 12755.3 |  | 0.665 | Cargas
Desmonte y aporte de tosca | m2 | 21120 | 2025-05-13 | CELSI VIAL | Polo Palermo (600 m2) | 12672000 |  | 1.3448 | 0.08 | 0.9 | Subcontrato
Desmonte y aporte de tosca | m2 | 23552.2222 | 2024-12-26 | CELSI VIAL | VL 572 (180 m2) | 4239400
Maquina 6 tn | d | 528000 | 2025-06-25 | CELSI VIAL
Viaje camión | d | 140000 | 2025-06-25 | CELSI VIAL
Traslado de maquina | u | 80000 | 2025-06-25 | CELSI VIAL
PROYECTABLE | [5 empty] | Base Agosto 24 |  |  |  | Cargas sociales
Monolitico | m2 | 9100.0957 | 2025-04-01 | JUAN VAZQUEZ |  | 4500 | 2024-08-06 | 6051.5636 |  | 9100.0957
Alivianado | m2 | 8088.9739 | 2025-04-01 | JUAN VAZQUEZ |  | 4000 | 2024-08-06 | 5379.1677 |  | 8088.9739
Yeso | m2 | 12252.5486 | 2025-04-01 | JUAN VAZQUEZ |  | 8200 | 2024-08-06 | 11027.2937 |  | 12252.5486
Arista / Buña | ml | 13144.5826 | 2025-04-01 | JUAN VAZQUEZ |  | 6500 | 2024-08-06 | 8741.1475 |  | 13144.5826
Cantonera | u | 13144.5826 | 2025-04-01 | JUAN VAZQUEZ |  | 6500 | 2024-08-06 | 8741.1475 |  | 13144.5826
Revoque 3 en 1 | m2 | 22244.6783 | 2025-04-01 | JUAN VAZQUEZ |  | 11000 | 2024-08-06 | 14792.7111 |  | 22244.6783
Buña en revoque | ml | 11122.3392 | 2025-04-01 | JUAN VAZQUEZ |  | 5500 | 2024-08-06 | 7396.3555 |  | 11122.3392
TARQUINI
Revestimiento plastico | m2 | 10111.2174 | 2025-04-01 | CRISTIAN CAPONE |  | 5000 | 2024-08-06 | 6723.9596 |  | 10111.2174
Revestimiento plastico | m2 | 14155.7044 | 2025-04-01 | CRISTIAN CAPONE | 15% plus altura + 25% menor rendimiento | 7000 | 2024-08-06 | 9413.5434 |  | 14155.7044 | 15% plus altura + 25% menor rendimiento
AA.CC - PREINSTALACIONES |  |  |  |  | 40
Preinstalacion MAT | u | 247500 | 2025-07-02 | GUILLERMO ERBA | 9900000
Preinstalacion M.O | u | 230000 | 2025-07-02 | GUILLERMO ERBA | 9200000
Instalacion y puesta en marcha | u | 0 |  | GUILLERMO ERBA
INSTALACION ELECTRICA |  |  |  |  | Precios WEB | 2025-05-01
Canalización | b | 30114.7 | 2025-05-01 | AAIERIC | 43021
Cableado | b | 13192.2 | 2025-05-01 | AAIERIC | 18846
Boca completa |  | 43306.9 | 2025-05-01 | AAIERIC
Boca completa de ilum/toma + punto/toma | b | 53617.2 | 2025-05-01 | AAIERIC | 76596
Conexión de punto y toma | b | 9575.3 | 2025-05-01 | AAIERIC | 13679
Colocación artefacto | u | 14693.7 | 2025-05-01 | AAIERIC | 20991
Colocación extractor de aire en baño | u | 59550 | 2025-05-01 | ELECTRO INSTALADOR | 119100
Colocación Campana tipo Spar | u | 84800 | 2025-05-01 | ELECTRO INSTALADOR | 169600
Luz de emergencia | u | 22610 | 2025-05-01 | ELECTRO INSTALADOR | 32300
Tablero seccional de 8 a 36 polos | u | 289506.6 | 2025-05-01 | AAIERIC | 643348
Tablero seccional de 36 a 54 polos | u | 434240.1 | 2025-05-01 | AAIERIC | 964978
Bandeja portacable 300 mm | u | 26460 | 2025-05-01 | ELECTRO INSTALADOR | 37800
Tendido de cable subterraneo | ml | 26831 | 2025-05-01 | AAIERIC | 38330
Gabinete 4 medidores | u | 428925 | 2025-05-01 | AAIERIC | 612750 | [7 empty] | RVG 1553 | UF
Gabinete 1 medidor trif | u | 112571.9 | 2025-05-01 | AAIERIC | 160817 | [7 empty] | PB | 80
Caño de acometida | u | 112571.9 | 2025-05-01 | AAIERIC | 160817 |  |  |  | 2024-04-01 | 7803.5 |  |  | 2º | 75
Caja de toma | u | 160878.2 | 2025-05-01 | AAIERIC | 229826 |  |  |  | 2025-04-01 | 12755.3 |  |  | 3º | 80
PAT de Servicio | u | 80397.1 | 2025-05-01 | AAIERIC | 114853 |  |  |  |  | 1.6346 | 38.27% |  | 3º | 65
CALEFACCION | [5 empty] | 2024-04-03 |  | dólar mep abril | Cotización de peña | ACT. CAC M.O | Incidencia de obra |  |  | 300
Piso radiante + caldera | gl | 10758082.7808 | 2025-04-01 | ARIAS |  | 17200 | usd | 1000 | 17200000 | 28114456.3337 | 10758082.7808
[5 empty] | 1 | [7 empty] | Peña | A | B | m2 | Rep | m2
Tendido de cañerías | u | 9144370.3636 | 2025-04-01 | ARIAS | 85% | 2286092.5909 | x UF promedio |  | m2 | 784 |  |  | P1 | 47 | 47 | 94 | 1 | 94 | 2
Montaje de radiadores | u | 0 |  |  | 0% | 0 |  |  | x m2 | 35860.2759 |  |  | P2 a 7 | 47 | 47 | 94 | 6 | 564 | 12
Puesta en marcha de caldera | u | 1613712.4171 | 2025-04-01 | ARIAS | 15% | 403428.1043 | x caldera | [5 empty] | P8 | 36 | 47 | 83 | 1 | 83 | 2
[6 empty] | 10483.3 | Base M.O. sep 24 | [5 empty] | P9 | 43 |  | 43 | 1 | 43 | 1
[6 empty] | 12755.3 | Base M.O. abr 25 | [10 empty] | 784 | 17
DEPRESION DE NAPAS | [5 empty] | 1.2167 | Act. Estimada
Perforación completa | gl | 3163486.6884 | 2025-04-01 | Claudio Pizzutto | 2600000 | 3163486.6884
Total de Obra (2 perforaciones) | gl | 6326973.3767 | 2025-04-01 | Claudio Pizzutto | 5200000 | 6326973.3767
IMPERMEBAILIZACION | [6 empty] | 0.66667 | Cargas sociales
Colocación de membrana | m2 | 12775.6193 | 2025-04-01 | CARLOS BURGO | 7000 | 8517.0795 | 12775.6193
Juntas (perimetral/vertical/etc.) | ml | 29809.7784 | 2025-04-01 | HIDROTECNICA | 24500 | 29809.7784
Impermeabilización (tabiques/losa) | m2 | 14600.7078 | 2025-04-01 | HIDROTECNICA | 12000 | 14600.7078
Bajo recorrdio | gl | 1041517.1559 | 2025-04-01 | HIDROTECNICA | 856000 | 1041517.1559
HORMIGON GUNITADO
Servicio de gunitado, fratazado y fieltrado | m2 | 14150 | 2025-04-30 | Gunix |  | 94333.3333
Movimiento de bomba y limpieza | gl | 90000 | 2025-04-30 | Gunix
ANCLAJES DE SUBMURACION | [5 empty] | 94333.3333 | x m3
Anclajes | ml | 40000 | 2025-04-30 | CIMA
GESTOR GAS
Prefactibilidad | gl | 450000 | 2025-05-02 | Ezequiel Mendoza | [6 empty] | 5760970.2 | 61950970.2
Parcial | gl | 550000 | 2025-05-02 | Ezequiel Mendoza |  | 730 bolsas cemento |  | 730 | 7891.74 | 5760970.2
Final | gl | 400000 | 2025-05-02 | Ezequiel Mendoza | [6 empty] | 19437121.04 | 78473121.04
Habilitación | gl | 1500000 | [5 empty] | 1310 | 7891.74 | 10338179.4
MICROPILOTES | [6 empty] | 12 | 56 | 14040.44 | 786264.64
MP IRS | gl | 59036000 | 2025-05-26 | PILOTES Y ANCLAJES |  | 1310 bolsas cemento, 56 Ø12, 120 Ø16, 140 Ø20 | 16 | 120 | 24503.33 | 2940399.6
MP IU | gl | 56190000 | 2025-05-26 | PILOTES Y ANCLAJES |  |  | 20 | 140 | 38373.41 | 5372277.4
Movilización | gl | 950000 | 2025-05-26 | PERFOSUR SRL | [6 empty] | 9703977.8 | 45003977.8
Perforación | gl | 34350000 | 2025-05-26 | PERFOSUR SRL |  | 1100 bolsas cemento, 24 Ø12, 28 Ø16 |  | 1100 | 7891.74 | 8680914
[7 empty] | 12 | 24 | 14040.44 | 336970.56 |  |  | 10.65 | 255.6
[7 empty] | 16 | 28 | 24503.33 | 686093.24 |  |  | 18.94 | 530.32
785.92
800

## APU 06.25
, | [5 empty] | Mes: | JUNIO
[6 empty] | Año: | 2025
[6 empty] | Revisado: | MC
ANALISIS DE PRECIO UNITARIO
RESUMEN
PRECIO UNITARIO
|  |  |  | Unitario Materiales: | Unitario Mano de Obra: | Unitario Equipos: |  | RENDIMIENTO
CODIGO | PARTIDA | DETALLE |  | MAT | MO | EQUIPOS | TOTAL | u/dia
| 32 | Movimiento de suelos para bases c/ aporte de tosca (e: 40 cm en 2 capas de 20 cm) | m3 | 12754.6733 | 6652.371 | 40200 | 59607.0444 | 25
ARQUIN21 | 33 | Ladrillo común 12,5 x 5,5 x 25 (e:15 cm) | m2 | 14000.8773 | 23059.6624 | 548.1011 | 37608.6408 | 7
ARQUIN21 | 34 | Ladrillo cerámico 8 x 18 x 33 cm | m2 | 10053.7881 | 10761.1758 | 255.7805 | 21070.7444 | 15
ARQUIN21 | 35 | Ladrillo cerámico 12 x 18 x 33 cm | m2 | 12465.0376 | 10761.1758 | 255.7805 | 23481.9939 | 15
ARQUIN21 | 36 | Ladrillo cerámico 18 x 18 x 33 cm | m2 | 17538.9953 | 10761.1758 | 255.7805 | 28555.9516 | 15
ARQUIN21 | 37 | Pared DOBLE Comun / 5 / LHC 08 - (ladrillo a la vista) | m2 | 31798.2038 | 38841.498 | 959.177 | 71598.8787 | 4
ARQUIN21 | 38 | Ladrillo hueco portante 12 x 19 x 33 | m2 | 18207.2605 | 10761.1758 | 255.7805 | 29224.2168 | 15
ARQUIN21 | 39 | Amure puertas tipo (0,90 x 2,00 m) | u | 4104.3832 | 60531.6138 | 440.7878 | 65076.7848 | 2
ARQUIN21 | 40 | Amure Premarcos | u | 1501.8311 | 40354.4092 | 220.3939 | 42076.6342 | 4
ARQUIN21 | 41 | Amure barandas (insertos c/1,00 m) | ml | 310.907 | 32283.5273 | 300.6087 | 32895.043 | 5
ARQUIN21 | 42 | Azotado hidrófugo | m2 | 827.2786 | 4324.0478 | 137.0253 | 5288.3517 | 28
ARQUIN21 | 43 | Interior jaharro a la cal + Enlucido a la cal | m2 | 2891.2175 | 22980.577 | 639.4513 | 26511.2459 | 6
ARQUIN21 | 44 | Revoque Grueso impermeable Exterior hasta 3.00 m - Incl. Azotado hidrófugo | m2 | 4061.1651 | 11697.5163 | 333.6268 | 16092.3081 | 11.5
ARQUIN21 | 45 | Revoque Grueso impermeable Exterior a mas de 3.00 m - Incl. Azotado hidrófugo | m2 | 4061.1651 | 16815.1796 | 863.3628 | 21739.7075 | 8
ARQUIN21 | 46 | Contrapiso HHRP | m3 | 67976.6345 | 98480.9659 | 2518.7875 | 168976.3878 | 1.4
ARQUIN21 | 47 | Carpeta MC 1:3 (e: 2cm) | m2 | 3420.3193 | 8295.6908 | 235.0868 | 11951.097 | 15
ARQUIN21 | 48 | Carpeta monolítico h = 7 cm | m2 | 6717.8752 | 11145.0221 | 130.4781 | 17993.3754 | 35
ARQUIN21 | 49 | Carpeta hidrófuga (e: 2 cm) | m2 | 4136.3931 | 8295.6908 | 235.0868 | 12667.1707 | 15
ARQUIN21 | 50 | Cemento alisado o cilindrado (e: 3 cm) | m2 | 4104.3832 | 11112.8163 | 306.635 | 15523.8345 | 11.5 |  |  |  |  | perim | h
ARQUIN21 | 51 | Látex interior para paredes (incl. enduido) | m2 | 4251.3982 | 8379.1959 | 190.0955 | 12820.6896 | 22 | Living | 8 | 4 | 32 | 24 | 4.5 | 108
ARQUIN21 | 52 | látex para cielorrasos (incl. enduido) | m2 | 4251.3982 | 9503.3872 | 262.0147 | 14016.8001 | 17.5 | Cocina | 3 | 5 | 15 | 16 | 1 | 16
ARQUIN21 | 53 | látex exterior para paredes hasta 3.00 m de altura | m2 | 2901.8567 | 6075.9444 | 134.9064 | 9112.7075 | 15.5 | Dormitori | 6 | 4 | 24 | 20 | 4.5 | 90
ARQUIN22 | 53 bis | látex exterior para paredes a más 3.00 m de altura | m2 | 2901.8567 | 15936.6513 | 254.8136 | 19093.3215 | 15.5 | Dormitori | 3 | 4 | 12 | 14 | 2 | 28
ARQUIN21 | 54 | Esmalte sintético sobre carpintería metálica , herrería (cuando es vacio x lleno contemplar MAT al 60%) | m2 | 4460.7312 | 11772.1422 | 261.3812 | 16494.2547 | 8 | Baño | 3 | 2 | 6 | 10 | 1 | 10 |  | 6356.9568
ARQUIN21 | 55 | Revestimiento plastico texturado tipo Quimtex fino | m2 | 6929.178 | 12350.9047 | 197.4806 | 19477.5633 | 20 | Baño | 1.5 | 2 | 3 | 7 | 1 | 7
ARQUIN21 | 56 | Colocación porcelanato en pisos (no incluye baños) | m2 | 6932.2708 | 12793.0212 | 245.4342 | 19970.7263 | 13 |  |  |  | 92 |  |  | 259 | 351 | 4708.8569 | 1652808.7699
ARQUIN21 | 57 | Revestimiento porcelanato en paredes y piso baños | m2 | 6932.2708 | 16630.9276 | 319.0645 | 23882.2629 | 10 | [7 empty] | 351 | 2126.0865 | 746256.3572
ARQUIN21 | 58 | Colocacion de zocalo porcelanato | ml | 1001.4972 | 5543.6425 | 106.3548 | 6651.4946 | 30
ARQUIN22 | 59 | Látex interior satinado para paredes | m2 | 6691.9788 | 15119.0251 | 360.4042 | 22171.4081 | 11 | [9 empty] | 2399065.1271
ARQUIN23 | 60 | Cielorraso Durlock - Junta Tomada STD | m2 | 10667.045 | 17506.2396 | 286.6463 | 28459.9309 | 9.5
ARQUIN24 | 61 | Cielorraso Durlock - Junta Tomada RH | m2 | 14748.7002 | 17506.2396 | 286.6463 | 32541.5862 | 9.5
ARQUIN25 | 62 | Cielorraso Durlock - Junta Tomada RF | m2 | 13947.8955 | 17506.2396 | 286.6463 | 31740.7815 | 9.5
ARQUIN26 | 63 | Cielorraso Desmontable 60x60 - sin provision | m2 | 6636.1994 | 16630.9276 | 272.314 | 23539.441 | 10
| 63 bis | Cielorraso Desmontable 60x60 - incluye placa Deco Vinyl | m2 | 33199.9273 | 16630.9276 | 272.314 | 50103.1689 | 10
ARQUIN27 | 64 | Pared Durlock - Simple | m2 | 16393.9365 | 23758.468 | 378.1357 | 40530.5403 | 7
ARQUIN28 | 65 | Pared Durlock - Doble placa STD ambas caras y asilación lana de vidrio | m2 | 28944.105 | 27718.2127 | 441.1583 | 57103.4761 | 6
ARQUIN29 | 66 | Medio tabique espesor total 8,5 cm | m2 | 11507.5969 | 15119.0251 | 441.1583 | 27067.7804 | 11
ARQUIN30 | 67 | Esmalte sintetico para paredes | m2 | 4981.3709 | 8315.4638 | 104.5525 | 13401.3872 | 20
ARQUIN31 | 68 | Ladrillo Klimablock 27 x 19 x 30 cm | m2 | 3751.4788 | 10761.1758 | 255.7805 | 14768.4351 | 15
ARQUIN33 | 70 | Impermeabilización de cubierta transitable sobre carpeta horizontal con membrana Geotextil de 4mm, a soplete. | m2 | 8716.8187 | 6456.7055 | 34.9765 | 15208.5006 | 25
ARQUIN34 | 71 | Impermeabilización de cubierta con Malla no tejida de poliester y pintura poliuretánica | m2 | 8638.6331 | 3228.3527 | 40.5155 | 11907.5013 | 50
ARQUIN35 | 72 | Revoque Exterior 3 en 1 hasta 3,00 m | m2 | 13018.852 | 7633.4293 | 1260.1909 | 21912.4722 | 35
ARQUIN36 | 73 | Pintura sobre pared existente | m2 | 2616.1485 | 4708.8569 | 104.5525 | 7429.5579 | 20
ARQUIN37 | 74 | Impermeabilizacion sobre ladrillo | m2 | 2454.0124 | 5543.6425 | 67.5259 | 8065.1808 | 30
ARQUIN38 | 75 | ladrillo cerámico 12 x 19 x 33 cm - PORTANTE | m2 | 22250.6051 | 11087.2851 | 255.7805 | 33593.6707 | 15
ARQUIN41 | 113 | Impermeabilizacion de azotea con pintura asfaltica / Barrera de vapor | m2 | 1392.6098 | 2017.7205 | 10.9301 | 3421.2604 | 80
ARQUIN42 | 114 | Babeta en Azotea con membrana Geotextil Ormiflex de 4mm, a soplete. | m | 3733.7132 | 2690.2939 | 14.5735 | 6438.5807 | 60
ARQUIN43 | 115 | Revoque Grueso Exterior S/hidrofugo hasta 3.00 m | m2 | 2950.8968 | 10761.1758 | 0 | 13712.0726 | 15
ARQUIN44 | 116 | Cielorraso Desmontable 120x60 - incluye placa | m2 | 16332.3005 | 13859.1064 | 226.9283 | 30418.3352 | 12
ARQUIN45 | 117 | Perfil buña Z / Cantonera | ml | 987.1745 | 6278.4759 | 181.5427 | 7447.193 | 15
ARQUIN46 | 118 | Bloque de Hormigon 10 x 19 x 39 | m2 | 12733.7888 | 12574.5663 | 333.6268 | 25641.9818 | 11.5
ARQUIN47 | 119 | Bloque de Hormigon 19 x 19 x 39 | m2 | 18247.9425 | 12574.5663 | 333.6268 | 31156.1355 | 11.5
ARQUIN48 | 120 | BOCA ILUMINACIÓN | ml | 17610.2051 | 49666.9652 | 1812.1957 | 69089.366 | 3.25
ARQUIN49 | 121 | BOCA TOMACORRIENTE | ml | 15896.4306 | 49666.9652 | 1812.1957 | 67375.5915 | 3.25
ARQUIN50 | 122 | BANDEJA PORTACABLES 200 | ml | 18848.2346 | 11167.8157 | 0 | 30016.0503 | 12
ARQUIN51 | 123 | COLUMNA HORMIGÓN RÚSTICO 85 kg/m3 | m3 |  |  |  | 0
ARQUIN52 | 124 | COLUMNA HORMIGÓN VISTO | m3 |  |  |  | 0
ARQUIN53 | 125 | Viga de hormigon rustico 180 kg/m3 |  |  |  |  | 0
ARQUIN54 | 126 | Viga |  |  |  |  | 0
ARQUIN55 | 127 | Losa de hormigon rustico |  |  |  |  | 0
ARQUIN56 | 128 | Losa |  |  |  |  | 0
ARQUIN57 | 129 | Tabique de hormigon rustico 80 kg/m3 |  |  |  |  | 0
ARQUIN58 | 130 | Tabique de hormigon visto 80 kg/m3 |  |  |  |  | 0
ARQUIN59 | 131 | Escalera de hormigon rustico 75 kg/m3 |  |  |  |  | 0
ARQUIN60 | 132 | Bases asiladas 60 kg/m3 |  |  |  |  | 0
ARQUIN61 | 133 | Vigas de fundacion 60 kg/m3 |  |  |  |  | 0
ARQUIN62 | 134 | Revoque grueso para interiores | m2 | 1553.2761 | 8033.7507 | 172.5934 | 9759.6202 | 18
ARQUIN63 | 135 | Revoque fino a la cal | m2 | 1337.9415 | 14946.8264 | 460.7904 | 16745.5582 | 9
ARQUIN64 | 136 | Carpeta cal reforzada (e: 1,5 cm) | m2 | 2755.4985 | 8581.7491 | 243.1933 | 11580.4409 | 14.5
ARQUIN65 | 137 | Látex interior para paredes (enduido parcial) | m2 | 2880.1573 | 4708.8569 | 104.5525 | 7693.5667 | 20
ARQUIN66 | 138 | Pared simple con aislacion de lana de vidrio |  |  |  |  | 0
ARQUIN67 | 139 | Yeso pared |  |  |  |  | 0
ARQUIN68 | 140 | Yeso en cielorraso |  |  |  |  | 0
ARQUIN69 | 141 | Cemento alisado |  |  |  |  | 0
ARQUIN70 | 142 | Revoque Exterior 3 en 1 hasta 3,00 m |  |  |  |  | 0
ARQUIN71 | 143 | REVOQUE 2 EN 1 hasta 3,00 m |  |  |  |  | 0
ARQUIN72 | 144 | REVOQUE 2 EN 1 a mas 3,00 m |  |  |  |  | 0
ARQUIN73 | 145 | Muro retak |  |  |  |  | 0
ARQUIN74 | 146 | Látex interior para paredes (s/enduido) | m2 | 2664.568 | 3767.0855 | 83.642 | 6515.2955 | 25
| 147 | BOCA ILUMINACIÓN LOSA (Profunda) | u | 18798.8878 | 49666.9652 | 1812.1957 | 70278.0486 | 3.25
| 148 | BOCA TOMACORRIENTE ESPECIAL | u | 34095.002 | 49666.9652 | 1812.1957 | 85574.1629 | 3.25
| 149 | BOCA VACIA C/CABLE TESTIGO | u | 10557.9997 | 32283.5273 | 1177.9272 | 44019.4543 | 5

## P.MO 06.25
COSTO M.O. | 2025-06-01 |  |  |  | Carga Manual
Costo Real (B+N) | Jornal | Mensual | Hora | Dif real / teorico | Mano Jornal | Hora Uocra
ESPECIALIZADO | 94177.1379 | 2260251.3092 | 11772.1422 | 1.1585 | 59355.6212 | 5121.2727 | 1.5867
OFICIAL | 84612.5127 | 2030700.305 | 10576.5641 | 1.1076 | 51821.3511 | 4402.9091 | 1.6328
MEDIO OFICIAL | 72132.1384 | 1731171.3208 | 9016.5173 | 1.099 | 43355.9232 | 4062.1818 | 1.6637
AYUDANTE | 67240.4989 | 1613771.9726 | 8405.0624 | 1.1024 | 40254.7826 | 3748.5 | 1.6704
SOBRESTANTE | 147568.5873 | 3246508.9203 | 18446.0734 |  | 2265320.1856
JEFE DE OBRA | 214394.0618 | 4716669.359 | 26799.2577 |  | 3290107.8886
COORD OBRAS | 258581.9295 | 5688802.448 | 32322.7412 |  | 4314895.5916
CAPATAZ | 161430.4201 | 3874330.0824 | 20178.8025 |  | 2804682.1346 | 5121.2727

## INFO.
| USD |  |  | DÓLAR MEP
VALOR ESTIMADO REFERENCIA COSTO |  |  |  | 1276 | 1460381.2034
Coef Complej
| m2 | 1 | USD/ m2
SUPERFICIE CUBIERTA | 1452 | 0 | 1005.7722 | 1863446415.6 | Valor estimado precio de venta
Lote |  |  | 1 | SS
Pisada |  |  | 0.25 | Patios
|  |  | 0.5 | Balcones y semicubiertos
Superficie | Cubierto | Semicubierto | % | Subtotal
SS | 24 |  | 0 | 24
PB | 65 | 137 | 68.5 | 133.5
PB (patio) |  | 51.5 | 12.875 | 12.875
P 1º a 5° | 175 | 21.5 | 10.75 | 185.75 | 4
| 700 | 86 | 43 | 743
P 6° | 160 | 27 | 13.5 | 173.5
P 7° | 111 | 48 | 24 | 135
PLANTA TECHOS | 22 | 89 | 22.25 | 44.25
| 1257 | 460 | 194.875 | 1451.875
usd/m2
OBRA CIVIL |  |  | 0.7 | 1540618531 | 1207381.2939 | 831.5298
PROVISIONES |  |  | 0.3 | 660265084.7143 | 0.42857
2200883615.7143
ARQ CLARIN
2025-05-23 | Fecha
(se toma MODELO 6 Vivienda en altura) | m2 | $/ m2
VALOR ESTIMADO REFERENCIA COSTO | 1452 | 1833379 |  | 2662066308 | Valor estimado precio de venta
|  | usd/m2 |  | 2086258.8621 | USD
|  | 1436.8174 |  | 1436.8174 | usd/m2
|  |  |  | 1005.7722 | usd/m2 sin provisiones

## 01
[5 empty] | OK | Listo | [14 empty] | DÓLAR BNA | DÓLAR MEP
[5 empty] | IN | Estimado | [14 empty] | 1280 | 1276
[5 empty] | C | Chekear (Inventado)
[5 empty] | R | Sin hacer/revisar | [14 empty] | 2025-06-09
|  | OBRA: EDIFICIO CHIVILCOY 2171 |  |  | MATERIAL |  |  | M. DE OBRA |  |  |  |  | MATERIAL |  | M. DE OBRA |  |  |  | 1.3565
|  | PRESUPUESTO OBRA CIVIL | [16 empty] | 1.1
| E | Descripción | U | Cant | Otro | Corralón | Total | Otro | Albañil | Total | EQUIPOS | P.Unit | Otro | Corralón | Otro | Albañil | EQUIPOS | Total | Subtotal | P unit | Subtotal
1 |  | TAREAS PRELIMINARES | [16 empty] | 17207623.3165 |  |  | 23341592 | 1.515%
1.01 | OK | Limpieza y preparación del terreno - No cotiza | gl | 0 |  |  | 0 |  |  | 0 |  | 0 | 0 | 0 | 0 | 0 | 0 | 0 |  | 0 | 0
1.02 | OK | Topógrafo - Visita de obra replanteo | un | 4 | 0 | 25000 | 25000 | 214394.0618 | 67240.4989 | 281634.5606 | 4599.5184 | 311234.079 | 0 | 100000 | 857576.2471 | 268961.9954 | 18398.0736 | 1244936.3162 |  | 422179 | 1688716
1.03 | OK | Cartel de Obra - No cotiza | gl | 1 |  |  | 0 |  |  | 0 |  | 0 | 0 | 0 | 0 | 0 | 0 | 0 |  | 0 | 0
1.04 | OK | Cerco de obra perimetral - En chapa C25 + Concertina + Porton corredizo | ml | 10 | 98815.5682 | 0 | 98815.5682 | 0 | 111992.575 | 111992.575 | 3162.1221 | 213970.2653 | 988155.6816 | 0 | 0 | 1119925.7497 | 31621.2215 | 2139702.6527 |  | 290244 | 2902440
1.05 | OK | Obrador, pañol y ducha | gl | 1 | 2270625.1746 | 300000 | 2570625.1746 | 1000000 | 5023936.3544 | 6023936.3544 | 128918.4229 | 8723479.952 | 2270625.1746 | 300000 | 1000000 | 5023936.3544 | 128918.4229 | 8723479.952 |  | 11833120 | 11833120
1.06 | OK | Alquiler de baños quimicos y duchas portatiles | mes | 4 | 0 | 0 | 0 | 260000 | 0 | 260000 |  | 260000 | 0 | 0 | 1040000 | 0 | 0 | 1040000 |  | 352682 | 1410728
1.07 | OK | Conexión pilar y luz de obra + Tablero de obra | gl | 1 | 1290000 | 100000 | 1390000 | 0 | 661285.3243 | 661285.3243 | 30769.2799 | 2082054.6042 | 1290000 | 100000 | 0 | 661285.3243 | 30769.2799 | 2082054.6042 |  | 2824240 | 2824240
1.08 | OK | Conexión agua de obra, tanque + bomba | gl | 1 | 936000 | 0 | 936000 | 0 | 536368.9518 | 536368.9518 | 22085.5343 | 1494454.4861 | 936000 | 0 | 0 | 536368.9518 | 22085.5343 | 1494454.4861 |  | 2027180 | 2027180
1.09 | OK | Tramite luz de obra, certificado luz de obra (2) y medición PAT | gl | 1 | 0 | 0 | 0 | 482995.3054 | 0 | 482995.3054 |  | 482995.3054 | 0 | 0 | 482995.3054 | 0 | 0 | 482995.3054 |  | 655168 | 655168
2 |  | MOVIMIENTO DE TIERRA, COMPACTACION Y RELLENO | [16 empty] | 12400627.8364 |  |  | 16821282 | 1.092%
2.01 | OK | Retiro de suelo vegetal e: 50 cm, aporte y compactación de tosca e: 40 cm (dos capas de 20 cm) | m2 | 219 | 0 | 0 | 0 | 25907.4444 | 3070.3424 | 28977.7869 |  | 28977.7869 | 0 | 0 | 5673730.3333 | 672404.9886 | 0 | 6346135.3219 |  | 39308 | 8608452
2.02 | OK | Excavación para cámara transformadora | m3 | 100 | 0 | 0 | 0 | 24440 | 6724.0499 | 31164.0499 | 467.4607 | 31631.5106 | 0 | 0 | 2444000 | 672404.9886 | 46746.0748 | 3163151.0634 |  | 42908 | 4290800
2.03 | OK | Excavación manual para tensores y vigas de fundación | m3 | 43 |  |  | 0 |  | 67240.4989 | 67240.4989 |  | 67240.4989 | 0 | 0 | 0 | 2891341.451 | 0 | 2891341.451 |  | 91210 | 3922030
2.04 | OK | Demolición y retiro de fundaciones existentes - No cotiza | gl | 0 |  |  | 0 |  |  | 0 |  | 0 | 0 | 0 | 0 | 0 | 0 | 0 |  | 0 | 0
3 |  | ESTRUCTURA RESISTENTE | [16 empty] | 333685768.7146 |  |  | 452634152 | 29.38% | M.O HA | 133718465.1363
3.01 | OK | Hormigón de limpieza - e: 10 cm | m3 | 3 | 120430 | 0 | 120430 | 0 | 155041.22 | 155041.22 | 4132.0683 | 279603.2883 | 361290 | 0 | 0 | 465123.6599 | 12396.2049 | 838809.8648 |  | 379273 | 1137819 |  |  | S/cargas | 83574040.7102 | 1.6
3.02 | OK | Micropilotes Ø 20 cm | gl | 1 | 11090041.2 | 0 | 11090041.2 | 34350000 | 2460301.4945 | 36810301.4945 | 718505.1404 | 48618847.835 | 11090041.2 | 0 | 34350000 | 2460301.4945 | 718505.1404 | 48618847.835 |  | 65949899 | 65949899 |  |  | Meses | 8.1451
3.03 | OK | Platea - H30 (110 kg/m3 de hierro) | m3 | 7 | 357146.1697 |  | 357146.1697 | 222927.9599 |  | 222927.9599 | 8701.1119 | 588775.2415 | 2500023.1879 | 0 | 1560495.7191 | 0 | 60907.7836 | 4121426.6906 |  | 798655 | 5590585 |  |  | Cuadrilla (9) | 10260627.5148
3.04 | OK | Zapata corrida tabique - H30 (180 kg/m3 de hierro) | m3 | 4 | 537813.2879 |  | 537813.2879 | 323083.9998 |  | 323083.9998 | 12913.4593 | 873810.747 | 2151253.1515 | 0 | 1292335.9992 | 0 | 51653.8373 | 3495242.988 |  | 1185297 | 4741188
3.05 | OK | Bases aisladas - H30 (110 kg/m3 de hierro) | m3 | 2 | 357146.1697 |  | 357146.1697 | 222927.9599 |  | 222927.9599 | 8701.1119 | 588775.2415 | 714292.3394 | 0 | 445855.9197 | 0 | 17402.2239 | 1177550.483 |  | 798655 | 1597310
3.06 | OK | Cabezales - H30 (130 kg/m3 de hierro) | m3 | 11 | 392586.1697 |  | 392586.1697 | 222927.9599 |  | 222927.9599 | 9232.7119 | 624746.8415 | 4318447.8667 | 0 | 2452207.5586 | 0 | 101559.8314 | 6872215.2567 |  | 847449 | 9321939
3.07 | OK | Viga de fundación - H30 (180 kg/m3 de hierro) | m3 | 9 | 537813.2879 |  | 537813.2879 | 323083.9998 |  | 323083.9998 | 12913.4593 | 873810.747 | 4840319.5908 | 0 | 2907755.9983 | 0 | 116221.1338 | 7864296.7229 |  | 1185297 | 10667673
3.08 | OK | Tabique submuración - H30 (90 kg/m3 de hierro) | m3 | 9 | 394401.8857 |  | 394401.8857 | 392678.7341 |  | 392678.7341 | 11806.2093 | 798886.8291 | 3549616.9714 | 0 | 3534108.6069 | 0 | 106255.8837 | 7189981.462 |  | 1083665 | 9752985 |  |  | $ x m3 | 284265.4446 | 294
3.09 | OK | Puntales de compresión/codales - H30 (120 kg/m3) | m3 | 1 | 542036.0508 |  | 542036.0508 | 362209.6075 |  | 362209.6075 | 13563.6849 | 917809.3432 | 542036.0508 | 0 | 362209.6075 | 0 | 13563.6849 | 917809.3432 |  | 1244979 | 1244979
3.1 | OK | Columna - H30 (240 kg/m3 de hierro) | m3 | 32 | 648356.0508 |  | 648356.0508 | 362209.6075 |  | 362209.6075 | 15158.4849 | 1025724.1432 | 20747393.6261 | 0 | 11590707.4399 | 0 | 485071.516 | 32823172.5819 |  | 1391362 | 44523584
3.11 | OK | Tabiques - H30 (120 kg/m3 de hierro) | m3 | 30 | 447561.8857 |  | 447561.8857 | 392678.7341 |  | 392678.7341 | 12603.6093 | 852844.2291 | 13426856.5714 | 0 | 11780362.0231 | 0 | 378108.2789 | 25585326.8734 |  | 1156856 | 34705680
3.12 | OK | Viga H° Visto - H30 (120 kg/m3 de hierro) | m3 | 7 | 466389.2985 |  | 466389.2985 | 629584.3552 | 157396.0888 | 786980.444 | 18800.5461 | 1272170.2886 | 3264725.0896 | 0 | 4407090.4861 | 1101772.6215 | 131603.823 | 8905192.0203 |  | 1725658 | 12079606
3.13 | OK | Viga apeo s/PB - H30 (180 kg/m3 de hierro) | m3 | 12 | 578369.5088 |  | 578369.5088 | 629584.3552 | 157396.0888 | 786980.444 | 20480.2493 | 1385830.202 | 6940434.1055 | 0 | 7555012.262 | 1888753.0655 | 245762.9915 | 16629962.4244 |  | 1879834 | 22558008
3.14 | OK | Viga - H30 (120 kg/m3 de hierro) | m3 | 41 | 472049.5088 |  | 472049.5088 | 629584.3552 |  | 629584.3552 | 16524.508 | 1118158.3719 | 19354029.8603 | 0 | 25812958.5617 | 0 | 677504.8263 | 45844493.2484 |  | 1516746 | 62186586
3.15 | OK | Losa - H30 (95 kg/m3 de hierro) | m3 | 135 | 361563.2224 |  | 361563.2224 | 253632.4506 |  | 253632.4506 | 9227.9351 | 624423.6081 | 48811035.0288 | 0 | 34240380.8306 | 0 | 1245771.2379 | 84297187.0973 |  | 847011 | 114346485
3.16 | OK | Losa H° Visto - H30 (95 kg/m3 de hierro) | m3 | 13 | 367994.5517 |  | 367994.5517 | 253632.4506 | 63408.1126 | 317040.5632 | 10275.5267 | 695310.6417 | 4783929.1724 | 0 | 3297221.8578 | 824305.4644 | 133581.8474 | 9039038.342 |  | 943167 | 12261171
3.17 | OK | Escalera - H30 (105 kg/m3) | m3 | 14 | 404870.2333 |  | 404870.2333 | 370454.1508 |  | 370454.1508 | 11629.8658 | 786954.2498 | 5668183.266 | 0 | 5186358.1111 | 0 | 162818.1207 | 11017359.4978 |  | 1067479 | 14944706
3.18 | OK | Viga alero - H30 (120 kg/m3 de hierro) | m3 | 2 | 466389.2985 |  | 466389.2985 | 629584.3552 | 157396.0888 | 786980.444 | 18800.5461 | 1272170.2886 | 932778.597 | 0 | 1259168.7103 | 314792.1776 | 37601.0923 | 2544340.5772 |  | 1725658 | 3451316
3.19 | OK | Sistema de apuntalamiento y reapuntalamiento | gl | 1 |  |  | 0 |  |  | 0 | 10584987.9932 | 10584987.9932 | 0 | 0 | 0 | 0 | 10584987.9932 | 10584987.9932 |  | 14358195 | 14358195
3.2 | OK | Ensayos de Hormigon por etapas de hormigonado | u | 13 |  |  | 0 | 246942.1488 |  | 246942.1488 |  | 246942.1488 | 0 | 0 | 3210247.9339 | 0 | 0 | 3210247.9339 |  | 334970 | 4354610
3.21 | OK | Permiso de estacionamiento de bomba de hormigón a contramano | gl | 3 | 55000 |  | 55000 |  |  | 0 |  | 55000 | 165000 | 0 | 0 | 0 | 0 | 165000 |  | 74606 | 223818
3.22 | OK | Picado de medianeras para columnas y vigas - Cotizado solo para PB, 1P, NO contempla picado en CT | m2 | 65 | 4615.3846 | 4615.3846 | 9230.7692 | 0 | 20224.0163 | 20224.0163 | 441.8218 | 29896.6074 | 300000 | 300000 | 0 | 1314561.0626 | 28718.4159 | 1943279.4785 |  | 40554 | 2636010
4 |  | MAMPOSTERÍA | [16 empty] | 59733583.7456 |  |  | 81027653 | 5.259%
4.01 | OK | Muro tipo 1 (interiores, divisorio de locales) e: 10 cm - Ladrillo hueco 08 x 18 x 33 | m2 | 437 |  | 10053.7881 | 10053.7881 |  | 10761.1758 | 10761.1758 | 255.7805 | 21070.7444 | 0 | 4393505.4046 | 0 | 4702633.8171 | 111776.0883 | 9207915.31 |  | 28582 | 12490334
4.02 | OK | Muro tipo 2 y 3 (medianera, caja de escaleras y ascensor) e: 15 cm - Ladrillo hueco portante 12 x 19 x 33 | m2 | 723 |  | 18207.2605 | 18207.2605 |  | 10761.1758 | 10761.1758 | 255.7805 | 29224.2168 | 0 | 13163849.3062 | 0 | 7780330.0911 | 184929.3177 | 21129108.7149 |  | 39642 | 28661166
4.03 | OK | Muro tipo 4 (divisorio de unidades y fachadas) e: 15 cm - Ladrillo hueco 12 x 18 x 33 | m2 | 1008 |  | 12465.0376 | 12465.0376 |  | 10761.1758 | 10761.1758 | 255.7805 | 23481.9939 | 0 | 12564757.8847 | 0 | 10847265.1892 | 257826.7666 | 23669849.8404 |  | 31853 | 32107824
4.04 | OK | Enchape medianeras existentes - Contemplamos picado zonas sueltas y enchape con ladrillo comun para PB y 1° | m2 | 199 |  | 6069.0868 | 6069.0868 |  | 5380.5879 | 5380.5879 | 255.7805 | 11705.4552 | 0 | 1207748.2766 | 0 | 1070736.9904 | 50900.324 | 2329385.591 |  | 15879 | 3159921
4.05 | IN | Muro de tabique seco ignifugo | m2 | 34 | 28944.105 |  | 28944.105 | 27718.2127 |  | 27718.2127 | 441.1583 | 57103.4761 | 984099.5715 | 0 | 942419.2321 | 0 | 14999.3837 | 1941518.1873 |  | 77460 | 2633640
4.06 | OK | Vigas de encadenado - En muros de PB, incl. excavación y armado | ml | 24 | 23405.0117 | 0 | 23405.0117 | 0 | 36357.1436 | 36357.1436 | 896.4323 | 60658.5876 | 561720.28 | 0 | 0 | 872571.4461 | 21514.3759 | 1455806.102 |  | 82282 | 1974768
5 |  | AISLACIONES | [16 empty] | 12211792.5186 |  |  | 16565561 | 1.075%
5.01 | OK | Aislación hidrófuga horizontal (baños) - Inc. membrana geotextil y 35% en concepto de babetas | m2 | 79 | 3050.8865 | 8716.8187 | 11767.7053 | 4471.4668 | 12775.6193 | 17247.0861 | 34.9765 | 29049.7678 | 241020.0373 | 688628.6781 | 353245.8742 | 1009273.9261 | 2763.1397 | 2294931.6554 |  | 39406 | 3113074
5.02 | OK | Cajón hidrófugo - Muros de PB | ml | 113 |  | 827.2786 | 827.2786 |  | 4324.0478 | 4324.0478 | 137.0253 | 5288.3517 | 0 | 93482.4834 | 0 | 488617.3975 | 15483.8566 | 597583.7375 |  | 7174 | 810662
5.03 | OK | Azotado hidrófugo - Sobre contrapiso en vereda y PB | m2 | 207 |  | 827.2786 | 827.2786 |  | 4324.0478 | 4324.0478 | 137.0253 | 5288.3517 | 0 | 171246.6731 | 0 | 895077.8874 | 28364.2329 | 1094688.7934 |  | 7174 | 1485018
5.04 | OK | Aislación térmica en terrazas, eps e:2,00 cm | m2 | 165 |  | 3538.08 | 3538.08 |  |  | 0 |  | 3538.08 | 0 | 583783.2 | 0 | 0 | 0 | 583783.2 |  | 4800 | 792000
5.05 | OK | Barrera de vapor | m2 | 165 |  | 1392.6098 | 1392.6098 |  | 2017.7205 | 2017.7205 | 10.9301 | 3421.2604 | 0 | 229780.6116 | 0 | 332923.8758 | 1803.4733 | 564507.9607 |  | 4641 | 765765
5.06 | OK | Membrana asfaltica geotextil 4mm - Balcones y azotea - Inc. 20% en concepto de babetas | m2 | 274 | 1743.3637 | 8716.8187 | 10460.1825 | 2555.1239 | 12775.6193 | 15330.7432 | 34.9765 | 25825.9021 | 477681.6653 | 2388408.3265 | 700103.9386 | 3500519.6932 | 9583.5479 | 7076297.1716 |  | 35033 | 9599042
6 |  | CUBIERTAS | [16 empty] | 1090677.5874 |  |  | 1479500 | 0.09603%
6.01 | OK | Babeta de chapa galvanizada en medianeras | ml | 44 | 16294.9977 | 0 | 16294.9977 | 0 | 8126.8023 | 8126.8023 | 366.327 | 24788.127 | 716979.8982 | 0 | 0 | 357579.3012 | 16118.388 | 1090677.5874 |  | 33625 | 1479500
7 |  | REVOQUES | [16 empty] | 111771007.9715 |  |  | 151616626 | 9.841%
7.01 | OK | Revoque Grueso Impermeable Exterior | m2 | 663 |  | 4061.1651 | 4061.1651 |  | 11697.5163 | 11697.5163 | 333.6268 | 16092.3081 | 0 | 2692552.4573 | 0 | 7755453.2925 | 221194.5474 | 10669200.2972 |  | 21829 | 14472627
7.02 | OK | Revoque Grueso Impermeable Exterior a mas de 3m - Medianero y fachadas | m2 | 1164 |  | 4061.1651 | 4061.1651 |  | 16815.1796 | 16815.1796 | 863.3628 | 21739.7075 | 0 | 4727196.1694 | 0 | 19572869.1126 | 1004954.3058 | 25305019.5877 |  | 29490 | 34326360
7.03 | OK | Buña en revoque - Estimados ml en medianeras | ml | 500 |  |  | 0 | 11122.3392 |  | 11122.3392 |  | 11122.3392 | 0 | 0 | 5561169.58 | 0 | 0 | 5561169.58 |  | 15088 | 7544000
7.04 | OK | Revoque Grueso Interior + fino | m2 | 521 |  | 2891.2175 | 2891.2175 |  | 22980.577 | 22980.577 | 639.4513 | 26511.2459 | 0 | 1506324.3373 | 0 | 11972880.6294 | 333154.1304 | 13812359.0971 |  | 35962 | 18736202
7.05 | OK | Yeso interior | m2 | 2180 | 0 | 5780.8669 | 5780.8669 | 12252.5486 | 0 | 12252.5486 | 270.5012 | 18303.9167 | 0 | 12602289.84 | 26710555.8907 | 0 | 589692.686 | 39902538.4167 |  | 24829 | 54127220
7.06 | OK | Arista en yeso | ml | 255 | 0 | 0 | 0 | 13144.5826 | 0 | 13144.5826 | 197.1687 | 13341.7514 | 0 | 0 | 3351868.5742 | 0 | 50278.0286 | 3402146.6028 |  | 18098 | 4614990
7.07 | OK | Provisión y colocación de guardacanto yesero | u | 102 | 0 | 1658.1176 | 1658.1176 | 13917.7934 | 0 | 13917.7934 | 233.6387 | 15809.5497 | 0 | 169128 | 1419614.9255 | 0 | 23831.1439 | 1612574.0694 |  | 21446 | 2187492
7.08 | OK | Revoque Grueso Impermeable Interior b/ revestimiento | m2 | 715 |  | 4061.1651 | 4061.1651 |  | 11697.5163 | 11697.5163 | 333.6268 | 16092.3081 | 0 | 2903733.0422 | 0 | 8363724.1389 | 238543.1394 | 11506000.3205 |  | 21829 | 15607735
8 |  | CONTRAPISOS Y CARPETAS | [16 empty] | 36751130.7099 |  |  | 49852854 | 3.236%
8.01 | OK | Contrapiso de cascotes s/ss e: 15 cm | m2 | 21 |  | 13595.3269 | 13595.3269 |  | 19696.1932 | 19696.1932 | 503.7575 | 33795.2776 | 0 | 285501.8647 | 0 | 413620.0568 | 10578.9073 | 709700.8289 |  | 45843 | 962703
8.02 | OK | Contrapiso armado de H° pobre s/terreno natural e: 20 cm - Incluye film de polietileno | m2 | 201 | 28415.3731 | 2539.3792 | 30954.7523 | 0 | 8768.7309 | 8768.7309 | 595.8522 | 40319.3354 | 5711490 | 510415.213 | 0 | 1762514.906 | 119766.3018 | 8104186.4208 |  | 54692 | 10993092
8.03 | OK | Contrapiso de cascotes en azoteas c/pendiente e: 15 cm | m2 | 107 |  | 13595.3269 | 13595.3269 |  | 19696.1932 | 19696.1932 | 503.7575 | 33795.2776 | 0 | 1454699.9775 | 0 | 2107492.6705 | 53902.0517 | 3616094.6996 |  | 45843 | 4905201
8.04 | OK | Contrapiso - Carpeta monolitico e: 6 cm | m2 | 850 |  | 6717.8752 | 6717.8752 |  | 11145.0221 | 11145.0221 | 130.4781 | 17993.3754 | 0 | 5710193.9514 | 0 | 9473268.757 | 110906.3946 | 15294369.103 |  | 24408 | 20746800
8.05 | OK | Carpeta en PB, balcones, baños y azoteas e: 3,00 cm | m2 | 365 |  | 3420.3193 | 3420.3193 |  | 8295.6908 | 8295.6908 | 235.0868 | 11951.097 | 0 | 1248416.5518 | 0 | 3027927.151 | 85806.6928 | 4362150.3957 |  | 16212 | 5917380
8.06 | OK | Carpeta sobre membrana, e: 3,00 cm | m2 | 357 |  | 3420.3193 | 3420.3193 |  | 8295.6908 | 8295.6908 | 235.0868 | 11951.097 | 0 | 1221053.9972 | 0 | 2961561.6244 | 83925.9982 | 4266541.6199 |  | 16212 | 5787684
8.07 | R | Banquinas para cocinas - N/A | gl | 0 |  |  | 0 |  |  | 0 |  | 0 | 0 | 0 | 0 | 0 | 0 | 0 |  | 0 | 0
8.08 | OK | Banquinas para bombas, TT, etc. h: 15 cm | gl | 1 | 0 | 88498.5504 | 88498.5504 | 0 | 303706.0231 | 303706.0231 | 5883.0686 | 398087.6421 | 0 | 88498.5504 | 0 | 303706.0231 | 5883.0686 | 398087.6421 |  | 539994 | 539994
9 |  | ESCALERAS | [16 empty] | 5878458.4256 |  |  | 7973950 | 0.5176%
9.01 | OK | Provisión y ejecución de alisado de cemento en pedadas y alzadas | gl | 1 | 427508.2428 | 0 | 427508.2428 | 0 | 2044758.197 | 2044758.197 | 37083.9966 | 2509350.4365 | 427508.2428 | 0 | 0 | 2044758.197 | 37083.9966 | 2509350.4365 |  | 3403853 | 3403853
9.02 | OK | Provisión y colocación de nariz metálica en escalones | gl | 1 | 463902.7686 | 0 | 463902.7686 | 0 | 1775796.2016 | 1775796.2016 | 33595.4846 | 2273294.4547 | 463902.7686 | 0 | 0 | 1775796.2016 | 33595.4846 | 2273294.4547 |  | 3083651 | 3083651
9.03 | OK | Zócalo de concreto en escalera - No incluye el ojo | ml | 114 |  | 827.2786 | 827.2786 | 4324.0478 | 4324.0478 | 8648.0955 | 137.0253 | 9612.3994 | 0 | 94309.762 | 492941.4452 | 492941.4452 | 15620.8819 | 1095813.5344 |  | 13039 | 1486446
10 |  | VENTILACIONES - PROVISION COTIZADA EN ITEM 26 | [16 empty] | 4784536.0259 |  |  | 6490073 | 0.4213%
10.01 | OK | Colocación de ventilación de conducto de humos. Inc. toma de aire en PB | gl | 1 | 250000 | 0 | 250000 | 0 | 1663092.7625 | 1663092.7625 | 28696.3914 | 1941789.1539 | 250000 | 0 | 0 | 1663092.7625 | 28696.3914 | 1941789.1539 |  | 2633975 | 2633975
10.02 | OK | Colocación y montaje de conducto de ventilación en baños | gl | 1 | 250000 | 0 | 250000 | 0 | 1663092.7625 | 1663092.7625 | 28696.3914 | 1941789.1539 | 250000 | 0 | 0 | 1663092.7625 | 28696.3914 | 1941789.1539 |  | 2633975 | 2633975
10.03 | OK | Colocación sombreretes en chapa prepintada C25 - Provisión en item 26 | u | 7 | 31772.281 | 0 | 31772.281 | 0 | 95033.8721 | 95033.8721 | 1902.0923 | 128708.2454 | 222405.9669 | 0 | 0 | 665237.105 | 13314.6461 | 900957.718 |  | 174589 | 1222123
11 |  | PISOS - PROVISION A CARGO DEL COMITENTE | [16 empty] | 27324424.6868 |  |  | 37065194 | 2.406%
11.01 | OK | Colocación de baldosas en palieres - Provisión a cargo del comitente | m2 | 101 |  | 6932.2708 | 6932.2708 |  | 12793.0212 | 12793.0212 | 245.4342 | 19970.7263 | 0 | 700159.3513 | 0 | 1292095.1462 | 24788.8552 | 2017043.3527 |  | 27090 | 2736090
11.02 | OK | Colocación de porcelanato en UF - Provisión a cargo del comitente | m2 | 898 |  | 6932.2708 | 6932.2708 |  | 12793.0212 | 12793.0212 | 245.4342 | 19970.7263 | 0 | 6225179.183 | 0 | 11488133.0824 | 220399.9203 | 17933712.1857 |  | 27090 | 24326820
11.03 | OK | Colocación de porcelanato en baños - Provisión a cargo del comitente | m2 | 88 |  | 6932.2708 | 6932.2708 |  | 16630.9276 | 16630.9276 | 319.0645 | 23882.2629 | 0 | 610039.8309 | 0 | 1463521.631 | 28077.6736 | 2101639.1354 |  | 32396 | 2850848
11.04 | OK | Colocación de porcelanato en exterior - Provisión a cargo del comitente | m2 | 63 |  | 6932.2708 | 6932.2708 |  | 12793.0212 | 12793.0212 | 245.4342 | 19970.7263 | 0 | 436733.0607 | 0 | 805960.3387 | 15462.3552 | 1258155.7547 |  | 27090 | 1706670
11.05 | OK | Provisión y colocación de sustrato - No cotiza | m2 | 25 |  |  | 0 |  |  | 0 |  | 0 | 0 | 0 | 0 | 0 | 0 | 0 |  | 0 | 0
11.06 | OK | Provisión y ejecución de alisado de cemento rodillado | m2 | 27 |  | 4104.3832 | 4104.3832 |  | 11112.8163 | 11112.8163 | 306.635 | 15523.8345 | 0 | 110818.346 | 0 | 300046.0398 | 8279.1449 | 419143.5306 |  | 21058 | 568566
11.07 | OK | Colocación de baldoson de vereda - Provisión a cargo del comitente | m2 | 180 |  | 6932.2708 | 6932.2708 |  | 12793.0212 | 12793.0212 | 245.4342 | 19970.7263 | 0 | 1247808.7449 | 0 | 2302743.825 | 44178.1577 | 3594730.7277 |  | 27090 | 4876200
12 |  | ZOCALOS Y SOLIAS - PROVISION A CARGO DEL COMITENTE | [16 empty] | 11405978.0791 |  |  | 15472374 | 1.004%
12.01 | OK | Provisión y colocación de zocalos de Madera (MDF) h: 5 cm | ml | 792 | 4349.9864 | 0 | 4349.9864 | 0 | 5122.3554 | 5122.3554 | 142.0851 | 9614.427 | 3445189.2562 | 0 | 0 | 4056905.497 | 112531.4213 | 7614626.1745 |  | 13042 | 10329264
12.02 | OK | Colocación de zócalo de porcelanato en balcones UF - Provisión a cargo del comitente | ml | 282 |  | 1001.4972 | 1001.4972 |  | 5543.6425 | 5543.6425 | 106.3548 | 6651.4946 | 0 | 282422.2114 | 0 | 1563307.1967 | 29992.0604 | 1875721.4686 |  | 9023 | 2544486
12.03 | OK | Colocación de zócalo de porcelanato en espacios comunes - Provisión a cargo del comitente | ml | 263 |  | 1001.4972 | 1001.4972 |  | 5543.6425 | 5543.6425 | 106.3548 | 6651.4946 | 0 | 263393.7646 | 0 | 1457977.9885 | 27971.3188 | 1749343.0718 |  | 9023 | 2373049
12.04 | OK | Colocación de solia - Provisión a cargo del comitente | ml | 25 |  | 1001.4972 | 1001.4972 |  | 5543.6425 | 5543.6425 | 106.3548 | 6651.4946 | 0 | 25037.4301 | 0 | 138591.0635 | 2658.8706 | 166287.3642 |  | 9023 | 225575
13 |  | REVESTIMIENTOS - PROVISION A CARGO DEL COMITENTE | [16 empty] | 14743328.3436 |  |  | 19999196 | 1.298%
13.01 | OK | Revestimiento en baños - Provisión a cargo del comitente | m2 | 493 |  | 6932.2708 | 6932.2708 |  | 16630.9276 | 16630.9276 | 319.0645 | 23882.2629 | 0 | 3417609.5069 | 0 | 8199047.3191 | 157298.785 | 11773955.611 |  | 32396 | 15971228
13.02 | OK | Revestimiento en cocinas - Provisión a cargo del comitente | m2 | 82 |  | 6932.2708 | 6932.2708 |  | 16630.9276 | 16630.9276 | 319.0645 | 23882.2629 | 0 | 568446.206 | 0 | 1363736.0652 | 26163.2868 | 1958345.558 |  | 32396 | 2656472
13.03 | OK | Provisión y colocación de perfileria de aluminio tipo ATRIM L anod. Natural - Provisión a cargo del comitente | ml | 152 |  | 1001.4972 | 1001.4972 |  | 5543.6425 | 5543.6425 | 106.3548 | 6651.4946 | 0 | 152227.575 | 0 | 842633.6663 | 16165.9333 | 1011027.1746 |  | 9023 | 1371496
14 |  | CIELORRASOS | [16 empty] | 35257728.4842 |  |  | 47826580 | 3.104%
14.01 | OK | Cielorraso suspendido junta tomada placa STD | m2 | 146 | 10667.045 |  | 10667.045 | 17506.2396 |  | 17506.2396 | 286.6463 | 28459.9309 | 1557388.5656 | 0 | 2555910.9824 | 0 | 41850.3651 | 4155149.9131 |  | 38605 | 5636330
14.02 | OK | Cielorraso suspendido junta tomada placa RH | m2 | 89 | 14748.7002 |  | 14748.7002 | 17506.2396 |  | 17506.2396 | 286.6463 | 32541.5862 | 1312634.3206 | 0 | 1558055.3249 | 0 | 25511.524 | 2896201.1694 |  | 44142 | 3928638
14.03 | OK | Cajon en junta tomada placa STD | ml | 62 | 10667.045 | 987.1745 | 11654.2195 | 17506.2396 | 6278.4759 | 23784.7155 | 468.189 | 35907.124 | 661356.7881 | 61204.8191 | 1085386.8555 | 389265.5033 | 29027.719 | 2226241.685 |  | 48707 | 3019834
14.04 | OK | Buña perimetral / Cantoneras | ml | 689 | 987.1745 |  | 987.1745 | 6278.4759 |  | 6278.4759 | 181.5427 | 7447.193 | 680163.2312 | 0 | 4325869.8668 | 0 | 125082.9064 | 5131116.0044 |  | 10102 | 6960278
14.05 | OK | Aplicado de yeso interior | m2 | 668 | 0 | 6515.4063 | 6515.4063 | 12252.5486 | 0 | 12252.5486 | 281.5193 | 19049.4742 | 0 | 4352291.44 | 8184702.4472 | 0 | 188054.9083 | 12725048.7956 |  | 25840 | 17261120
14.06 | OK | Buña en yeso | ml | 446 |  |  | 0 | 13144.5826 |  | 13144.5826 | 197.1687 | 13341.7514 | 0 | 0 | 5862483.8591 | 0 | 87937.2579 | 5950421.117 |  | 18098 | 8071708
14.07 | OK | Arista en yeso | ml | 2 |  |  | 0 | 13144.5826 |  | 13144.5826 |  | 13144.5826 | 0 | 0 | 26289.1653 | 0 | 0 | 26289.1653 |  | 17831 | 35662
14.08 | OK | H° Visto - Maquillaje para recibir pintura | m2 | 370 | 0 | 1351.3514 | 1351.3514 | 3.6523 | 4362.6388 | 4366.2911 | 85.7646 | 5803.4071 | 0 | 500000 | 1351.3514 | 1614176.3674 | 31732.9158 | 2147260.6346 |  | 7873 | 2913010
15 |  | PINTURA | [16 empty] | 90860672.0287 |  |  | 123253575 | 8%
15.01 | OK | Látex interior para paredes Bco. mate (enduido parcial) - Interiores UF | m2 | 2180 | 2880.1573 |  | 2880.1573 | 4708.8569 |  | 4708.8569 | 104.5525 | 7693.5667 | 6278742.8601 | 0 | 10265308.0293 | 0 | 227924.4454 | 16771975.3349 |  | 10437 | 22752660
15.02 | OK | Látex interior para paredes Bco. mate (s/enduido) - Espacios comunes y caja escalera | m2 | 525 | 2664.568 |  | 2664.568 | 3767.0855 |  | 3767.0855 | 83.642 | 6515.2955 | 1398898.21 | 0 | 1977719.8956 | 0 | 43912.0491 | 3420530.1547 |  | 8838 | 4639950
15.03 | OK | Latex interior para paredes Bco. mate (enduido completo) - Cocinas/Estar | m2 | 136 | 4251.3982 |  | 4251.3982 | 9503.3872 |  | 9503.3872 | 262.0147 | 14016.8001 | 578190.1536 | 0 | 1292460.6611 | 0 | 35633.998 | 1906284.8128 |  | 19014 | 2585904
15.04 | OK | Látex interior para cielorraso Bco. mate (enduido completo) - Baños y cocina | m2 | 296 | 4251.3982 |  | 4251.3982 | 9503.3872 |  | 9503.3872 | 262.0147 | 14016.8001 | 1258413.8637 | 0 | 2813002.6154 | 0 | 77556.3487 | 4148972.8278 |  | 19014 | 5628144
15.05 | OK | Látex interior para cielorraso Bco. mate (enduido parcial) - Interiores UF | m2 | 668 | 2880.1573 |  | 2880.1573 | 4708.8569 |  | 4708.8569 | 104.5525 | 7693.5667 | 1923945.0599 | 0 | 3145516.4053 | 0 | 69841.0686 | 5139302.5338 |  | 10437 | 6971916
15.06 | OK | Látex interior para cielorrasos Bco. mate (s/enduido) - En subsuelos, espacios comunes, escalera y balcones | m2 | 281 | 2664.568 |  | 2664.568 | 3767.0855 |  | 3767.0855 | 83.642 | 6515.2955 | 748743.6134 | 0 | 1058551.0298 | 0 | 23503.4015 | 1830798.0447 |  | 8838 | 2483478
15.07 | OK | Revestimiento plástico a llana tipo Quimtex - Fachada frente/contrafrente y balcones | m2 | 752 | 6929.178 |  | 6929.178 | 12350.9047 |  | 12350.9047 | 197.4806 | 19477.5633 | 5210741.8622 | 0 | 9287880.3578 | 0 | 148505.3762 | 14647127.5961 |  | 26421 | 19868592
15.08 | OK | Revestimiento plástico a llana tipo Quimtex en altura - Aire luz y balcones | m2 | 433 | 6929.178 |  | 6929.178 | 12350.9047 | 4940.3619 | 17291.2666 | 197.4806 | 24417.9252 | 3000334.0776 | 0 | 5347941.7485 | 2139176.6994 | 85509.0796 | 10572961.6052 |  | 33123 | 14342259
15.09 | OK | Preparación de superficie con base coat para recibir revestimiento - Vigas y cielorrasos balcones | m2 | 219 | 11872.1461 | 0 | 11872.1461 | 0 | 9112.8371 | 9112.8371 | 314.7747 | 21299.7579 | 2600000 | 0 | 0 | 1995711.315 | 68935.6697 | 4664646.9847 |  | 28893 | 6327567
15.1 | OK | Revestimiento plástico a rodillo tipo Quimtex en altura - Medianeras | m2 | 861 | 3455.5245 | 0 | 3455.5245 | 9286.8099 | 0 | 9286.8099 | 191.135 | 12933.4695 | 2975206.6116 | 0 | 7995943.3551 | 0 | 164567.2495 | 11135717.2162 |  | 17544 | 15105384
15.11 | OK | Esmalte sintético en puertas placa, chapa y de ascensor | un | 88 | 25797.2953 | 0 | 25797.2953 | 67446.3949 | 13753.7384 | 81200.1333 | 1604.9614 | 108602.3901 | 2270161.9882 | 0 | 5935282.7526 | 1210328.9795 | 141236.6058 | 9557010.3261 |  | 147316 | 12963808
15.12 | OK | Convertidor y esmalte sintético en barandas y herrerías - Escalera, balcones, barandas, portón, medidores, etc. | gl | 1 | 1266522.9191 | 0 | 1266522.9191 | 5694407.7131 | 0 | 5694407.7131 | 104413.9595 | 7065344.5917 | 1266522.9191 | 0 | 5694407.7131 | 0 | 104413.9595 | 7065344.5917 |  | 9583913 | 9583913
16 |  | MARMOLES Y GRANITOS - PROVISION Y COLOCACION A CARGO DEL COMITENTE | [16 empty] | 0 |  |  | 0 | 0%
[7 empty] | 0 |  |  | 0 |  | 0 | 0 | 0 | 0 | 0 | 0 | 0 |  | 0 | 0
17 |  | CARPINTERIA - PROVISION A CARGO DEL COMITENTE | [16 empty] | 9063477.9625 |  |  | 12294387 | 0.798%
17.01 | OK | Amure de puertas placa Provisión a cargo del comitente | u | 43 |  | 4104.3832 | 4104.3832 |  | 60531.6138 | 60531.6138 | 440.7878 | 65076.7848 | 0 | 176488.4769 | 0 | 2602859.3925 | 18953.8756 | 2798301.745 |  | 88275 | 3795825
17.02 | OK | Amure de puertas de chapa e ingresos depto - Provisión a cargo del comitente | u | 38 |  | 4104.3832 | 4104.3832 |  | 60531.6138 | 60531.6138 | 440.7878 | 65076.7848 | 0 | 155966.561 | 0 | 2300201.3236 | 16749.9366 | 2472917.8212 |  | 88275 | 3354450
17.03 | OK | Amure de premarcos - Provisión a cargo del comitente | u | 72 |  | 1501.8311 | 1501.8311 |  | 40354.4092 | 40354.4092 | 220.3939 | 42076.6342 | 0 | 108131.8406 | 0 | 2905517.4614 | 15868.361 | 3029517.663 |  | 57076 | 4109472
17.04 | OK | Amure Puertas de Ascensor - Provisión a cargo del comitente | u | 8 |  | 4104.3832 | 4104.3832 | 30265.8069 | 60531.6138 | 90797.4207 | 440.7878 | 95342.5917 | 0 | 32835.0655 | 242126.4551 | 484252.9102 | 3526.3024 | 762740.7333 |  | 129330 | 1034640
18 |  | INSTALACION ELECTRICA | [16 empty] | 101081826.282 |  |  | 137114781 | 8.9% |  | M.O Elect | Incidencia M.O |  | M.O Elect s/cargas | Cuadrilla | Meses
18.01 | OK | Tendido y cableado boca Iluminación en losa | u | 222 | 18798.8878 |  | 18798.8878 | 49666.9652 |  | 49666.9652 | 1812.1957 | 70278.0486 | 4173353.0888 | 0 | 11026066.2637 | 0 | 402307.4414 | 15601726.794 |  | 95330 | 21163260 |  |  |  | 63506648.1333 | 62.83% | 1.6 | 39691655.0833 | 3000000 | 13.2306
18.02 | OK | Tendido y cableado boca Iluminación en pared | u | 67 | 17610.2051 |  | 17610.2051 | 49666.9652 |  | 49666.9652 | 1812.1957 | 69089.366 | 1179883.7443 | 0 | 3327686.6652 | 0 | 121417.1107 | 4628987.5202 |  | 93718 | 6279106
18.03 | OK | Tendido y cableado boca caja mignon para Led | u | 23 | 17610.2051 |  | 17610.2051 | 49666.9652 |  | 49666.9652 | 1812.1957 | 69089.366 | 405034.7182 | 0 | 1142340.1985 | 0 | 41680.5007 | 1589055.4174 |  | 93718 | 2155514
18.04 | OK | Tendido y cableado boca extractor de baño | u | 11 | 17610.2051 |  | 17610.2051 | 49666.9652 |  | 49666.9652 | 1812.1957 | 69089.366 | 193712.2565 | 0 | 546336.6167 | 0 | 19934.1525 | 759983.0257 |  | 93718 | 1030898
18.05 | OK | Tendido y cableado boca tomacorriente | u | 313 | 15896.4306 |  | 15896.4306 | 49666.9652 |  | 49666.9652 | 1812.1957 | 67375.5915 | 4975582.7884 | 0 | 15545760.0926 | 0 | 567217.2485 | 21088560.1295 |  | 91393 | 28606009
18.06 | OK | Tendido y cableado boca tomacorriente especial (AA.CC) | u | 40 | 34095.002 |  | 34095.002 | 49666.9652 |  | 49666.9652 | 1812.1957 | 85574.1629 | 1363800.0818 | 0 | 1986678.6061 | 0 | 72487.8273 | 3422966.5152 |  | 116079 | 4643160
18.07 | OK | Tendido y cableado boca tomacorriente especial (Anafe/Horno) | u | 50 | 34095.002 |  | 34095.002 | 49666.9652 |  | 49666.9652 | 1812.1957 | 85574.1629 | 1704750.1022 | 0 | 2483348.2576 | 0 | 90609.7841 | 4278708.144 |  | 116079 | 5803950
18.08 | OK | Boca MBT Timbre | u | 0 | 15896.4306 |  | 15896.4306 | 49666.9652 |  | 49666.9652 | 1812.1957 | 67375.5915 | 0 | 0 | 0 | 0 | 0 | 0 |  | 91393 | 0
18.09 | OK | Boca de TV - Cañería c/cable testigo | u | 40 | 10557.9997 |  | 10557.9997 | 32283.5273 |  | 32283.5273 | 1177.9272 | 44019.4543 | 422319.9889 | 0 | 1291341.094 | 0 | 47117.0877 | 1760778.1706 |  | 59711 | 2388440
18.1 | OK | Boca de PE - Cañería c/cable testigo | u | 0 | 10557.9997 |  | 10557.9997 | 32283.5273 |  | 32283.5273 | 1177.9272 | 44019.4543 | 0 | 0 | 0 | 0 | 0 | 0 |  | 59711 | 0
18.11 | OK | Tablero Servicios Generales - TSG | u | 1 | 1409151.0753 |  | 1409151.0753 | 434240.1 |  | 434240.1 | 27650.8676 | 1871042.0429 | 1409151.0753 | 0 | 434240.1 | 0 | 27650.8676 | 1871042.0429 |  | 2538009 | 2538009
18.12 | OK | Tablero Bombas impulsión - TS BA | u | 1 | 610540.3397 |  | 610540.3397 | 289506.6 |  | 289506.6 | 13500.7041 | 913547.6438 | 610540.3397 | 0 | 289506.6 | 0 | 13500.7041 | 913547.6438 |  | 1239198 | 1239198
18.13 | OK | Tablero Seccional Ascensor - TS ASC | u | 1 | 290879.9975 |  | 290879.9975 | 289506.6 |  | 289506.6 | 8705.799 | 589092.3965 | 290879.9975 | 0 | 289506.6 | 0 | 8705.799 | 589092.3965 |  | 799085 | 799085
18.14 | OK | Tablero de Bomba presurizadora - TS BOMB | u | 1 | 502957.6694 |  | 502957.6694 | 289506.6 |  | 289506.6 | 11886.964 | 804351.2334 | 502957.6694 | 0 | 289506.6 | 0 | 11886.964 | 804351.2334 |  | 1091077 | 1091077
18.15 | OK | Tablero de UF - Monofasico | u | 11 | 136527.3744 |  | 136527.3744 | 289506.6 |  | 289506.6 | 6390.5096 | 432424.484 | 1501801.1183 | 0 | 3184572.6 | 0 | 70295.6058 | 4756669.324 |  | 586570 | 6452270
18.16 | OK | Tablero de UF - Trifasico | u | 14 | 210979.278 |  | 210979.278 | 289506.6 |  | 289506.6 | 7507.2882 | 507993.1662 | 2953709.8921 | 0 | 4053092.4 | 0 | 105102.0344 | 7111904.3265 |  | 689077 | 9647078
18.17 | OK | Montante eléctrica | gl | 1 | 6941648.2775 | 0 | 6941648.2775 | 0 | 3269696.8515 | 3269696.8515 | 153170.1769 | 10364515.306 | 6941648.2775 | 0 | 0 | 3269696.8515 | 153170.1769 | 10364515.306 |  | 14059131 | 14059131
18.18 | OK | Montante TV + Tablero TV - Cañería c/cable testigo | gl | 1 | 896755.5937 | 0 | 896755.5937 | 0 | 1634848.4258 | 1634848.4258 | 37974.0603 | 2569578.0797 | 896755.5937 | 0 | 0 | 1634848.4258 | 37974.0603 | 2569578.0797 |  | 3485550 | 3485550
18.19 | OK | Montante PE + Tablero PE- Cañería c/cable testigo | gl | 0 |  |  | 0 |  |  | 0 |  | 0 | 0 | 0 | 0 | 0 | 0 | 0 |  | 0 | 0
18.2 | OK | Colocación de teclas simples y/o combinadas - Provisión a cargo del comitente | u | 119 |  |  | 0 | 9575.3 |  | 9575.3 | 143.6295 | 9718.9295 | 0 | 0 | 1139460.7 | 0 | 17091.9105 | 1156552.6105 |  | 13184 | 1568896
18.21 | OK | Colocación de pulsadores, circulación + timbres - Provisión a cargo del comitente | u | 16 |  |  | 0 | 9575.3 |  | 9575.3 | 143.6295 | 9718.9295 | 0 | 0 | 153204.8 | 0 | 2298.072 | 155502.872 |  | 13184 | 210944
18.22 | OK | Colocación de tomacorriente simple y doble 10/20 A - Provisión a cargo del comitente | u | 363 |  |  | 0 | 9575.3 |  | 9575.3 | 143.6295 | 9718.9295 | 0 | 0 | 3475833.9 | 0 | 52137.5085 | 3527971.4085 |  | 13184 | 4785792
18.23 | OK | Colocación artefactos en espacios comunes y balcones - Provisión a cargo del comitente. NO incluye provisión, ni colocación de artefactos en interior de UF | u | 119 |  |  | 0 | 14693.7 |  | 14693.7 | 220.4055 | 14914.1055 | 0 | 0 | 1748550.3 | 0 | 26228.2545 | 1774778.5545 |  | 20231 | 2407489
18.24 | OK | Colocación de luz de emergencia - Provisión a cargo del comitente | u | 25 |  |  | 0 | 14693.7 |  | 14693.7 | 220.4055 | 14914.1055 | 0 | 0 | 367342.5 | 0 | 5510.1375 | 372852.6375 |  | 20231 | 505775
18.25 | OK | Provisión y armado de medidores. Provisión y tendido de alim. por bandeja desde CT hasta medidores | gl | 1 | 6991302.4321 | 0 | 6991302.4321 | 3242733.2 | 0 | 3242733.2 | 153510.5345 | 10387546.1666 | 6991302.4321 | 0 | 3242733.2 | 0 | 153510.5345 | 10387546.1666 |  | 14090372 | 14090372
18.26 | OK | Puesta a tierra, jabalinas y cableados | gl | 1 | 1057994.984 | 0 | 1057994.984 | 401985.5 | 0 | 401985.5 | 21899.7073 | 1481880.1912 | 1057994.984 | 0 | 401985.5 | 0 | 21899.7073 | 1481880.1912 |  | 2010123 | 2010123 |  |  |  |  | 4046.5 | 2023-10-01
18.27 | OK | Certificado DCI para servicios generales | gl | 1 |  |  | 0 | 113275.7719 |  | 113275.7719 |  | 113275.7719 | 0 | 0 | 113275.7719 | 0 | 0 | 113275.7719 |  | 153655 | 153655 |  |  |  |  | 13334.9 | 2025-05-01
19 |  | INSTALACION SANITARIA, GRIFERIA Y SANITARIOS | [23 empty] | 3.2954
|  | INSTALACION CLOACAL | [16 empty] | 17119420.0819 |  |  | 23221943 | 1.507% |  | D&V | Act | % | Incidencia | CH 2171
19.01 | OK | Tendido caño cloacal en planta baja | gl | 1 | 559930.455 |  | 559930.455 | 931720.6589 |  | 931720.6589 | 22374.7667 | 1514025.8806 | 559930.455 | 0 | 931720.6589 | 0 | 22374.7667 | 1514025.8806 |  | 2053728 | 2053728 |  |  | Cloaca | 4600000 | 15158912.6406 | 0.8 | 12127130.1124 | 16765870.0166 | 138.3%
19.02 | OK | Por armar CDV en UF | gl | 1 | 4309627.8634 |  | 4309627.8634 | 7439542.8721 |  | 7439542.8721 | 176237.561 | 11925408.2965 | 4309627.8634 | 0 | 7439542.8721 | 0 | 176237.561 | 11925408.2965 |  | 16176432 | 16176432 |  |  | AF Y AC | 8900000 | 29329200.5437 | 0.8 | 23463360.4349 | 23937099.1132 | 102%
19.03 | OK | Montantes, remate y ventilación a los 4 vientos | gl | 1 | 1446561.6458 |  | 1446561.6458 | 2179040.2308 |  | 2179040.2308 | 54384.0281 | 3679985.9048 | 1446561.6458 | 0 | 2179040.2308 | 0 | 54384.0281 | 3679985.9048 |  | 4991783 | 4991783 |  |  | Incendio | 1200000 | 3954498.9497 | 0.8 | 3163599.1598 | 3490533.2547 | 110.3%
|  | INSTALACION PLUVIAL | [16 empty] | 7140265.3158 |  |  | 9685540 | 0.6287% | Gas | 2300000 | 7579456.3203 | 0.7 | 5305619.4242 | 5469344.4647 | 103.1%
19.04 | OK | Tendido caño pluvial en planta baja | gl | 1 | 460664.7386 |  | 460664.7386 | 931720.6589 |  | 931720.6589 | 20885.781 | 1413271.1786 | 460664.7386 | 0 | 931720.6589 | 0 | 20885.781 | 1413271.1786 |  | 1917057 | 1917057 | [10 empty] | M.O Sanit s/cargas | Cuadrilla | Meses
19.05 | OK | Tendido caño pluvial en balcones de UF y azoteas | gl | 1 | 2104760.5607 |  | 2104760.5607 | 3537598.1953 |  | 3537598.1953 | 84635.3813 | 5726994.1373 | 2104760.5607 | 0 | 3537598.1953 | 0 | 84635.3813 | 5726994.1373 |  | 7768483 | 7768483 |  |  |  | 17000000 | 56022068.4542 |  | 44059709.1313 | 49662846.8492 | 112.7% | 1.6 | 31039279.2807 | 3000000 | 10.3464
|  | INSTALACION AGUA FRIA Y CALIENTE | [16 empty] | 34914033.337 |  |  | 47359764 | 3.074%
19.06 | OK | Tendido caño de agua en PB hasta TB. Armado de colector, cuadro de bombas y conexionado de TB - Provisión de tanques y bombas a cargo del comitente | gl | 1 | 809170.1767 |  | 809170.1767 | 1746247.4006 |  | 1746247.4006 | 38331.2637 | 2593748.841 | 809170.1767 | 0 | 1746247.4006 | 0 | 38331.2637 | 2593748.841 |  | 3518337 | 3518337
19.07 | OK | Conexión y armado de colector de TR. Montantes, subida y bajadas de AF - Provisión de tanques a cargo del comitente | gl | 1 | 1906561.7748 |  | 1906561.7748 | 3598731.4622 |  | 3598731.4622 | 82579.3986 | 5587872.6355 | 1906561.7748 | 0 | 3598731.4622 | 0 | 82579.3986 | 5587872.6355 |  | 7579770 | 7579770
19.08 | OK | Armado de colector de TAR. Bajadas y retorno de ACS - Provisión a cargo del comitente | gl | 1 | 1435578.0647 |  | 1435578.0647 | 2500015.0564 |  | 2500015.0564 | 59033.8968 | 3994627.018 | 1435578.0647 | 0 | 2500015.0564 | 0 | 59033.8968 | 3994627.018 |  | 5418583 | 5418583
19.09 | OK | Colocación de bomba presurizadora, armado de colector y montantes presurizadas de AF y AC (ultimos pisos 6° y 7°) - Provisión a cargo del comitente | gl | 1 | 609036.014 |  | 609036.014 | 1199577.1541 |  | 1199577.1541 | 27129.1975 | 1835742.3656 | 609036.014 | 0 | 1199577.1541 | 0 | 27129.1975 | 1835742.3656 |  | 2490126 | 2490126
19.1 | OK | Distribución agua fria y caliente en planta tipo | gl | 1 | 2840582.8065 |  | 2840582.8065 | 9188039.2001 |  | 9188039.2001 | 180429.3301 | 12209051.3367 | 2840582.8065 | 0 | 9188039.2001 | 0 | 180429.3301 | 12209051.3367 |  | 16561185 | 16561185
19.11 | OK | Tendido e instalación de cs de agua de lluvia recuperada, con instalación de bomba presurizadora y conexión de tanque de recuperación de agua de lluvia - N/A | gl | 0 |  |  | 0 |  |  | 0 | 0 | 0 | 0 | 0 | 0 | 0 | 0 | 0 |  | 0 | 0
19.12 | OK | Colocación de artefactos y griferías - Provisión de artefactos y griferías a cargo del comitente | gl | 1 | 2501139.9349 |  | 2501139.9349 | 5079485.0756 |  | 5079485.0756 | 113709.3752 | 7694334.3857 | 2501139.9349 | 0 | 5079485.0756 | 0 | 113709.3752 | 7694334.3857 |  | 10437117 | 10437117
19.13 | IN | Colocación y armado de colectores solares - Provisión de colectores a cargo del comitente | gl | 1 | 358894.5162 |  | 358894.5162 | 625003.7641 |  | 625003.7641 | 14758.4742 | 998656.7545 | 358894.5162 | 0 | 625003.7641 | 0 | 14758.4742 | 998656.7545 |  | 1354646 | 1354646
|  | INSTALACION DESCARGA SPLIT | [16 empty] | 2420116.1778 |  |  | 3282810 | 0.2131%
19.14 | OK | Armado y conexionado de desagües AA.CC | gl | 1 | 638103.5135 |  | 638103.5135 | 1746247.4006 |  | 1746247.4006 | 35765.2637 | 2420116.1778 | 638103.5135 | 0 | 1746247.4006 | 0 | 35765.2637 | 2420116.1778 |  | 3282810 | 3282810
|  | INSTALACION DE INCENDIO | [16 empty] | 7300756.3111 |  |  | 9903241 | 0.6428%
19.15 | OK | Tendido cañeria de incendio - Gabinetes, mangueras, lanzas y valvulas cotizadas en Item 31 | gl | 1 | 3702330.106 |  | 3702330.106 | 3490533.2547 |  | 3490533.2547 | 107892.9504 | 7300756.3111 | 3702330.106 | 0 | 3490533.2547 | 0 | 107892.9504 | 7300756.3111 |  | 9903241 | 9903241
|  | INSTALACION DE GAS | [16 empty] | 9958904.3766 |  |  | 13508934 | 0.8769%
19.16 | OK | Provisión y tendido de cañerías de gas a SG | gl | 1 | 1540056.2655 |  | 1540056.2655 | 4970416.6359 |  | 4970416.6359 | 97657.0935 | 6608129.995 | 1540056.2655 | 0 | 4970416.6359 | 0 | 97657.0935 | 6608129.995 |  | 8963716 | 8963716
19.17 | OK | Colocación de artefactos - Provisión a cargo del comitente | gl | 1 | 43707.03 |  | 43707.03 | 498927.8287 |  | 498927.8287 | 8139.5229 | 550774.3816 | 43707.03 | 0 | 498927.8287 | 0 | 8139.5229 | 550774.3816 |  | 747108 | 747108
19.18 | OK | Tramites de prefactibilidad, inspección parcial y final. | gl | 1 |  |  | 0 | 1400000 |  | 1400000 |  | 1400000 | 0 | 0 | 1400000 | 0 | 0 | 1400000 |  | 1899055 | 1899055
19.19 | IN | Tramites de habilitación municipal | gl | 1 |  |  | 0 | 1400000 |  | 1400000 |  | 1400000 | 0 | 0 | 1400000 | 0 | 0 | 1400000 |  | 1899055 | 1899055
20 |  | AIRE ACONDICIONADO - PROVISION A CARGO DEL COMITENTE | [16 empty] | 19100000 |  |  | 25908560 | 1.682%
20.01 | OK | Preinstalación AA.CC. Materiales y M.O | u | 40 | 247500 |  | 247500 | 230000 |  | 230000 |  | 477500 | 9900000 | 0 | 9200000 | 0 | 0 | 19100000 |  | 647714 | 25908560
20.02 | OK | Montaje, colocación y puesta en marcha de equipos - No cotiza | u | 0 |  |  | 0 | 0 |  | 0 |  | 0 | 0 | 0 | 0 | 0 | 0 | 0 |  | 0 | 0
21 |  | ASCENSOR - PROVISION A CARGO DEL COMITENTE | [16 empty] | 0 |  |  | 0 | 0%
21.01 | OK | Ascensores - Provisión y colocación a cargo del comitente | gl | 0 |  |  | 0 |  |  | 0 |  | 0 | 0 | 0 | 0 | 0 | 0 | 0 |  | 0 | 0
22 |  | EQUIPAMIENTO - PROVISION A CARGO DEL COMITENTE | [16 empty] | 2977500 |  |  | 4038900 | 0.2622%
22.01 | OK | Artefactos de cocina, instalacion anafes y hornos electricos - Provisión a cargo del comitente | u | 50 |  |  | 0 | 59550 |  | 59550 |  | 59550 | 0 | 0 | 2977500 | 0 | 0 | 2977500 |  | 80778 | 4038900
22.02 | OK | Instalacion de extractores de baños - No cotiza | u | 0 |  |  | 0 |  |  | 0 |  | 0 | 0 | 0 | 0 | 0 | 0 | 0 |  | 0 | 0
23 |  | TRABAJOS COMPLEMENTARIOS | [16 empty] | 4433632.7292 |  |  | 6014086 | 0.3904%
23.01 | OK | Provisión y amure de tapas para pleno electricos en palieres, bastidor hierro angulo + chapa C22, medidas aprox. 40 x 100 cm | u | 8 | 25000 | 0 | 25000 | 20000 | 150902.3627 | 170902.3627 | 2938.5354 | 198840.8981 | 200000 | 0 | 160000 | 1207218.9013 | 23508.2835 | 1590727.1848 |  | 269722 | 2157776
23.02 | IN | Colocación de señaletica - Provisión a cargo del comitente | gl | 1 | 60000 | 0 | 60000 | 0 | 383392.1619 | 383392.1619 | 6650.8824 | 450043.0444 | 60000 | 0 | 0 | 383392.1619 | 6650.8824 | 450043.0444 |  | 610469 | 610469
23.03 | IN | Ajuste final de puertas placas, colocación de herrajes y cerraduras - Provisión de herrajes y cerraduras a cargo del comitente | gl | 1 | 0 | 0 | 0 | 2357500 | 0 | 2357500 | 35362.5 | 2392862.5 | 0 | 0 | 2357500 | 0 | 35362.5 | 2392862.5 |  | 3245841 | 3245841
24 |  | AYUDA DE GREMIOS | [16 empty] | 73947208.483 |  |  | 100307062 | 6.511%
24.01 | OK | Sereno | mes | 19 |  |  | 0 | 806885.9863 |  | 806885.9863 |  | 806885.9863 | 0 | 0 | 15330833.7401 | 0 | 0 | 15330833.7401 |  | 1094515 | 20795785
24.02 | OK | Tecnico de seguridad & higiene permanente en Obra | mes | 1 |  |  | 0 | 1623254.4601 |  | 1623254.4601 |  | 1623254.4601 | 0 | 0 | 1623254.4601 | 0 | 0 | 1623254.4601 |  | 2201893 | 2201893
24.03 | OK | Higiene y seguridad Res 51 | mes | 19 |  |  | 0 | 300000 |  | 300000 |  | 300000 | 0 | 0 | 5700000 | 0 | 0 | 5700000 |  | 406941 | 7731879
24.04 | OK | Protecciones y defensas | gl | 1 | 4076935.9417 | 0 | 4076935.9417 | 600000 | 4999453.4722 | 5599453.4722 | 145145.8412 | 9821535.2551 | 4076935.9417 | 0 | 600000 | 4999453.4722 | 145145.8412 | 9821535.2551 |  | 13322596 | 13322596 |  |  | m2 | x m2 | Clarin ARQ
24.05 | OK | Ayuda de gremios | mes | 19 | 0 | 50000 | 50000 | 0 | 657280.5313 | 657280.5313 | 10609.208 | 717889.7393 | 0 | 950000 | 0 | 12488330.0945 | 201574.9514 | 13639905.0459 |  | 973795 | 18502105 |  |  | 1452 | 12742.4966 | 26019 | 48.97%
24.06 | OK | Limpieza periódica | mes | 19 | 0 | 50000 | 50000 | 0 | 591716.39 | 591716.39 | 9625.7458 | 651342.1358 | 0 | 950000 | 0 | 11242611.4094 | 182889.1711 | 12375500.5806 |  | 883525 | 16786975 |  |  |  |  | 1065501 | 82.92%
24.07 | OK | Limpieza final de Obra | gl | 1 | 500000 | 0 | 500000 | 0 | 4034429.9316 | 4034429.9316 | 68016.449 | 4602446.3806 | 500000 | 0 | 0 | 4034429.9316 | 68016.449 | 4602446.3806 |  | 6243071 | 6243071 |  |  | 1452 | 4299.6357 | 4462 | 96.36%
24.08 | OK | Fletes | mes | 19 |  |  | 0 | 300000 |  | 300000 |  | 300000 | 0 | 0 | 5700000 | 0 | 0 | 5700000 |  | 406941 | 7731879
24.09 | OK | Volquetes | mes | 19 | 200000 | 0 | 200000 | 0 | 67240.4989 | 67240.4989 | 4008.6075 | 271249.1063 | 3800000 | 0 | 0 | 1277569.4783 | 76163.5422 | 5153733.0205 |  | 367941 | 6990879
25 |  | JEFATURA DE OBRA | [16 empty] | 71183669.4854 |  |  | 96558361 | 6.268%
25.01 | OK | Proyecto Ejecutivo y Supervisión profesional de Obra | mes | 19 |  |  | 0 | 3246508.9203 |  | 3246508.9203 |  | 3246508.9203 | 0 | 0 | 61683669.4854 | 0 | 0 | 61683669.4854 |  | 4403785 | 83671915
25.02 | OK | Movilidad y viaticos | mes | 19 |  |  | 0 | 500000 |  | 500000 |  | 500000 | 0 | 0 | 9500000 | 0 | 0 | 9500000 |  | 678234 | 12886446
|  | SUB TOTAL OBRA GRIS | [10 empty] | 288798727.9003 | 92826297.9728 | 508758863.7446 | 219547445.3396 | 25816814.0594 | 1135748149.0167 | 1135748149.0167 |  | 1540618531 | 1540618531 | 100%
|  | VALOR x m2 (sin IVA) | m2 | 1452 | [12 empty] | usd/m2 | 613.006 | 890084.7563 | usd/m2 | 831.5298 | 1207381.2939
PROVISIONES
26 |  | CONDUCTOS Y VENTILACIONES | [16 empty] | 1728642 |  |  | 1901507 | #REF!
26.03 | IN | Sombrerete en chapa prepintada C25 | u | 5 | 300000 |  | 300000 |  |  | 0 |  | 300000 | 1500000 | 0 | 0 | 0 | 0 | 1500000 |  | 330000 | 1650000
26.05 | OK | Forzador de aire y termostato de ambiente - Sala de maquinas de Asc. | u | 1 | 228642 |  | 228642 |  |  | 0 |  | 228642 | 228642 | 0 | 0 | 0 | 0 | 228642 |  | 251507 | 251507
27 |  | BOMBAS, TANQUES, ACS | [16 empty] | 4215000 |  |  | 4636500 | #REF!
27.01 | OK | Electrobomba centrifuga 2,5 Hp Motormech | u | 2 | 550000 |  | 550000 |  |  | 0 |  | 550000 | 1100000 | 0 | 0 | 0 | 0 | 1100000 |  | 605000 | 1210000
27.02 | OK | Bomba sumergible trituradora Mec V1300 1,8hp Monofásica - Pozo de bombeo cloacal | u | 2 | 550000 |  | 550000 |  |  | 0 |  | 550000 | 1100000 | 0 | 0 | 0 | 0 | 1100000 |  | 605000 | 1210000
27.03 | OK | Bomba sumergible agua sucia 7mts Llp-250 Lusqtoff C - Pozo de bombeo pluvial | u | 2 | 125000 |  | 125000 |  |  | 0 |  | 125000 | 250000 | 0 | 0 | 0 | 0 | 250000 |  | 137500 | 275000
27.04 | OK | Bomba presurizadora tipo Rowa Mini RW9 Bronce para un consumo - Canilla de servicio agua pluvial recuperada | u | 2 | 135000 |  | 135000 |  |  | 0 |  | 135000 | 270000 | 0 | 0 | 0 | 0 | 270000 |  | 148500 | 297000
27.05 | OK | Rowa 5/1 Sanitaria Tempo 220 V | u | 2 | 300000 |  | 300000 |  |  | 0 |  | 300000 | 600000 | 0 | 0 | 0 | 0 | 600000 |  | 330000 | 660000
27.06 | OK | Termotanque a gas Rheem Performance 120 litros de pie (TGNP120RH) | u | 1 | 700000 |  | 700000 |  |  | 0 |  | 700000 | 700000 | 0 | 0 | 0 | 0 | 700000 |  | 770000 | 770000
27.07 | OK | Rejilla galvanizada 15cm - Modelo Ed-r150g - Rampa vehicular | ml | 3 | 65000 |  | 65000 |  |  | 0 |  | 65000 | 195000 | 0 | 0 | 0 | 0 | 195000 |  | 71500 | 214500
28 |  | INSTALACION DE INCENDIO | [16 empty] | 3263367.0681 |  |  | 3589715 | #REF!
28.01 | OK | Válvula tipo teatro de 2" BSP x 1 3/4"INC. | u | 4 | 51214.7148 |  | 51214.7148 |  |  | 0 |  | 51214.7148 | 204858.8592 | 0 | 0 | 0 | 0 | 204858.8592 |  | 56337 | 225348
28.02 | OK | Gabinete para manguera de 1 3/4" con puerta hierro angulo . s/vidrio 500 x 550 x 160 mm. | u | 4 | 56938.7123 |  | 56938.7123 |  |  | 0 |  | 56938.7123 | 227754.8494 | 0 | 0 | 0 | 0 | 227754.8494 |  | 62633 | 250532
28.03 | OK | Manguera sintética RYL JET sello IRAM de 1 3/4" x 25 mts. | u | 4 | 286985.3126 |  | 286985.3126 |  |  | 0 |  | 286985.3126 | 1147941.2504 | 0 | 0 | 0 | 0 | 1147941.2504 |  | 315684 | 1262736
28.04 | OK | Lanza de 1 3/4" con boquilla chorro PLENO Y NIEBLA regulable | u | 4 | 47125.7686 |  | 47125.7686 |  |  | 0 |  | 47125.7686 | 188503.0742 | 0 | 0 | 0 | 0 | 188503.0742 |  | 51839 | 207356
28.05 | OK | Válvula de Impulsión para Piso o Pared c/anilla giratoria de 2 1/2" | u | 1 | 137686.188 |  | 137686.188 |  |  | 0 |  | 137686.188 | 137686.188 | 0 | 0 | 0 | 0 | 137686.188 |  | 151455 | 151455
28.06 | OK | Tapa con inscripción BOMBEROS para pared | u | 1 | 48000.9914 |  | 48000.9914 |  |  | 0 |  | 48000.9914 | 48000.9914 | 0 | 0 | 0 | 0 | 48000.9914 |  | 52802 | 52802
28.07 | OK | Extintor nuevo a base de polvo ABC x 5 kg. Inc. Chapas, balizas reglamentarias y ganchos | u | 7 | 63187.0689 |  | 63187.0689 |  |  | 0 |  | 63187.0689 | 442309.4826 | 0 | 0 | 0 | 0 | 442309.4826 |  | 69506 | 486542
28.08 | OK | Extintor nuevo a base de gas carbonico BC C02 x 5 kg. Inc. Chapas, balizas reglamentarias y ganchos | u | 3 | 288770.791 |  | 288770.791 |  |  | 0 |  | 288770.791 | 866312.3729 | 0 | 0 | 0 | 0 | 866312.3729 |  | 317648 | 952944
29 |  | CALEFFACIÓN | [16 empty] | 10641154.6797 |  |  | 11705273 | #REF!
29.01 | OK | Hidroflex colector Luxus cromo 4 sal.16 mm | u | 1 | 285491.672 |  | 285491.672 |  |  | 0 |  | 285491.672 | 285491.672 | 0 | 0 | 0 | 0 | 285491.672 |  | 314041 | 314041
29.02 | OK | Hidroflex colector Luxus cromo 5 sal.16 mm | u | 3 | 326160.3948 |  | 326160.3948 |  |  | 0 |  | 326160.3948 | 978481.1843 | 0 | 0 | 0 | 0 | 978481.1843 |  | 358777 | 1076331
29.03 | OK | Hidroflex gabinete p/colector 450 x 450 x 110 | u | 1 | 78983.161 |  | 78983.161 |  |  | 0 |  | 78983.161 | 78983.161 | 0 | 0 | 0 | 0 | 78983.161 |  | 86882 | 86882
29.04 | OK | Hidroflex gabinete p/colector 600 x 450 x 110 | u | 3 | 100197.1782 |  | 100197.1782 |  |  | 0 |  | 100197.1782 | 300591.5345 | 0 | 0 | 0 | 0 | 300591.5345 |  | 110217 | 330651
29.05 | OK | Hidroflex termostato de ambiente 220 V | u | 4 | 30601.782 |  | 30601.782 |  |  | 0 |  | 30601.782 | 122407.1278 | 0 | 0 | 0 | 0 | 122407.1278 |  | 33662 | 134648
29.06 | OK | Caldera Peisa Diva 24 DS TF GN 19800 KC. Inc. Ventilación | u | 4 | 2020800 |  | 2020800 |  |  | 0 |  | 2020800 | 8083200 | 0 | 0 | 0 | 0 | 8083200 |  | 2222880 | 8891520
29.07 | OK | Tubo Coaxial 1,00 m 60/100 MH | u | 12 | 66000 |  | 66000 |  |  | 0 |  | 66000 | 792000 | 0 | 0 | 0 | 0 | 792000 |  | 72600 | 871200
30 |  | ARTEFACTOS ELECTRICOS | [16 empty] | #REF! |  |  | #REF! | #REF!
30.01 | OK | Módulo completo tecla marca Cambre línea SXXII | u | #REF! | 5892.0808 |  | 5892.0808 |  |  | 0 |  | 5892.0808 | #REF! | #REF! | #REF! | #REF! | #REF! | #REF! |  | 6482 | #REF!
30.02 | OK | Modulo completo ciego mignon, marca Cambre línea SXXII - Cajas para led | u | #REF! | 1885.5105 |  | 1885.5105 |  |  | 0 |  | 1885.5105 | #REF! | #REF! | #REF! | #REF! | #REF! | #REF! |  | 2075 | #REF!
30.03 | OK | Módulo completo tomacorriente simple 10A marca Cambre línea SXXII | u | #REF! | 3839.5345 |  | 3839.5345 |  |  | 0 |  | 3839.5345 | #REF! | #REF! | #REF! | #REF! | #REF! | #REF! |  | 4224 | #REF!
30.04 | OK | Módulo completo tomacorriente doble 10A marca Cambre línea SXXII | u | #REF! | 6314.6459 |  | 6314.6459 |  |  | 0 |  | 6314.6459 | #REF! | #REF! | #REF! | #REF! | #REF! | #REF! |  | 6947 | #REF!
30.05 | OK | Módulo completo tomacorriente simple 20A marca Cambre línea SXXII - Hornos/Anafe | u | #REF! | 4996.5593 |  | 4996.5593 |  |  | 0 |  | 4996.5593 | #REF! | #REF! | #REF! | #REF! | #REF! | #REF! |  | 5497 | #REF!
30.06 | OK | Módulo completo tomacorriente doble 10A encapsulado marca Cambre línea SXXII - Balcones | u | #REF! | 6314.6459 | 6314.6459 | 12629.2919 |  |  | 0 |  | 12629.2919 | #REF! | #REF! | #REF! | #REF! | #REF! | #REF! |  | 13893 | #REF!
30.07 | OK | Módulo completo TV/RED marca Cambre línea SXXII - Con tapitas ciega no incluye Coaxil ni RJ45 | u | #REF! | 2203.1709 |  | 2203.1709 |  |  | 0 |  | 2203.1709 | #REF! | #REF! | #REF! | #REF! | #REF! | #REF! |  | 2424 | #REF!
|  | SUB TOTAL PROVISIONES | [10 empty] | #REF! | #REF! | #REF! | #REF! | #REF! | #REF! | #REF! |  | #REF! | #REF! | #REF!
|  | VALOR x m2 (sin IVA) | m2 | 1452 | [12 empty] | usd/m2 | #REF! | #REF! | usd/m2 | #REF! | #REF!
|  | SUBTOTAL OBRA GRIS | [19 empty] | 1540618531
|  | SUBTOTAL PROVISIONES | [19 empty] | #REF!
|  | TOTAL | [19 empty] | #REF!
|  | VALOR x m2 (sin IVA) | m2 | 1452 | [15 empty] | usd/m2 | #REF! | #REF!
Los valores no contemplan IVA
Base May 2025

## Tareas
[7 empty] | MATERIALES | [8 empty] | MANO DE OBRA
[7 empty] | PU |  | TOTAL |  |  | 94177.1379 | 84612.5127 | 72132.1384 | 67240.4989 | PU |  | TOTAL
|  | Descripción | U | Cant | OTRO | CORRALON | OTRO | CORRALON | OTRO | CORRALON | OTRO | ES | OF | MED | AY | OTRO | ALB | OTRO | ALB
1 |  | TAREAS PRELIMINARES
1.02 | OK | Topógrafo - Visita de obra replanteo | un | 4 |  |  | 0 | 25000 | 0 | 100000 | [5 empty] | 214394.0618 | 67240.4989 |  |  | 857576.2471 | 268961.9954
|  | M.Obra topografo | d | 4 |  |  |  |  | 0 | 0 | 214394.0618 | [6 empty] | 857576.2471 | 0
|  | M.Obra ayudante | d | 4 |  |  |  |  | 0 | 0 |  |  |  |  | 1 |  |  | 0 | 268961.9954
|  | Consumibles | gl | 4 |  | 25000 |  |  | 0 | 100000 | [7 empty] | 0 | 0
1.04 | OK | Cerco de obra perimetral - En chapa C25 + Concertina + Porton corredizo | ml | 10 |  |  | 98815.5682 | 0 | 988155.6816 | 0 | [5 empty] | 0 | 111992.575 |  |  | 0 | 1119925.7497
|  | Chapa acanalada C25 | m2 | 25 | 10861.7686 |  |  |  | 271544.2149 | 0 | [7 empty] | 0 | 0
|  | Perfiles UPN 100 | un | 1 | 271144.8926 |  |  |  | 271144.8926 | 0 | [7 empty] | 0 | 0
|  | Bastidor para porton corredizo - Perfil 40 x 40 x 2 | u | 2 | 23523.7521 |  |  |  | 47047.5041 | 0 | [7 empty] | 0 | 0
|  | Riel Roma 174 e: 2,1 mm. 53 x 60 x 6000 | u | 1 | 85391.3802 |  |  |  | 85391.3802 | 0 | [7 empty] | 0 | 0
|  | Carro acero 174 4 ruedas puertas portones Ø45mm | u | 2 | 11534.7438 |  |  |  | 23069.4876 | 0 | [7 empty] | 0 | 0
|  | Autoperforantes punta mecha 14 x 2 | u | 112.5 | 120 |  |  |  | 13500 | 0 | [7 empty] | 0 | 0
|  | Rollo Concertina | rol | 2 | 41322.314 |  |  |  | 82644.6281 | 0 | [7 empty] | 0 | 0
|  | Puntales 3 x 3 x 3,7 | u | 7 | 4992.1647 |  |  |  | 34945.1527 | 0 | [7 empty] | 0 | 0
|  | Consumibles | gl | 0.2 | 794342.1074 |  |  |  | 158868.4215 | 0 | [7 empty] | 0 | 0
|  | M.Obra | d | 5 |  |  |  |  | 0 | 0 |  |  | 1 | 1 | 1 |  |  | 0 | 1119925.7497
1.05 | OK | Obrador, pañol y ducha | gl | 1 |  |  | 2270625.1746 | 300000 | 2270625.1746 | 300000 | [5 empty] | 1000000 | 5023936.3544 |  |  | 1000000 | 5023936.3544 | [6 empty] | 0.66
|  | Chapa acanalada C25 - Reutilizado (estimado 3 usos) | m2 | 30 | 5430.8843 |  |  |  | 162926.5289 | 0 | [7 empty] | 0 | 0 |  |  |  | Largo | Ancho | perim | h | m2 | Puntales
|  | Fenolico 1,22 x 2,44 - Reutilizado (estimado 3 usos) | u | 30 | 13196.9 |  |  |  | 395907 | 0 | [7 empty] | 0 | 0 |  |  | Paredes | 8 | 4 | 8 | 2.4 | 19.2 | 13 | 31.2 | 9
|  | Puntales 1 x 4 x 3,7 - Reutilizado (estimado 3 usos) | u | 74 | 1109.369 |  |  |  | 82093.306 | 0 | [7 empty] | 0 | 0 |  |  | Piso | 8 | 4 |  |  | 32 | 7 | 56 | 16
|  | Puntales 3 x 3 x 3,7 - Reutilizado (estimado 3 usos) | u | 37 | 2496.0823 |  |  |  | 92355.0463 | 0 | [7 empty] | 0 | 0 |  |  | Paredes interiores | 3 | 3 |  | 2.4 | 21.6 | 14 | 42 | 12
|  | Flechas 3 x 6 x 3,7 - Reutilizado (estimado 3 usos) | u | 20 | 4992.1647 |  |  |  | 99843.2933 | 0 | [7 empty] | 0 | 0 |  |  | Galeria | [7 empty] | 37
|  | Escalera | gl | 0 | 274291.6457 |  |  |  | 0 | 0 | [7 empty] | 0 | 0
|  | Flete madera | u | 2 |  |  |  |  | 0 | 0 | 250000 | [6 empty] | 500000 | 0 | [7 empty] | 72.8
|  | Materiales varios | gl | 1 |  | 300000 |  |  | 0 | 300000 | [7 empty] | 0 | 0
|  | M.Obra carpinteros | d | 5 |  |  |  |  | 0 | 0 |  |  | 1 | 1 | 2 |  |  | 0 | 1456128.244 | 5 | 5 | 10 |  |  |  |  | 2.88
|  | Rollo de cable TPR 3 x 2,5 | rol | 1 | 250000 |  |  |  | 250000 | 0 | [7 empty] | 0 | 0 | [7 empty] | 30 | 39.1
|  | Zocalo E27 | u | 10 | 500 |  |  |  | 5000 | 0 | [7 empty] | 0 | 0
|  | Lampara Led 12 w | u | 10 | 3000 |  |  |  | 30000 | 0 | [7 empty] | 0 | 0
|  | Mat. Elect. (tomas, enchufes, etc.) | gl | 0.5 | 285000 |  |  |  | 142500 | 0 | [7 empty] | 0 | 0
|  | M.Obra elect | d | 3 |  |  |  |  | 0 | 0 |  | 1 | 1 |  |  |  |  | 0 | 536368.9518 | 3 | 0 | 0
|  | Materiales Sanit | gl | 1 | 300000 |  |  |  | 300000 | 0 | [7 empty] | 0 | 0
|  | Inodoro | u | 2 | 150000 |  |  |  | 300000 | 0 | [7 empty] | 0 | 0
|  | Mochila plastico | u | 2 | 25000 |  |  |  | 50000 | 0 | [7 empty] | 0 | 0
|  | Bacha | u | 2 | 30000 |  |  |  | 60000 | 0 | [7 empty] | 0 | 0
|  | Termo electrico 40 lts | u | 1 | 300000 |  |  |  | 300000 | 0 | [7 empty] | 0 | 0
|  | M.Obra sanit | d | 4 |  |  |  |  | 0 | 0 |  | 1 | 1 |  |  |  |  | 0 | 715158.6024 | 4 | 0 | 0
|  | Mantenimiento | mes | 19 |  |  |  |  | 0 | 0 |  |  | 0.5 |  | 0.5 |  |  | 0 | 1442603.6099 | 9.5 | 0 | 9.5
|  | Flete madera | u | 2 |  |  |  |  | 0 | 0 | 250000 | [6 empty] | 500000 | 0
|  | Desarmado | d | 3 |  |  |  |  | 0 | 0 |  |  | 1 | 1 | 2 |  |  | 0 | 873676.9464 | 3 | 3 | 6
1.06 | 0 | Alquiler de baños quimicos y duchas portatiles | mes | 4 |  |  | 0 | 0 | 0 | 0 | [5 empty] | 260000 | 0 |  |  | 1040000 | 0
|  | Alquiler de baños quimico | mes | 4 |  |  |  |  | 0 | 0 | 80000 | [6 empty] | 320000 | 0
|  | Limpieza adicional | mes | 4 |  |  |  |  | 0 | 0 | 80000 | [6 empty] | 320000 | 0
|  | Alquiler de modulo de ducha | mes | 4 |  |  |  |  | 0 | 0 | 80000 | [6 empty] | 320000 | 0
|  | Fletes de entrega y retiro | u | 4 |  |  |  |  | 0 | 0 | 20000 | [6 empty] | 80000 | 0
1.07 | OK | Conexión pilar y luz de obra + Tablero de obra | gl | 1 |  |  | 1290000 | 100000 | 1290000 | 100000 | [5 empty] | 0 | 661285.3243 |  |  | 0 | 661285.3243
|  | Pilar de obra, albañileria | d | 2 |  | 50000 |  |  | 0 | 100000 |  |  | 1 |  | 1 |  |  | 0 | 303706.0231
|  | Kit medidor pilar Edenor Conextube | gl | 1 | 150000 |  |  |  | 150000 | 0 | [7 empty] | 0 | 0
|  | Kit jabalina + caja + toma cable | gl | 1 | 15000 |  |  |  | 15000 | 0 | [7 empty] | 0 | 0
|  | Cable subterraneo 5 x 10 mm2 | mts | 50 | 16500 |  |  |  | 825000 | 0 | [7 empty] | 0 | 0
|  | Tablero de obra | gl | 1 | 300000 |  |  |  | 300000 | 0 | [7 empty] | 0 | 0
|  | M.Obra elect | d | 2 |  |  |  |  | 0 | 0 |  | 1 | 1 |  |  |  |  | 0 | 357579.3012
1.08 | OK | Conexión agua de obra, tanque + bomba | gl | 1 |  |  | 936000 | 0 | 936000 | 0 | [5 empty] | 0 | 536368.9518 |  |  | 0 | 536368.9518
|  | Tanque de Bombeo 500 lts (reutilizado) | u | 1 | 200000 |  |  |  | 200000 | 0 | [7 empty] | 0 | 0
|  | Bomba pres (reutilizada) | u | 1 | 200000 |  |  |  | 200000 | 0 | [7 empty] | 0 | 0
|  | Flotante mecanico 1" + boya | u | 1 | 50000 |  |  |  | 50000 | 0 | [7 empty] | 0 | 0
|  | Flotante automatico | u | 1 | 10000 |  |  |  | 10000 | 0 | [7 empty] | 0 | 0
|  | Caño 3/4" | u | 12 | 15000 |  |  |  | 180000 | 0 | [7 empty] | 0 | 0
|  | Val. esf doble media union 1" | u | 8 | 15000 |  |  |  | 120000 | 0 | [7 empty] | 0 | 0
|  | Canilla de pvc | u | 10 | 2000 |  |  |  | 20000 | 0 | [7 empty] | 0 | 0
|  | Desperdicio | gl | 0.2 | 780000 |  |  |  | 156000 | 0 | [7 empty] | 0 | 0
|  | M.Obra sanit | d | 3 |  |  |  |  | 0 | 0 |  | 1 | 1 |  |  |  |  | 0 | 536368.9518
1.09 | OK | Tramite luz de obra, certificado luz de obra (2) y medición PAT | gl | 1 |  |  | 0 | 0 | 0 | 0 | [5 empty] | 482995.3054 | 0 |  |  | 482995.3054 | 0
|  | Gestion suministro luz de obra | u | 1 |  |  |  |  | 0 | 0 | 157327.461 | [6 empty] | 157327.461 | 0
|  | Luz de Obra | u | 2 |  |  |  |  | 0 | 0 | 113275.7719 | [6 empty] | 226551.5439 | 0
|  | Medicion PAT luz de obra | u | 1 |  |  |  |  | 0 | 0 | 99116.3005 | [6 empty] | 99116.3005 | 0
2 |  | MOVIMIENTO DE TIERRA, COMPACTACION Y RELLENO
2.01 |  | Retiro de suelo vegetal e: 50 cm, aporte y compactación de tosca e: 40 cm (dos capas de 20 cm) | m2 | 219 |  |  | 0 | 0 | 0 | 0 | [5 empty] | 25907.4444 | 3070.3424 |  |  | 5673730.3333 | 672404.9886
|  | Subcontrato + 10% - Celsi VIAL | m2 | 240.9 |  |  |  |  | 0 | 0 | 23552.2222 | [6 empty] | 5673730.3333 | 0
|  | Ayuda de gremios | d | 5 |  |  |  |  | 0 | 0 |  |  |  |  | 2 |  |  | 0 | 672404.9886
2.02 |  | Excavación para cámara transformadora | m3 | 100 |  |  | 0 | 0 | 0 | 0 | [5 empty] | 24440 | 6724.0499 |  |  | 2444000 | 672404.9886
|  | Maquina x dia | d | 3 |  |  |  |  | 0 | 0 | 528000 | [6 empty] | 1584000 | 0
|  | Viajes camión | u | 5 |  |  |  |  | 0 | 0 | 140000 | [6 empty] | 700000 | 0
|  | Traslado | u | 2 |  |  |  |  | 0 | 0 | 80000 | [6 empty] | 160000 | 0
|  | Ayuda de gremios / Perfilado | d | 5 |  |  |  |  | 0 | 0 |  |  |  |  | 2 |  |  | 0 | 672404.9886
3 |  | ESTRUCTURA RESISTENTE
3.01 | OK | Hormigón de limpieza - e: 10 cm | m3 | 3 |  |  | 120430 | 0 | 361290 | 0 | [5 empty] | 0 | 155041.22 |  |  | 0 | 465123.6599
|  | H13 | m3 | 3 | 115100 |  |  |  | 345300 | 0 | [7 empty] | 0 | 0
|  | Bombeo | m3 | 3 | 5330 |  |  |  | 15990 | 0 | [7 empty] | 0 | 0
|  | Bomba | u | 0 | 533000 |  |  |  | 0 | 0 | [7 empty] | 0 | 0
|  | M.O | d | 1 |  |  |  |  | 0 | 0 |  | 1 | 2 |  | 3 |  |  | 0 | 465123.6599
3.02 | OK | Micropilotes Ø 20 cm | gl | 1 |  |  | 11090041.2 | 0 | 11090041.2 | 0 | [5 empty] | 34350000 | 2460301.4945 |  |  | 34350000 | 2460301.4945
|  | Mano de Obra, perforacion e inyección | gl | 1 |  |  |  |  | 0 | 0 | 34350000 | [6 empty] | 34350000 | 0
|  | Movilización | gl | 1 |  |  |  |  | 0 | 0 | 950000 | [7 empty] | 0
|  | Cemento | bol | 1100 | 7809.92 |  |  |  | 8590912 | 0 | [7 empty] | 0 | 0
|  | Hierro | kg | 800 | 1338.79 |  |  |  | 1071032 | 0 | [7 empty] | 0 | 0
|  | Volquetes p/barro | u | 6 | 150000 |  |  |  | 900000 | 0 | [7 empty] | 0 | 0
|  | Consumibles | gl | 0.05 | 10561944 |  |  |  | 528097.2 | 0 | [7 empty] | 0 | 0
|  | M.O cortado y doblado | d | 10 |  |  |  |  | 0 | 0 |  | 1 | 1 |  | 1 |  |  | 0 | 2460301.4945
3.22 |  | Picado de medianeras para columnas y vigas - Cotizado solo para PB, 1P, NO contempla picado en CT | m2 | 65 |  |  | 4615.3846 | 4615.3846 | 300000 | 300000 | [5 empty] | 0 | 20224.0163 |  |  | 0 | 1314561.0626
|  | Consumibles - Punta martillo | gl | 1 |  | 300000 |  |  | 0 | 300000 | [7 empty] | 0 | 0
|  | Volquetes | u | 3 | 100000 |  |  |  | 300000 | 0 | [7 empty] | 0 | 0
|  | 12 | d | 6 |  |  |  |  | 0 | 0 |  |  | 1 |  | 2 |  |  | 0 | 1314561.0626
4 |  | MAMPOSTERÍA
4.06 | OK | Vigas de encadenado - En muros de PB, incl. excavación y armado | ml | 24 |  |  | 23405.0117 | 0 | 561720.28 | [6 empty] | 0 | 36357.1436 |  |  | 0 | 872571.4461
|  | Excavación | m3 | 3 |  |  |  |  | 0 | 0 |  |  |  |  | 1 |  |  | 0 | 201721.4966 |  |  |  | 0.125
|  | Volquete | u | 1 | 100000 |  |  |  | 100000 | 0 | [7 empty] | 0 | 0
|  | H° | m3 | 2 | 125000 |  |  |  | 250000 | 0 | [7 empty] | 0 | 0
|  | Hierro | kg | 120 | 1338.79 |  |  |  | 160654.8 | 0 | [7 empty] | 0 | 0
|  | Consumibles | gl | 0.1 | 510654.8 |  |  |  | 51065.48 | 0 | [7 empty] | 0 | 0
|  | M.Obra de armado | d | 2 |  |  |  |  | 0 | 0 |  | 1 | 1 |  |  |  |  | 0 | 357579.3012
|  | M.Obra de llenado | d | 1 |  |  |  |  | 0 | 0 |  | 1 | 1 |  | 2 |  |  | 0 | 313270.6483
|  | Ladrillo del 8 | m2 | #REF! |  | 10053.7881 |  |  | #REF! | #REF! | [7 empty] | #REF! | #REF!
|  | Revoque grueso bajo revest. | m2 | #REF! |  | 4061.1651 |  |  | #REF! | #REF! | [7 empty] | #REF! | #REF!
|  | Sellador / Silicona (2 bañeras) | u | #REF! | 15000 |  |  |  | #REF! | #REF! | [7 empty] | #REF! | #REF!
|  | Consumibles / Material de asiento | gl | 0.1 | #REF! |  |  |  | #REF! | 0 | [7 empty] | 0 | 0
|  | 1 | d | #REF! |  |  |  |  | #REF! | #REF! |  |  | 1 |  | 0.5 |  |  | #REF! | #REF!
|  | Sika Monotop 107 Seal | u | 1 | 45000 |  |  |  | 45000 | 0 | [7 empty] | 0 | 0
|  | M.O | d | 1 |  |  |  |  | 0 | 0 |  |  | 1 |  | 0.5 |  |  | 0 | 118232.7621
6 |  | CUBIERTAS
6.01 |  | Babeta de chapa galvanizada en medianeras | ml | 44 |  |  | 16294.9977 | 0 | 716979.8982 | 0 | [5 empty] | 0 | 8126.8023 |  |  | 0 | 357579.3012
|  | Babeta amure gris C25 Des. 200mm x 2.44m | u | 20 | 21485.39 |  |  |  | 429707.8 | 0 | [7 empty] | 0 | 0
|  | Sikaflex®-1A Sellador Poliuretano Color Gris 300ml | u | 9 | 24676.9008 |  |  |  | 222092.1074 | 0 | [7 empty] | 0 | 0
|  | Consumibles | gl | 0.1 | 651799.9074 |  |  |  | 65179.9907 | 0 | [7 empty] | 0 | 0
|  | M.Obra | d | 2 |  |  |  |  | 0 | 0 |  | 1 | 1 |  |  |  |  | 0 | 357579.3012
7 |  | REVOQUES
7.05 | OK | Yeso interior | m2 | 2180 |  |  | 0 | 5780.8669 | 0 | 12602289.84 | [5 empty] | 12252.5486 | 0 |  |  | 26710555.8907 | 0
|  | Yeso Knauf MP 40/75 Proyectable x 25 kg - (17 kg/m2) | bol | 1557 |  | 7524.72 |  |  | 0 | 11715989.04 | [7 empty] | 0 | 0
|  | PA-MAX PUENTE DE ADHERENCIA 20LT (150 m2/tac) - Contemplo el 20% de los m2 | tac | 3 |  | 152600 |  |  | 0 | 457800 | [7 empty] | 0 | 0
|  | Malla de fibra 5 x 5 90 gr, rollo 1 x 50 mts - Contemplo el 20% de los m2 | rol | 10 |  | 42850.08 |  |  | 0 | 428500.8 | [7 empty] | 0 | 0
|  | M.Obra | m2 | 2180 |  |  |  |  | 0 | 0 | 12252.5486 | [6 empty] | 26710555.8907 | 0
7.06 | OK | Arista en yeso | ml | 255 |  |  | 0 | 0 | 0 | 0 | [5 empty] | 13144.5826 | 0 |  |  | 3351868.5742 | 0
|  | Arista en yeso | ml | 255 |  |  |  |  | 0 | 0 | 13144.5826 | [6 empty] | 3351868.5742 | 0
7.07 | OK | Provisión y colocación de guardacanto yesero | u | 102 |  |  | 0 | 1658.1176 | 0 | 169128 | [5 empty] | 13917.7934 | 0 |  |  | 1419614.9255 | 0
|  | Guardacanto yesero 2,00 mts | u | 108 |  | 1566 |  |  | 0 | 169128 | 13144.5826 | [6 empty] | 1419614.9255 | 0
8 | 0 | CONTRAPISOS Y CARPETAS
8.02 | OK | Contrapiso armado de H° pobre s/terreno natural e: 20 cm - Incluye film de polietileno | m2 | 201 |  |  | 28415.3731 | 2539.3792 | 5711490 | 510415.213 | [5 empty] | 0 | 8768.7309 |  |  | 0 | 1762514.906
|  | H13 6.20 | m3 | 43 | 115100 |  |  |  | 4949300 | 0 | [7 empty] | 0 | 0
|  | Acarreo | gl | 1 | 533000 |  |  |  | 533000 | 0 | [7 empty] | 0 | 0
|  | Bombeo | m3 | 43 | 5330 |  |  |  | 229190 | 0 | [7 empty] | 0 | 0
|  | Malla N° 4 Liv 15 x 15 3 x 2 mt | u | 37 |  | 10716.59 |  |  | 0 | 396513.83 | [7 empty] | 0 | 0
|  | Rollo Polietileno negro 2x50 mt x 200mic | u | 2.5 |  | 27000 |  |  | 0 | 67500 | [7 empty] | 0 | 0
|  | Consumibles | gl | 0.1 |  | 464013.83 |  |  | 0 | 46401.383 | [7 empty] | 0 | 0
|  | M.O cortado y doblado | d | 5 |  |  |  |  | 0 | 0 |  | 1 | 1 |  | 1 |  |  | 0 | 1230150.7473
|  | M.O llenado | d | 1 |  |  |  |  | 0 | 0 |  | 1 | 2 |  | 4 |  |  | 0 | 532364.1587
8.08 | OK | Banquinas para bombas, TT, etc. h: 15 cm | gl | 1 |  |  | 0 | 88498.5504 | 0 | 88498.5504 | [5 empty] | 0 | 303706.0231 |  |  | 0 | 303706.0231
|  | Contrapiso | m3 | 1 |  | 67976.6345 |  |  | 0 | 67976.6345 | [7 empty] | 0 | 0
|  | Carpeta | m2 | 6 |  | 3420.3193 |  |  | 0 | 20521.9159 | [7 empty] | 0 | 0
|  | M.O | d | 2 |  |  |  |  | 0 | 0 |  |  | 1 |  | 1 |  |  | 0 | 303706.0231
9 |  | ESCALERAS
9.01 | #REF! | Provisión y ejecución de alisado de cemento en pedadas y alzadas | gl | 1 |  |  | 427508.2428 | 0 | 427508.2428 | 0 | [5 empty] | 0 | 2044758.197 |  |  | 0 | 2044758.197
|  | Carpeta | m2 | 108.6876 | 3420.3193 |  |  |  | 371746.2981 | 0 | [7 empty] | 0 | 0
|  | Consumibles (discos) | gl | 0.15 | 371746.2981 |  |  |  | 55761.9447 | 0 | [7 empty] | 0 | 0
|  | M.Obra (2 dias x piso) | d | 16 |  |  |  |  | 0 | 0 |  | 1 |  |  | 0.5 |  |  | 0 | 2044758.197
9.02 | OK | Provisión y colocación de nariz metálica en escalones | gl | 1 |  |  | 463902.7686 | 0 | 463902.7686 | 0 | [5 empty] | 0 | 1775796.2016 |  |  | 0 | 1775796.2016
|  |  | ml | 149 |  |  |  |  | 0 | 0 | [7 empty] | 0 | 0
|  | PERFIL ANGULO ALAS IGUALES ESTRUCTURAL ACERO 6M X 5/8" X 1/8 | u | 30 | 10308.9504 |  |  |  | 309268.5124 | 0 | [7 empty] | 0 | 0
|  | Consumibles (discos, electrodos, pintura) | gl | 0.5 | 309268.5124 |  |  |  | 154634.2562 | 0 | [7 empty] | 0 | 0
|  | M.Obra (2 dias x piso) | d | 16 |  |  |  |  | 0 | 0 |  | 1 |  |  | 0.25 |  |  | 0 | 1775796.2016
10 | 0 | VENTILACIONES - PROVISION COTIZADA EN ITEM 26
10.01 | OK | Colocación de ventilación de conducto de humos. Inc. toma de aire en PB | gl | 1 |  |  | 250000 | 0 | 250000 | 0 | [5 empty] | 0 | 1663092.7625 |  |  | 0 | 1663092.7625
|  | Consumibles (Zuncho / Tornillos / Discos / etc.) | gl | 1 | 250000 |  |  |  | 250000 | 0 | [7 empty] | 0 | 0
|  | M.O | d | 10 |  |  |  |  | 0 | 0 |  | 1 |  | 1 |  |  |  | 0 | 1663092.7625
10.02 | OK | Colocación y montaje de conducto de ventilación en baños | gl | 1 |  |  | 250000 | 0 | 250000 | 0 | [5 empty] | 0 | 1663092.7625 |  |  | 0 | 1663092.7625
|  | Consumibles (Zuncho / Tornillos / Discos / etc.) | gl | 1 | 250000 |  |  |  | 250000 | 0 | [7 empty] | 0 | 0
|  | M.O | d | 10 |  |  |  |  | 0 | 0 |  | 1 |  | 1 |  |  |  | 0 | 1663092.7625
10.03 | OK | Colocación sombreretes en chapa prepintada C25 - Provisión en item 26 | u | 7 |  |  | 31772.281 | 0 | 222405.9669 | 0 | [5 empty] | 0 | 95033.8721 |  |  | 0 | 665237.105
|  | M.Obra | d | 4 |  |  |  |  | 0 | 0 |  | 1 |  | 1 |  |  |  | 0 | 665237.105
|  | Sikaflex®-1A Sellador Poliuretano Color Gris 300ml | u | 7 | 24676.9008 |  |  |  | 172738.3058 | 0 | [7 empty] | 0 | 0
|  | Fijación completa | u | 84 | 150 |  |  |  | 12600 | 0 | [7 empty] | 0 | 0
|  | Consumbiles (Mechas, etc.) | gl | 0.2 | 185338.3058 |  |  |  | 37067.6612 | 0 | [7 empty] | 0 | 0
12 | 0 | ZOCALOS Y SOLIAS - PROVISION A CARGO DEL COMITENTE
12.01 | #REF! | Provisión y colocación de zocalos de Madera (MDF) h: 5 cm | ml | 792 |  |  | 4349.9864 | 0 | 3445189.2562 | 0 | [5 empty] | 0 | 5122.3554 |  |  | 0 | 4056905.497
|  | Zócalo Contramarco Curvo Atenneas 7.5cm x 15mm MDF Prepintado Blanco 2.75m | tira | 317 | 4640.4959 |  |  |  | 1471037.1901 | 0 | [7 empty] | 0 | 0
|  | Sikaflex®-1A Sellador Poliuretano Color Gris 300ml | un | 80 | 24676.9008 |  |  |  | 1974152.0661 | 0 | [7 empty] | 0 | 0
|  | 20 | d | 40 |  |  |  |  | 0 | 0 |  |  | 1 |  | 0.25 |  |  | 0 | 4056905.497
14 | 0 | CIELORRASOS
14.05 | OK | Aplicado de yeso interior | m2 | 668 |  |  | 0 | 6515.4063 | 0 | 4352291.44 | [5 empty] | 12252.5486 | 0 |  |  | 8184702.4472 | 0
|  | Yeso Knauf MP 40/75 Proyectable x 25 kg - (17 kg/m2) | bol | 477 |  | 7524.72 |  |  | 0 | 3589291.44 | [7 empty] | 0 | 0
|  | PA-MAX PUENTE DE ADHERENCIA 20LT (150 m2/tac) - Contemplo el 100% de los m2 | tac | 5 |  | 152600 |  |  | 0 | 763000 | [7 empty] | 0 | 0
|  | M.Obra | m2 | 668 |  |  |  |  | 0 | 0 | 12252.5486 | [6 empty] | 8184702.4472 | 0
14.08 | OK | H° Visto - Maquillaje para recibir pintura | m2 | 370 |  |  | 0 | 1351.3514 | 0 | 500000 | [5 empty] | 3.6523 | 4362.6388 |  |  | 1351.3514 | 1614176.3674
|  | Materiales varios | gl | 1 |  | 500000 |  |  | 0 | 500000 | 1351.3514 | [6 empty] | 1351.3514 | 0
|  | M.Obra. Carga de material y lijado de la losa (35 m2 x dia) | d | 10 | [7 empty] | 1 |  |  | 1 |  |  | 0 | 1614176.3674
15 | 0 | PINTURA
15.09 | #REF! | Preparación de superficie con base coat para recibir revestimiento - Vigas y cielorrasos balcones | m2 | 219 |  |  | 11872.1461 | 0 | 2600000 | 0 | [5 empty] | 0 | 9112.8371 |  |  | 0 | 1995711.315
|  | Base Coat Bicomponente Durlock® Exteriores | tac | 44 | 53719.0083 |  |  |  | 2363636.3636 | 0 | [7 empty] | 0 | 0
|  | Consumibles (rodillos, pinceles, carton, cinta, etc.) | gl | 0.1 | 2363636.3636 |  |  |  | 236363.6364 | 0 | [7 empty] | 0 | 0
|  | M.O | d | 8 |  |  |  |  | 0 | 0 |  | 1 |  | 1 |  |  |  | 0 | 1330474.21
|  | M.O Plus silleta | d | 4 |  |  |  |  | 0 | 0 |  | 1 |  | 1 |  |  |  | 0 | 665237.105
15.1 | OK | Revestimiento plástico a rodillo tipo Quimtex en altura - Medianeras | m2 | 861 |  |  | 3455.5245 | 0 | 2975206.6116 | 0 | [5 empty] | 9286.8099 | 0 |  |  | 7995943.3551 | 0
|  | Quimtex Forma x 27 kg (rinde 1kg/m2) | tac | 36 | 66115.7025 |  |  |  | 2380165.2893 | 0 | [7 empty] | 0 | 0
|  | Consumibles | gl | 0.25 | 2380165.2893 |  |  |  | 595041.3223 | 0 | [7 empty] | 0 | 0
|  | M.O | m2 | 861 |  |  |  |  | 0 | 0 | 6075.9444 | [6 empty] | 5231388.1108 | 0
|  | Plus por silleta y rendimiento (40%) | m2 | 861 |  |  |  |  | 0 | 0 | 2430.3778 | [6 empty] | 2092555.2443 | 0
|  | Alquiler de balancin - Leiten 3,00 m | mes | 1 |  |  |  |  | 0 | 0 | 672000 | [6 empty] | 672000 | 0
15.11 | OK | Esmalte sintético en puertas placa, chapa y de ascensor | un | 88 |  |  | 25797.2953 | 0 | 2270161.9882 | 0 | [5 empty] | 67446.3949 | 13753.7384 |  |  | 5935282.7526 | 1210328.9795
|  | Removedor en gel para marcos | tac | 2 | 35000 |  |  |  | 70000 | 0 | [7 empty] | 0 | 0
|  | M.Obra removedor/Lijado | d | 18 |  |  |  |  | 0 | 0 |  |  |  |  | 1 |  |  | 0 | 1210328.9795
|  | Esmalte sintetico | m2 | 493.229 | 4460.7312 |  |  |  | 2200161.9882 | 0 | 12033.5235 | [6 empty] | 5935282.7526 | 0
15.12 | OK | Convertidor y esmalte sintético en barandas y herrerías - Escalera, balcones, barandas, portón, medidores, etc. | gl | 1 |  |  | 1266522.9191 | 0 | 1266522.9191 | 0 | [5 empty] | 5694407.7131 | 0 |  |  | 5694407.7131 | 0
|  | m2 | m2 | 473.212 | 2676.4387 |  |  |  | 1266522.9191 | 0 | 12033.5235 | [6 empty] | 5694407.7131 | 0
16 | 0 | MARMOLES Y GRANITOS - PROVISION Y COLOCACION A CARGO DEL COMITENTE | 0 | 0
0 | 0 | 0 | 0 | 0 |  |  | #DIV/0! | #DIV/0! | 0 | 0 | [5 empty] | #DIV/0! | #DIV/0! |  |  | 0 | 638986.9366
|  | Mensula de hierro | u | 0 | 20661.157 |  |  |  | 0 | 0 | [7 empty] | 0 | 0
|  | Consumibles (mechas, tornillos, etc.) | gl | 0.1 | 0 |  |  |  | 0 | 0 | [7 empty] | 0 | 0
|  | M.Obra | d | 5 |  |  |  |  | 0 | 0 |  | 1 |  |  | 0.5 |  |  | 0 | 638986.9366
18 | 0 | INSTALACION ELECTRICA
18.17 | OK | Montante eléctrica | gl | 1 |  |  | 6941648.2775 | 0 | 6941648.2775 | 0 | [5 empty] | 0 | 3269696.8515 |  |  | 0 | 3269696.8515
|  | Materiales | gl | 1 | 6941648.2775 |  |  |  | 6941648.2775 | 0 | [7 empty] | 0 | 0
|  | M.Obra Tendido PB | d | 3 |  |  |  |  | 0 | 0 |  | 1 |  | 1 | 1 |  |  | 0 | 700649.3253
|  | M.Obra Tendido montantes (1 dia x piso) | d | 7 |  |  |  |  | 0 | 0 |  | 1 |  | 1 | 1 |  |  | 0 | 1634848.4258
|  | M.Obra cableado (40% del tendido) | d | 4 |  |  |  |  | 0 | 0 |  | 1 |  | 1 | 1 |  |  | 0 | 934199.1004
18.18 | OK | Montante TV + Tablero TV - Cañería c/cable testigo | gl | 1 |  |  | 896755.5937 | 0 | 896755.5937 | 0 | [5 empty] | 0 | 1634848.4258 |  |  | 0 | 1634848.4258
|  | Materiales | gl | 1 | 896755.5937 |  |  |  | 896755.5937 | 0 | [7 empty] | 0 | 0
|  | M.Obra Tendido PB | d | 1.5 |  |  |  |  | 0 | 0 |  | 1 |  | 1 | 1 |  |  | 0 | 350324.6627
|  | M.Obra Tendido montantes (1 dia x piso) - Comparte con PE y CCTV | d | 3.5 |  |  |  |  | 0 | 0 |  | 1 |  | 1 | 1 |  |  | 0 | 817424.2129
|  | M.Obra cableado (40% del tendido) | d | 2 |  |  |  |  | 0 | 0 |  | 1 |  | 1 | 1 |  |  | 0 | 467099.5502
18.25 | OK | Provisión y armado de medidores. Provisión y tendido de alim. por bandeja desde CT hasta medidores | gl | 1 |  |  | 6991302.4321 | 0 | 6991302.4321 | 0 | [5 empty] | 3242733.2 | 0 |  |  | 3242733.2 | 0
|  | Mat | gl | 1 | 6991302.4321 |  |  |  | 6991302.4321 | 0 | [7 empty] | 0 | 0
|  | [66039162] GAB 4 MED TRIF C/TM + DIF (EDENOR) | u | 4 |  |  |  |  | 0 | 0 | 428925 | [6 empty] | 1715700 | 0
|  | [66039155] GAB 1 MED TRIF C/TM + DIF (EDENOR) | u | 0 |  |  |  |  | 0 | 0 | 112571.9 | [6 empty] | 0 | 0
|  | [66030400] GAB 4 MED MONO C/TM + DIF (EDENOR) | u | 3 |  |  |  |  | 0 | 0 | 428925 | [6 empty] | 1286775 | 0
|  | Tendido de bandeja | u | 3 |  |  |  |  | 0 | 0 | 26460 | [6 empty] | 79380 | 0
|  | Caja de toma | u | 1 |  |  |  |  | 0 | 0 | 160878.2 | [6 empty] | 160878.2 | 0
18.26 | OK | Puesta a tierra, jabalinas y cableados | gl | 1 |  |  | 1057994.984 | 0 | 1057994.984 | 0 | [5 empty] | 401985.5 | 0 |  |  | 401985.5 | 0
|  | MAT | gl | 1 | 1057994.984 |  |  |  | 1057994.984 | 0 | [7 empty] | 0 | 0
|  | Puesta A TIERRA | u | 5 |  |  |  |  | 0 | 0 | 80397.1 | [6 empty] | 401985.5 | 0
23 | 0 | TRABAJOS COMPLEMENTARIOS
23.01 | OK | Provisión y amure de tapas para pleno electricos en palieres, bastidor hierro angulo + chapa C22, medidas aprox. 40 x 100 cm | u | 8 |  |  | 25000 | 0 | 200000 | 0 | [5 empty] | 20000 | 150902.3627 |  |  | 160000 | 1207218.9013
|  | Angulo 3/4" x 1/8" | u | 4 | 15000 |  |  |  | 60000 | 0 | [7 empty] | 0 | 0
|  | Consumibles (electrodos, discos, pintura, etc.) | gl | 1 | 60000 |  |  |  | 60000 | 0 | [7 empty] | 0 | 0
|  | M.Obra de armado y amurado | d | 4 |  |  |  |  | 0 | 0 |  | 1 | 1 |  | 0.5 |  |  | 0 | 849639.6001
|  | Chapa LAF 1,22 x 2,44 C22 | u | 2 | 40000 |  |  |  | 80000 | 0 | [7 empty] | 0 | 0
|  | M.Obra plegado | u | 4 |  |  |  |  | 0 | 0 | 40000 | [6 empty] | 160000 | 0
|  | Mano de obra de colocación | d | 2 |  |  |  |  | 0 | 0 |  | 1 | 1 |  |  |  |  | 0 | 357579.3012
23.02 | OK | Colocación de señaletica - Provisión a cargo del comitente | gl | 1 |  |  | 60000 | 0 | 60000 | 0 | [5 empty] | 0 | 383392.1619 |  |  | 0 | 383392.1619
|  | Colocación de herrajes | d | 3 | 20000 |  |  |  | 60000 | 0 |  | 1 |  |  | 0.5 |  |  | 0 | 383392.1619
23.03 | 0 | Ajuste final de puertas placas, colocación de herrajes y cerraduras - Provisión de herrajes y cerraduras a cargo del comitente | gl | 1 |  |  | 0 | 0 | 0 | 0 | [5 empty] | 2357500 | 0 |  |  | 2357500 | 0
|  | Colocación de herrajes | u | 81 |  |  |  |  | 0 | 0 | 7500 | [6 empty] | 607500 | 0
|  | Cambio de cerraduras/ajuste de cerraduras | u | 25 |  |  |  |  | 0 | 0 | 30000 | [6 empty] | 750000 | 0
|  | Trabajo de carpintero, ajuste de hojas puerta placa | d | 5 |  |  |  |  | 0 | 0 | 200000 | [6 empty] | 1000000 | 0
24 | 0 | AYUDA DE GREMIOS
24.04 | OK | Protecciones y defensas | gl | 1 |  |  | 4076935.9417 | 0 | 4076935.9417 | 0 | [5 empty] | 600000 | 4999453.4722 |  |  | 600000 | 4999453.4722
|  | Defensas | ml | 140 | 27437.1067 |  |  |  | 3841194.9333 | 0 | [7 empty] | 0 | 0
|  | Protecciones barandas | ml | 130 |  |  |  |  | 0 | 0 | [7 empty] | 0 | 0
|  | Tabla 4 x 1 x 3,6 Saligna bruto | u | 109 | 1109.369 |  |  |  | 120921.221 | 0 | [7 empty] | 0 | 0
|  | Tirante 3 x 3 x 3,6 Saligna bruto | u | 46 | 2496.0823 |  |  |  | 114819.7873 | 0 | [7 empty] | 0 | 0
|  | Fletes de entrega y retiro | u | 2 |  |  |  |  | 0 | 0 | 300000 | [6 empty] | 600000 | 0
|  | M.Obra def. (2 dias x def) | d | 16 |  |  |  |  | 0 | 0 |  | 1 | 1 |  | 1 |  |  | 0 | 3936482.3913
|  | M.Obra barandas (1 d por piso) | d | 7 |  |  |  |  | 0 | 0 |  |  | 1 |  | 1 |  |  | 0 | 1062971.081
24.05 | OK | Ayuda de gremios | mes | 19 |  |  | 0 | 50000 | 0 | 950000 | [5 empty] | 0 | 657280.5313 |  |  | 0 | 12488330.0945
|  | Mat. | mes | 19 |  | 50000 |  |  | 0 | 950000 | [7 empty] | 0 | 0
|  | M.Obra arreglos | d | 57 |  |  |  |  | 0 | 0 |  |  | 1 |  | 1 |  |  | 0 | 8655621.6595
|  | M.Obra descarga y mov de material | d | 57 |  |  |  |  | 0 | 0 |  |  |  |  | 1 |  |  | 0 | 3832708.435
24.06 | OK | Limpieza periódica | mes | 19 |  |  | 0 | 50000 | 0 | 950000 | [5 empty] | 0 | 591716.39 |  |  | 0 | 11242611.4094
|  | Mat. | mes | 19 |  | 50000 |  |  | 0 | 950000 | [7 empty] | 0 | 0
|  | M.Obra | d | 418 |  |  |  |  | 0 | 0 |  |  |  |  | 0.4 |  |  | 0 | 11242611.4094
24.07 | OK | Limpieza final de Obra | gl | 1 |  |  | 500000 | 0 | 500000 | 0 | [5 empty] | 0 | 4034429.9316 |  |  | 0 | 4034429.9316
|  | Mat | gl | 1 | 500000 |  |  |  | 500000 | 0 | [7 empty] | 0 | 0
|  | M.Obra | d | 20 |  |  |  |  | 0 | 0 |  |  |  |  | 3 |  |  | 0 | 4034429.9316
24.09 | OK | Volquetes | mes | 19 |  |  | 200000 | 0 | 3800000 | 0 | [5 empty] | 0 | 67240.4989 |  |  | 0 | 1277569.4783
|  | Volquete x mes | u | 38 | 100000 |  |  |  | 3800000 | 0 |  |  |  |  | 0.5 |  |  | 0 | 1277569.4783
Note on F243: [Threaded comment] Your version of Excel allows you to read this threaded comment; however, any edits to it will get removed if the file is opened in a newer version of Excel. Learn more: https://go.microsoft.com/fwlink/?linkid=870924 Comment: Divido x 1,5 ya que reutilizo dicho material

## GGBB
[7 empty] | 2025-07-08 | [5 empty] | 24
[5 empty] | MESES | DÓLAR BNA | DÓLAR MEP |  |  |  | Descrip | Mes | Total Dias
| GASTOS GENERALES y BENEFICIO |  |  |  | 19 | 1280 | 1276 |  |  |  | Prelim | 0.5 | 12 |  | Syh permanente
[11 empty] | Micropilotes | 2 | 48 |  | 1
| Gastos Grales de obra en items | Un | Meses | Cant | Precio Unit | Subtotal | 3040000 |  |  |  | Subsuelo y VF | 1 | 24
| Oficina en obra (6x3 c/AA) | mes | 19 | 0 | 0 | 0 |  |  |  |  | Losa sobre PB | 1 | 24
| Obrador 6x3 s/AA | mes | 19 | 0 | 0 | 0 |  |  |  |  | Losa sobre 1 | 0.75 | 18
| Pañol (6x3) | mes | 19 | 0 | 180000 | 0 |  |  |  |  | Losa sobre 2 | 0.75 | 18
| Baños | mes | 19 | 2 | 80000 | 3040000 |  |  |  |  | Losa sobre 3 | 0.75 | 18
| Gastos Grales de obra en items | [5 empty] | 39866834.7427 |  |  |  | Losa sobre 4 | 0.75 | 18 | Inicio mamposteria | Meses H° | Estacionamiento en contramano
| HyS permanente | mes | 1 | 1 |  | 0 |  | 1623254.4601 | 1623254.4601 |  | Losa sobre 5 | 0.75 | 18 |  | 7.5 | 3
| HyS | mes | 19 | 1 |  | 0 |  | 300000 | 5700000 |  | Losa sobre 6 | 0.75 | 18
| Energía de obra | mes | 19 | 0.5 | 200000 | 1900000 |  |  |  |  | Losa sobre 7 | 0.5 | 12
| Agua de obra | mes | 19 | 1 | 300000 | 5700000 |  |  |  |  | Losa Techos | 0.5 | 12
| Internet | mes | 19 | 1 | 75000 | 1425000 |  |  |  |  | Mampostería | 2 | 48
| Alquiler cerco de obra chapa | mes | 19 | 0 | 10000 | 0 |  |  |  |  | Revoques, contrap y carp | 2 | 48
| Proyecto Ejecutivo | mes | 19 | 0 | 3246508.9203 | 0 |  |  |  |  | Colocación | 2 | 48
| Proyecto (50%) | mes | 19 | 0.5 | 3246508.9203 | 30841834.7427 |  |  |  |  | Pintura | 2 | 48
| Gastos Directos | [5 empty] | 89942566.3242 |  |  |  | Terminaciones | 1 | 24
| Coordinacion de obra | mes | 19 | 0.15 | 5688802.448 | 16213086.9769 | [5 empty] | 19 | 456
| Jefe de obra | mes | 19 | 0.2 | 4716669.359 | 17923343.5643
| Sobrestante | mes | 19 | 1 |  | 0 |  | 3246508.9203 | 61683669.4854
| Administrativo en obra | mes | 19 | 0 | 3246508.9203 | 0
| Capataz | mes | 19 | 0.5 | 3874330.0824 | 36806135.783
| Logistica | mes | 19 | 1 | 500000 | 9500000
| Vehiculo obra | mes | 19 | 1 | 500000 | 9500000
| Mov y viaticos | mes | 19 | 1 |  | 0 |  | 500000 | 9500000
| UOCRA | mes | 19 | 1 |  | 0
| Pañolero/Sereno | mes | 19 | 1 |  |  |  | 806885.9863 | 15330833.7401
| Equipos | [5 empty] | 0
| Bobcat | mes |  |  | 130000 | 0
| Camion limpieza | mes |  |  | 100000 | 0
| Tijera electrica 12 | mes |  |  | 33600 | 0
| JLG | mes |  |  | 89000 | 0
| Grua 20ton | mes |  |  | 70000 | 0
| Gastos Indirectos | [5 empty] | 94164834.7427
| Admin (50%Compras - 50%RRHH) | mes | 19 | 0.5 | 3246508.9203 | 30841834.7427
| Seguros | gl | 19 | 1 | 250000 | 4750000
| IIBB (monto venta obra gris) | gl | 0.04 | 0.7 | 1550000000 | 43400000
| Imp cheque | gl | 0.012 | 0.7 | 1782500000 | 14973000
| Contrato | gl | 1 | 1 | 200000 | 200000
[6 empty] | 227014235.8096 | 227014235.8096 |  | 93837757.6857 | 320851993.4953
| Monto puesto en Ayuda de gremio que no se eroga | [7 empty] | Imputados en pres | Total GGBB
| Total de Gastos Generales | [5 empty] | 227014235.8096 |  |  | 28.25%
| Otro |  |  |  |  | 288798727.9003 | 226331.2915
| Corralon |  |  |  |  | 92826297.9728 | 72747.8824
| Subcontratos |  |  |  |  | 508758863.7446 | 398713.8431
| Mano de obra |  |  |  |  | 219547445.3396 | 172059.1264
| Equipos |  |  |  |  | 25816814.0594 | 20232.6129
A | [5 empty] | 1135748149.0167 | 890084.7563
1109931334.9573
| GG |  |  |  | 19.99% | 227014235.8096 | 177910.8431 | 33297940.0487 | 3%
| Equipos |  |  | 3 | 0.6587% | 7481125.9894 | 5862.9514 | 7481125.9894
| Imprevistos + Negociación |  |  | 5 | 5% | 56787407.4508 | 44504.2378
| Beneficio |  |  | 9 | 10% | 113574814.9017 | 89008.4756
B |  |  |  |  | 0.35647 | 404857584.1515 | 317286.508
K |  |  |  |  | 1.3565 | 1540605733.1681
A+B | [5 empty] | 1540605733.1681 | 1207371.2642

## Locales
[9 empty] | H Promedio |  |  | ALBAÑILERIA | [5 empty] | REVOQUES | [7 empty] | AISLACIONES | [6 empty] | CIELORRASOS | [9 empty] | CARPINTERIAS | [5 empty] | PISOS (m2) | [7 empty] | ZOCALOS (ml) |  |  |  | TERMINACIONES | [9 empty] | ELECTRICIDAD | [22 empty] | ART SANITARIO |  |  |  |  | GRIFERIAS
[9 empty] | H a revisar |  |  | CONTRAPISOS |  |  | CARPETAS |  |  | CEMENTICIO |  |  |  |  | YESO | [9 empty] | SECO | [5 empty] | YESO |  |  | H°A° | Puertas |  |  |  |  | Ventanas | [12 empty] | REV |  |  | PAREDES |  |  | CIELORRASO |  |  |  | ARTEFACTOS ILUM |  |  | TENSION | [16 empty] | MBT
[9 empty] | Revisar |  |  | C1 | C2 | C3 | C4 | C5 | C6 | R1 | R2 | R3 | R4 | R5 | R6 | R7 | R8 | A1 | A1.1 | A2 | A3 | A4 | A5 | A5.1 | C1 | C2 | C3 | C4 | C5 | C6 | C7 | C8 | C9 | C10 | P1 | P2 | P3 | P4 | P5 | PM | P1 | P2 | P3 | P4 | P5 | P6 | P7 | S1 | Z1 | Z2 | Z3 | Z4 | RV1 | RV2 | RV3 | PI1 | PI2 | PI4 | PCI1 | PCI2 | PCI3 | PCI4 | AI1 | AI2 | AI3 | IL1 | IL2 | IL3 | IL4 | IL5 | IL6 | IL7 | IL8 | IL9 | IL10 | IL11 | IL12 | IL13 | IL14 | IL15 | IL16 | IL17 | BT1 | BT2 | BT3 | IS1 | IS2 | IS3 | IS4 | IS5 | IS6 | IS7 | IS8 | IS9 | IS10
[9 empty] | Revisado |  |  | MC | MC | MC | MC | MC | MC | MC | MC | MC | MC | MC | MC | MC | MC | MC | MC | MC | MC | MC | MC | MC | MC | MC | MC | MC | MC | MC | MC | MC | MC | MC | MC | MC | MC | MC | MC | MC | MC | MC | MC | MC | MC | MC | MC | MC | MC | MC | MC | MC | MC | MC | MC | MC | MC | MC | MC | MC | MC | MC
|  | CHIVILCOY 2171 | [9 empty] | Contrapiso alivianado c/ pendiente en azotea | Contrapiso s/ss | Contrapiso armado s/ suelo nat | Monolitico | Carpeta | Carpeta s/ membrana | Revoque 2 en 1 | Aristas (esq. Metalico) | Cantonera en revoque | Grueso bajo reves | Revoque 3 en 1 | Yeso | Aristas (esq. Metalico) | Cantoneras | Aislacion Horizontal en Baños | Babeta | Aislaciòn hidrofuga sobre contrapiso | Barrera de vapor (pintura asfaltica) | Aislaciòn termica EPS | Membrana geotextil - Balcones y azotea | Babeta | Suspendido placa STD | Suspendido placa RH | Buña "Z" Durlock | Cantonera dk | Cajòn durlock | Garganta | Yeso aplicado | Buña de Yeso | Arista | Hormigon visto / Maquillaje | Puerta placa F30 de 90cm (acceso a UF) | Pueras F60 | Puerta placa MDF (blanco semi mate) | Puerta de chapa (espacios comunes) | Frente ascensor | Premarco | Porcelanato exterior | Palieres / Terrazas | Porcelanato en UF | Porcelanato en baños | Alisado de cemento rodillado | Sustrato | Baldosas 40x40 | Solia de entrada | MDF Pintado | Concreto | Porcelanato UF | Porcelanato | Revestimiento cocina | Revestimiento baño | Revestimiento texturado con llana metalica | Latex interior color a definir enduido completo | Latex interior color a definir enduido parcial | Latex interior color a definir s/ enduido | Latex interior color a definir enduido completo | Latex interior color a definir enduido parcial | Revestimiento plastico | Latex exterior color a definir s/ enduido | Extractor | Espacio comun/balcones | Luz de emergencia | Boca ilum losa | Boca ilum pared | Caja para led | Pulsador | Tecla 1 mod | Tecla 2 mod | Tecla 3 mod | Tomas simple | Toma doble | Toma encapsulado | Toma Esp. Anafe/Horno | Toma A/A | Tablero 1 amb | Tablero 2/3 amb | Tablero SG | Tablero TSFM | Tablero TSBT | Pulsador timbre | Boca de Portero | Boca TV | Indoro Roca monaco | Bidet Roca monaco | Bacha de losa Roca | Bañera Roca | Bacha A.I Johnson | Accesorios de Baño FV alerce o similar | Griferia de lavarotio FV alerce o similar | Griferia de bidet 3 agujeros con tapita FV alerce o similar | Griferia de ducha FV alerce o similar | Griferia de cocina FV alerce o similar
PLANTA | Nº | LOCAL | Largo | Ancho | SUP | perim unit | vacio | perim real | H | H r | aux | m2 | m2 | m2 | m2 | m2 | m2 | m2 | ml | un | m2 | m2 | m2 | ml | un | m2 | ml | m2 | m2 | m2 | m2 | ml | m2 | m2 | ml | ml | ml | ml | m2 | ml | ml | m2 | u | u | u | u | u | u | m2 | m2 | m2 | m2 | m2 | m2 | m2 | ml | ml | ml | ml | ml | m2 | m2 | m2 | m2 | m2 | m2 | m2 | m2 | m2 | m2 | [23 empty] | un | un | un | un | un | un | un | un | un | un | bar: ARTEFACTOS ILUM AI1 to MBT BT3
Subsuelo | 1 | CT | 5 | 4.13 | 20.65 | 18.26 |  | 18.26 | 3.5 |  |  |  | 20.65 |  |  |  |  | 63.91 | [23 empty] | 20.65 | [23 empty] | 63.91 |  |  |  | 20.65
PB | 2 | Vereda | 8.1 | 3.2 | 25.92 | 22.6 | 0 | 22.6 |  |  | 10.5 |  |  | 25.92 | [13 empty] | 25.92 | [13 empty] | 10.5 | [12 empty] | 25.92 | [14 empty] | 10.5 | ARTEFACTOS ILUM AI2: 3; TENSION IL2: 3
| 3 | Acceso cocheras exterior | 4.03 | 3 | 12.09 | 14.06 | 9.73 | 4.33 | 3 |  |  |  |  | 12.09 | [13 empty] | 12.09 | [13 empty] | 12.09 | [12 empty] | 12.09 | [14 empty] | 12.09 | bar: ARTEFACTOS ILUM AI2; TENSION IL1
| 4 | Medidores de luz | 3.73 | 0.4 | 1.492 | 8.26 | 3.73 | 4.53 | 3 |  |  |  |  | 1.492 | [13 empty] | 1.492 | [13 empty] | 1.492 | [10 empty] | 1.492 | [16 empty] | 1.492 | bar: TENSION IL9
| 5 | Ingreso vehicular | 6.9 | 4.13 | 28.497 | 22.06 | 8.26 | 13.8 | 3 |  |  |  |  | 28.497 | [13 empty] | 28.497 | [13 empty] | 28.497 | [12 empty] | 28.497 | [14 empty] | 28.497 | ARTEFACTOS ILUM AI2: 2; TENSION IL1: 2; TENSION IL9: 1; TENSION IL15: 1
| 6 | Ingreso vehicular s/cielorraso | 6.14 | 4.13 | 25.3582 | 20.54 | 8.26 | 12.28 | 3 |  |  |  |  | 25.3582 | [13 empty] | 25.3582 | [26 empty] | 25.3582 | [15 empty] | ARTEFACTOS ILUM AI2: 2; TENSION IL2: 2; TENSION IL9: 1
| 7 | Espacio guardacoche | 7.93 | 7.76 | 61.5368 | 31.38 | 11.89 | 19.49 | 3 |  | 11.175 |  |  | 61.5368 | [13 empty] | 61.5368 | [13 empty] | 72.7118 | [12 empty] | 61.5368 | [14 empty] | 72.7118 | ARTEFACTOS ILUM AI2: 4; TENSION IL1: 4
| 8 | Terreno absorbente |  |  | 48.35 | 27.98 | 7.76 | 20.22 | 3 | [61 empty] | ARTEFACTOS ILUM AI2: 2; TENSION IL2: 2
| 9 | Medidor de gas | 1 | 0.6 | 0.6 | 3.2 | 1 | 2.2 | 3 |  |  |  |  | 0.6 | [13 empty] | 0.6 | [13 empty] | 0.6 | [10 empty] | 0.6
| 10 | Paso |  |  | 26.12 | 40.61 | 1.55 | 39.06 | 3 |  | 4 |  |  | 26.12 | [13 empty] | 26.12 | [5 empty] | 4 | 4 | 3.1 | [5 empty] | 22.12 |  |  |  |  | 1 | [7 empty] | 26.12 | [11 empty] | 4 |  |  | 22.12 | ARTEFACTOS ILUM AI2: 7; ARTEFACTOS ILUM AI3: 2; TENSION IL1: 9; TENSION IL4: 1; TENSION IL9: 1
| 11 | Esp. Pers. Mant. Frente |  |  | 6.09 | 11.1 | 0 | 11.1 | 3 |  |  |  |  | 6.09 |  |  |  | 33.3 | 3 | 1 | [7 empty] | 6.09 | [13 empty] | 6.09 |  |  |  | 1 | [6 empty] | 6.09 |  |  |  |  | 11.1 | [7 empty] | 33.3 |  |  |  | 6.09 | ARTEFACTOS ILUM AI2: 1; TENSION IL1: 1; TENSION IL5: 1; TENSION IL9: 2
| 12 | Sala tanques de bombeo | 3.9 | 1.81 | 7.059 | 11.42 | 0 | 11.42 | 3 |  |  |  |  | 7.059 |  |  |  | 34.26 | 0 | 0 | [7 empty] | 7.059 | [13 empty] | 7.059 |  | 1 | [8 empty] | 7.059 |  |  |  |  | 11.42 | [7 empty] | 34.26 |  |  |  | 7.059 | bar: ARTEFACTOS ILUM AI2; TENSION IL1; TENSION IL5; TENSION IL9; TENSION IL17
| 13 | Esp. Pers. Mant. Escalera |  |  | 2.89 | 7.9 | 0 | 7.9 | 3 |  |  |  |  | 2.89 |  |  |  | 23.7 | 3 | 1 | [7 empty] | 2.89 | [13 empty] | 2.89 |  |  |  | 1 | [6 empty] | 2.89 |  |  |  |  | 7.9 | [7 empty] | 23.7 |  |  |  | 2.89 | bar: ARTEFACTOS ILUM AI2; TENSION IL1; TENSION IL5; TENSION IL9
| 14 | Baño mantenimiento | 2.24 | 1.2 | 2.688 | 6.88 | 0 | 6.88 | 3 | 2.3 | 0.7 |  |  | 2.688 | [6 empty] | 20.64 | [6 empty] | 2.688 | [13 empty] | 2.688 |  |  |  | 1 | [5 empty] | 2.688 | [9 empty] | 15.824 |  |  |  | 4.816 |  |  |  | 2.688 | bar: ARTEFACTOS ILUM AI2; TENSION IL1; TENSION IL5; TENSION IL9
| 15 | Escalera |  |  | 6.39 | 13.48 | 0 | 13.48 | 3 | [8 empty] | 40.44 | 3 | 1 | [7 empty] | 6.39 | [13 empty] | 6.39 |  | 1 | [21 empty] | 40.44 |  |  |  | 6.39 | ARTEFACTOS ILUM AI2: 2; ARTEFACTOS ILUM AI3: 1; TENSION IL1: 2; TENSION IL4: 1
P 1 | 16 | Escalera |  |  | 9.89 | 13.1 | 0 | 13.1 | 2.8 |  | 2 |  |  |  | 2 |  |  | 36.68 | [23 empty] | 9.89 |  | 1 | [21 empty] | 36.68 |  |  |  | 9.89 | ARTEFACTOS ILUM AI2: 2; ARTEFACTOS ILUM AI3: 1; TENSION IL1: 3; TENSION IL4: 1
| 17 | Hall ascensores |  |  | 15.97 | 30.86 | 0 | 30.86 | 2.4 |  | 1.1 |  |  |  | 15.97 | [7 empty] | 74.064 | 9.6 | 4 | [7 empty] | 15.97 |  | 30.86 | 2.2 | [10 empty] | 1 | 2 |  | 15.97 | [9 empty] | 30.86 |  |  |  |  | 74.064 |  | 15.97 |  |  |  | ARTEFACTOS ILUM AI2: 7; ARTEFACTOS ILUM AI3: 2; TENSION IL1: 9; TENSION IL4: 3; TENSION IL9: 1
| 18 | A101 - Estar/Comedor/Cocina/Lav - Hall | 2.35 | 1.5 | 3.525 | 7.7 | 2.1 | 5.6 | 2.2 | [5 empty] | 3.525 | [7 empty] | 12.32 | 2.2 | 1 | [7 empty] | 3.525 |  | 7.7 | 1.5 | [6 empty] | 1 | [7 empty] | 3.525 |  |  |  |  | 1 | 5.6 | [7 empty] | 12.32 |  | 3.525 | bar: TENSION IL1; TENSION IL7
| 19 | A101 - Estar/Comedor/Cocina/Lav - Cocina | 2.63 | 0.6 | 1.578 | 6.46 | 3.23 | 3.23 | 2.2 | 0.9 | 4.25 |  |  |  | 1.578 | [5 empty] | 7.106 | [13 empty] | 6.46 |  | 2.63 | [13 empty] | 1.578 | [5 empty] | 3.23 |  |  |  | 3.825 |  |  | 3.281 |  |  | 2.63 |  |  |  | TENSION IL3: 1; TENSION IL5: 1; TENSION IL8: 3; TENSION IL9: 2; TENSION IL11: 2; TENSION IL14: 1; MBT BT3: 1
| 20 | A101 - Estar/Comedor/Cocina/Lav - Estar | 4.4 | 4.13 | 18.172 | 17.06 | 4.13 | 12.93 | 2.6 | [5 empty] | 18.172 | [7 empty] | 33.618 | 0 | 0 | [13 empty] | 18.172 | 17.06 | [7 empty] | 1 |  |  | 18.172 | [5 empty] | 12.93 | [7 empty] | 33.618 |  |  | 18.172 |  |  | TENSION IL1: 2; TENSION IL7: 1; TENSION IL9: 4; TENSION IL12: 1
| 21 | A103 - Dormitorio | 3.98 | 2.51 | 9.9898 | 12.98 | 0 | 12.98 | 2.6 | [5 empty] | 9.9898 | [7 empty] | 33.748 | 2.6 | 1 | [13 empty] | 9.9898 | 12.98 |  |  |  |  | 1 |  |  | 1 |  |  | 9.9898 | [5 empty] | 12.98 | [7 empty] | 33.748 |  |  | 9.9898 |  |  | TENSION IL1: 1; TENSION IL5: 1; TENSION IL9: 3; TENSION IL12: 1; MBT BT3: 1
| 22 | A104 - Baño |  |  | 3.04 | 7.52 | 0 | 7.52 | 2.3 | 2.3 | [5 empty] | 3.04 | 3.04 |  |  |  | 17.296 |  |  |  |  | 3.04 | 7.52 | [6 empty] | 3.04 | 7.52 | [9 empty] | 1 |  |  | 1 |  |  |  | 3.04 | [9 empty] | 17.296 |  |  |  |  | 3.04 | bar: TENSION IL1 to TENSION IL2; TENSION IL6; TENSION IL9
| 23 | Balcon 2 amb CF | 3.96 | 1.4 | 5.544 | 10.72 | 6.76 | 3.96 | 2.6 | [6 empty] | 5.544 | 5.544 | [13 empty] | 5.544 | 10.72 | [9 empty] | 5.544 | [8 empty] | 5.544 | [7 empty] | 10.72 | [9 empty] | 5.544 | bar: ARTEFACTOS ILUM AI2; TENSION IL2
| 24 | A102 - Estar/Comedor/Cocina/Lav/Domitorio |  |  | 23.33 | 22.19 | 0 | 22.19 | 2.6 | 0.9 | 3 |  |  |  | 23.33 | [5 empty] | 7.8 |  | 49.894 | 5.2 | 2 | [9 empty] | 5.6 |  | 2.2 |  | 23.33 |  |  |  | 1 |  |  |  |  | 1 |  |  | 23.33 |  |  |  |  | 1 | 22.19 |  |  |  | 2.7 |  |  | 5.1 | 49.894 |  | 2.2 | 23.33 |  |  | TENSION IL1: 3; TENSION IL3: 1; TENSION IL5: 1; TENSION IL7: 2; TENSION IL8: 3; TENSION IL9: 6; TENSION IL11: 2; TENSION IL12: 1; TENSION IL13: 1
| 25 | A105 - Baño |  |  | 3.06 | 7.49 | 0 | 7.49 | 2.3 | 2.3 | [5 empty] | 3.06 | 3.06 |  |  |  | 17.227 |  |  |  |  | 3.06 | 7.49 | [6 empty] | 3.06 | 7.49 | [9 empty] | 1 | [6 empty] | 3.06 | [9 empty] | 17.227 |  |  |  |  | 3.06 | bar: ARTEFACTOS ILUM AI1; TENSION IL1 to TENSION IL2; TENSION IL7; TENSION IL9; MBT BT3
| 26 | Balcon mono CF | 3.3 | 1.4 | 4.62 | 9.4 | 6.1 | 3.3 | 2.6 | [6 empty] | 4.62 | 4.62 | [13 empty] | 4.62 | 9.4 | [9 empty] | 4.62 | [8 empty] | 4.62 | [7 empty] | 9.4 | [9 empty] | 4.62 | bar: ARTEFACTOS ILUM AI2; TENSION IL2
| 27 | Hall acceso 2 amb F |  |  | 3.12 | 7.7 | 1.2 | 6.5 | 2.2 | [5 empty] | 3.12 | [7 empty] | 14.3 | 2.2 | 1 | [7 empty] | 3.12 |  | 7.7 | 1.2 | [6 empty] | 1 | [7 empty] | 3.12 |  |  |  |  | 1 | 7.7 | [7 empty] | 14.3 |  | 3.12 | bar: TENSION IL1; TENSION IL7; TENSION IL14
| 28 | Cocina 2 amb F | 2.83 | 0.6 | 1.698 | 6.86 | 2.83 | 4.03 | 2.2 | 0.9 |  |  |  |  | 1.698 | [5 empty] | 8.866 | [13 empty] | 6.86 |  | 2.83 | [13 empty] | 1.698 | [5 empty] | 6.86 |  |  |  | 3.627 |  |  | 5.239 |  |  | 2.83 |  |  |  | TENSION IL3: 1; TENSION IL5: 1; TENSION IL8: 3; TENSION IL9: 2; TENSION IL11: 2
| 29 | A106 - Estar/Comedor/Cocina/Lav. | 4.4 | 4.13 | 18.172 | 17.06 | 4.13 | 12.93 | 2.6 | [5 empty] | 18.172 | [7 empty] | 33.618 | 5.2 | 2 | [13 empty] | 18.172 | 17.06 | [7 empty] | 1 |  |  | 18.172 | [5 empty] | 17.06 | [7 empty] | 33.618 |  |  | 18.172 |  |  | TENSION IL1: 2; TENSION IL7: 1; TENSION IL9: 4; TENSION IL12: 1; MBT BT3: 1
| 30 | A107 - Baño F |  |  | 3.18 | 7.52 | 0 | 7.52 | 2.3 | 2.3 | [5 empty] | 3.18 | 3.18 |  |  |  | 17.296 |  |  |  |  | 3.18 | 7.52 | [6 empty] | 3.18 | 7.52 | [9 empty] | 1 |  |  | 1 |  |  |  | 3.18 | [9 empty] | 17.296 |  |  |  |  | 3.18 | bar: TENSION IL1 to TENSION IL2; TENSION IL6; TENSION IL9
| 31 | A106 - Dormitorio | 3.98 | 2.51 | 9.9898 | 12.98 |  | 12.98 | 2.6 | [5 empty] | 9.9898 | [7 empty] | 33.748 | 2.6 | 1 | [13 empty] | 9.9898 | 12.98 |  |  |  |  | 1 |  |  | 1 |  |  | 9.9898 | [5 empty] | 12.98 | [7 empty] | 33.748 |  |  | 9.9898 |  |  | TENSION IL1: 1; TENSION IL5: 1; TENSION IL9: 3; TENSION IL12: 1; MBT BT3: 1
| 32 | Balcon 2 amb F | 3.96 | 1.3 | 5.148 | 10.52 | 6.56 | 3.96 | 2.6 | [6 empty] | 5.148 | 5.148 | [13 empty] | 5.148 | 10.52 | [9 empty] | 5.148 | [8 empty] | 5.148 | [7 empty] | 10.52 | [9 empty] | 5.148 | bar: ARTEFACTOS ILUM AI2; TENSION IL2
| 33 | A110 - Estar/Comedor/Cocina/Lav/Dormitorio |  |  | 23.53 | 22.25 | 0 | 22.25 | 2.6 | 0.9 | 3 |  |  |  | 23.53 | [5 empty] | 7.8 |  | 50.05 | 5.2 | 2 | [9 empty] | 5.6 |  | 2.2 |  | 23.53 |  |  |  | 1 | [7 empty] | 23.53 |  |  |  |  | 1 | 22.25 |  |  |  | 2.7 |  |  | 5.1 | 50.05 |  | 2.2 | 23.53 |  |  | TENSION IL1: 3; TENSION IL3: 1; TENSION IL5: 1; TENSION IL7: 2; TENSION IL8: 3; TENSION IL9: 6; TENSION IL11: 2; TENSION IL12: 1; TENSION IL13: 1
| 34 | A108 - Baño |  |  | 3.07 | 7.52 | 0 | 7.52 | 2.3 | 2.3 | [5 empty] | 3.07 | 3.07 |  |  |  | 17.296 |  |  |  |  | 3.07 | 7.52 | [6 empty] | 3.07 | 7.52 | [9 empty] | 1 |  |  | 1 |  |  |  | 3.07 | [9 empty] | 17.296 |  |  |  |  | 3.07 | bar: ARTEFACTOS ILUM AI1; TENSION IL1 to TENSION IL2; TENSION IL7; TENSION IL9; MBT BT3
| 35 | Balcon mono CF | 3.35 | 1.3 | 4.355 | 9.3 | 5.95 | 3.35 | 2.6 | [6 empty] | 4.355 | 4.355 | [13 empty] | 4.355 | 9.3 | [9 empty] | 4.355 | [8 empty] | 4.355 | [7 empty] | 9.3 | [9 empty] | 4.355 | bar: ARTEFACTOS ILUM AI2; TENSION IL2
|  | Repetición de 2° a 4° | [8 empty] | 3 | 0 | 0 | 0 | 393.2238 | 96.051 | 96.051 | 110.04 | 0 | 0 | 302.061 | 0 | 1006.08 | 104.4 | 42 | 37.05 | 90.15 | 0 | 0 | 0 | 59.001 | 119.82 | 67.845 | 37.05 | 302.49 | 14.7 | 29.58 | 0 | 309.5508 | 180.24 | 0 | 88.671 | 12 | 3 | 18 | 0 | 3 | 30 | 0 | 47.91 | 398.3148 | 37.05 | 0 | 0 | 0 | 12 | 371.34 | 0 | 119.82 | 92.58 | 38.556 | 207.345 | 0 | 56.16 | 1006.08 | 110.04 | 134.475 | 309.5508 | 59.001 | 29.67 | 6 | 39 | 9 | 90 | 24 | 12 |  | 18 | 6 | 30 | 36 | 105 | 0 | 24 | 18 | 6 | 6 | 0 | 0 | 0 | 0 | 0 | 18 | 0 | 0 | 0 | 0 | 0 | 0 | 0 | 0 | 0 | 0
P5 | 35 | Escalera |  |  | 9.89 | 13.1 | 0 | 13.1 | 2.8 |  | 2 |  |  |  | 2 |  |  | 36.68 | [23 empty] | 9.89 |  | 1 | [21 empty] | 36.68 |  |  |  | 9.89 | ARTEFACTOS ILUM AI2: 2; ARTEFACTOS ILUM AI3: 1; TENSION IL1: 3; TENSION IL4: 1
| 36 | Hall ascensores |  |  | 15.97 | 30.86 | 0 | 30.86 | 2.4 |  | 1.1 |  |  |  | 15.97 | [7 empty] | 74.064 | 9.6 | 4 | [7 empty] | 15.97 |  | 30.86 | 2.2 | [10 empty] | 1 | 2 |  | 15.97 | [9 empty] | 30.86 |  |  |  |  | 74.064 |  | 15.97 |  |  |  | ARTEFACTOS ILUM AI2: 7; ARTEFACTOS ILUM AI3: 2; TENSION IL1: 9; TENSION IL4: 3; TENSION IL9: 1
| 37 | A101 - Estar/Comedor/Cocina/Lav - Hall | 2.35 | 1.5 | 3.525 | 7.7 | 2.1 | 5.6 | 2.2 | [5 empty] | 3.525 | [7 empty] | 12.32 | 2.2 | 1 | [7 empty] | 3.525 |  | 7.7 | 1.5 | [6 empty] | 1 | [7 empty] | 3.525 |  |  |  |  | 1 | 5.6 | [7 empty] | 12.32 |  | 3.525 | bar: TENSION IL1; TENSION IL7
| 38 | A101 - Estar/Comedor/Cocina/Lav - Cocina | 2.63 | 0.6 | 1.578 | 6.46 | 3.23 | 3.23 | 2.2 | 0.9 | 4.25 |  |  |  | 1.578 | [5 empty] | 7.106 | [13 empty] | 6.46 |  | 2.63 | [13 empty] | 1.578 | [5 empty] | 3.23 |  |  |  | 3.825 |  |  | 3.281 |  |  | 2.63 |  |  |  | TENSION IL3: 1; TENSION IL5: 1; TENSION IL8: 3; TENSION IL9: 2; TENSION IL11: 2; TENSION IL14: 1; MBT BT3: 1
| 39 | A101 - Estar/Comedor/Cocina/Lav - Estar | 4.4 | 4.13 | 18.172 | 17.06 | 4.13 | 12.93 | 2.6 | [5 empty] | 18.172 | [7 empty] | 33.618 | 2.6 | 1 | [13 empty] | 18.172 | 17.06 | [7 empty] | 1 |  |  | 18.172 | [5 empty] | 12.93 | [7 empty] | 33.618 |  |  | 18.172 |  |  | TENSION IL1: 2; TENSION IL7: 1; TENSION IL9: 4; TENSION IL12: 1
| 40 | A103 - Dormitorio | 3.98 | 2.51 | 9.9898 | 12.98 | 0 | 12.98 | 2.6 | [5 empty] | 9.9898 | [7 empty] | 33.748 | [15 empty] | 9.9898 | 12.98 |  |  |  |  | 1 |  |  | 1 |  |  | 9.9898 | [5 empty] | 12.98 | [7 empty] | 33.748 |  |  | 9.9898 |  |  | TENSION IL1: 1; TENSION IL5: 1; TENSION IL9: 3; TENSION IL12: 1; MBT BT3: 1
| 41 | A104 - Baño |  |  | 3.04 | 7.52 | 0 | 7.52 | 2.3 | 2.3 | [5 empty] | 3.04 | 3.04 |  |  |  | 17.296 |  |  |  |  | 3.04 | 7.52 | [6 empty] | 3.04 | 7.52 | [9 empty] | 1 |  |  | 1 |  |  |  | 3.04 | [9 empty] | 17.296 |  |  |  |  | 3.04 | bar: TENSION IL1 to TENSION IL2; TENSION IL6; TENSION IL9
| 42 | Balcon 2 amb CF | 3.96 | 1.4 | 5.544 | 10.72 | 6.76 | 3.96 | 2.6 | [6 empty] | 5.544 | 5.544 | [13 empty] | 5.544 | 10.72 | [9 empty] | 5.544 | [8 empty] | 5.544 | [7 empty] | 10.72 | [9 empty] | 5.544 | bar: ARTEFACTOS ILUM AI2; TENSION IL2
| 43 | A102 - Estar/Comedor/Cocina/Lav/Domitorio |  |  | 23.33 | 22.19 | 0 | 22.19 | 2.6 | 0.9 | 3 |  |  |  | 23.33 | [5 empty] | 7.8 |  | 49.894 | 5.2 | 2 | [9 empty] | 5.6 |  | 2.2 |  | 23.33 |  |  |  | 1 |  |  |  |  | 1 |  |  | 23.33 |  |  |  |  | 1 | 22.19 |  |  |  | 2.7 |  |  | 5.1 | 49.894 |  | 2.2 | 23.33 |  |  | TENSION IL1: 3; TENSION IL3: 1; TENSION IL5: 1; TENSION IL7: 2; TENSION IL8: 3; TENSION IL9: 6; TENSION IL11: 2; TENSION IL12: 1; TENSION IL13: 1
| 44 | A105 - Baño |  |  | 3.06 | 7.49 | 0 | 7.49 | 2.3 | 2.3 | [5 empty] | 3.06 | 3.06 |  |  |  | 17.227 |  |  |  |  | 3.06 | 7.49 | [6 empty] | 3.06 | 7.49 | [9 empty] | 1 | [6 empty] | 3.06 | [9 empty] | 17.227 |  |  |  |  | 3.06 | bar: ARTEFACTOS ILUM AI1; TENSION IL1 to TENSION IL2; TENSION IL7; TENSION IL9; MBT BT3
| 45 | Balcon mono CF | 3.3 | 1.4 | 4.62 | 9.4 | 6.1 | 3.3 | 2.6 | [6 empty] | 4.62 | 4.62 | [13 empty] | 4.62 | 9.4 | [9 empty] | 4.62 | [8 empty] | 4.62 | [7 empty] | 9.4 | [9 empty] | 4.62 | bar: ARTEFACTOS ILUM AI2; TENSION IL2
| 46 | Hall acceso 2 amb F |  |  | 3.12 | 7.7 | 1.2 | 6.5 | 2.2 | [5 empty] | 3.12 | [7 empty] | 14.3 | 2.2 | 1 | [7 empty] | 3.12 |  | 7.7 | 1.2 | [6 empty] | 1 | [7 empty] | 3.12 |  |  |  |  | 1 | 6.5 | [7 empty] | 14.3 |  | 3.12 | bar: TENSION IL1; TENSION IL7; TENSION IL14
| 47 | Cocina 2 amb F | 2.83 | 0.6 | 1.698 | 6.86 | 2.83 | 4.03 | 2.2 | 0.9 | 3 |  |  |  | 1.698 | [5 empty] | 8.866 | [13 empty] | 6.86 |  | 2.83 | [13 empty] | 1.698 | [5 empty] | 4.03 |  |  |  | 2.7 |  |  | 6.166 |  |  | 2.83 |  |  |  | TENSION IL3: 1; TENSION IL5: 1; TENSION IL8: 3; TENSION IL9: 2; TENSION IL11: 2
| 48 | A109 - Estar/Comedor/Cocina/Lav F | 4.4 | 4.13 | 18.172 | 17.06 | 4.13 | 12.93 | 2.6 |  | 4.4 |  |  |  | 18.172 | [7 empty] | 33.618 | 5.2 | 2 | [11 empty] | 4.4 |  | 18.172 | 17.06 | [7 empty] | 1 |  |  | 18.172 | [5 empty] | 12.93 | [7 empty] | 33.618 |  | 4.4 | 18.172 |  |  | TENSION IL1: 2; TENSION IL7: 1; TENSION IL9: 4; TENSION IL12: 1; MBT BT3: 1
| 49 | A107 - Baño F |  |  | 3.18 | 7.52 | 0 | 7.52 | 2.3 | 2.3 | [5 empty] | 3.18 | 3.18 |  |  |  | 17.296 |  |  |  |  | 3.18 | 7.52 | [6 empty] | 3.18 | 7.52 | [9 empty] | 1 |  |  | 1 |  |  |  | 3.18 | [9 empty] | 17.296 |  |  |  |  | 3.18 | bar: TENSION IL1 to TENSION IL2; TENSION IL6; TENSION IL9
| 50 | A106 - Dormitorio AL | 3.98 | 2.51 | 9.9898 | 12.98 | 0 | 12.98 | 2.6 | [5 empty] | 9.9898 | [7 empty] | 33.748 | 2.6 | 1 | [13 empty] | 9.9898 | 12.98 |  |  |  |  | 1 |  |  | 1 |  |  | 9.9898 | [5 empty] | 12.98 | [7 empty] | 33.748 |  |  | 9.9898 |  |  | TENSION IL1: 1; TENSION IL5: 1; TENSION IL9: 3; TENSION IL12: 1; MBT BT3: 1
| 51 | Balcon 2 amb F | 3.96 | 1.3 | 5.148 | 10.52 | 6.56 | 3.96 | 2.6 | [6 empty] | 5.148 | 5.148 | [13 empty] | 5.148 | 10.52 | [18 empty] | 5.148 | [7 empty] | 10.52 | [9 empty] | 0 | bar: ARTEFACTOS ILUM AI2; TENSION IL2
| 52 | A110 - Estar/Comedor/Cocina/Lav/Dormitorio |  |  | 23.53 | 22.25 | 0 | 22.25 | 2.6 | 0.9 | 3 |  |  |  | 23.53 | [5 empty] | 7.8 |  | 50.05 | 5.2 | 2 | [9 empty] | 5.6 |  | 2.2 |  | 23.53 |  |  |  | 1 |  |  |  |  | 1 |  |  | 23.53 |  |  |  |  | 1 | 22.25 |  |  |  | 2.7 |  |  | 5.1 | 50.05 |  | 2.2 | 23.53 |  |  | TENSION IL1: 3; TENSION IL3: 1; TENSION IL5: 1; TENSION IL7: 2; TENSION IL8: 3; TENSION IL9: 6; TENSION IL11: 2; TENSION IL12: 1; TENSION IL13: 1
| 53 | A108 - Baño |  |  | 3.07 | 7.52 | 0 | 7.52 | 2.3 | 2.3 | [5 empty] | 3.07 | 3.07 |  |  |  | 17.296 |  |  |  |  | 3.07 | 7.52 | [6 empty] | 3.07 | 7.52 | [9 empty] | 1 | [6 empty] | 3.07 | [9 empty] | 17.296 |  |  |  |  | 3.07 | bar: ARTEFACTOS ILUM AI1; TENSION IL1 to TENSION IL2; TENSION IL7; TENSION IL9; MBT BT3
| 54 | Balcon mono F | 3.35 | 1.3 | 4.355 | 9.3 | 5.95 | 3.35 | 2.6 | [6 empty] | 4.355 | 4.355 | [13 empty] | 4.355 | 9.3 | [18 empty] | 4.355 | [7 empty] | 9.3 | [9 empty] | 0 | bar: ARTEFACTOS ILUM AI2; TENSION IL2
P6 | 55 | Escalera |  |  | 9.89 | 13.1 | 0 | 13.1 | 2.8 |  | 2 |  |  |  | 2 |  |  | 36.68 | [23 empty] | 9.89 |  | 1 | [21 empty] | 36.68 |  |  |  | 9.89 | ARTEFACTOS ILUM AI2: 2; ARTEFACTOS ILUM AI3: 1; TENSION IL1: 3; TENSION IL4: 1
| 56 | Hall ascensores |  |  | 12.25 | 24.04 | 0 | 24.04 | 2.4 |  | 1.1 |  |  |  | 12.25 | [7 empty] | 57.696 | 7.2 | 3 | [7 empty] | 12.25 |  | 24.04 | 2.2 | [10 empty] | 1 | 2 |  | 12.25 | [9 empty] | 24.04 |  |  |  |  | 57.696 |  | 12.25 |  |  |  | ARTEFACTOS ILUM AI2: 5; ARTEFACTOS ILUM AI3: 2; TENSION IL1: 7; TENSION IL4: 2; TENSION IL9: 1
| 57 | A201 - Estar/Comedor/Cocina/Lav - Hall |  |  | 3.15 | 7.72 | 1.2 | 6.52 | 2.2 | [5 empty] | 3.15 | [7 empty] | 14.344 | 2.2 | 1 | [7 empty] | 3.15 |  | 7.72 | 1.2 | [6 empty] | 1 | [7 empty] | 3.15 |  |  |  |  | 1 | 6.52 | [7 empty] | 14.344 |  | 3.15 | bar: TENSION IL1; TENSION IL7
| 58 | A201 - Estar/Comedor/Cocina/Lav - Cocina | 2.83 | 0.6 | 1.698 | 6.86 | 2.83 | 4.03 | 2.2 | 0.9 |  |  |  |  | 1.698 | [5 empty] | 8.866 | [13 empty] | 6.86 |  | 2.83 | [13 empty] | 1.698 | [5 empty] | 4.03 |  |  |  | 3.627 |  |  | 5.239 |  |  | 2.83 |  |  |  | TENSION IL3: 1; TENSION IL5: 1; TENSION IL8: 3; TENSION IL9: 2; TENSION IL11: 2; TENSION IL14: 1; MBT BT3: 1
| 59 | A201 - Estar/Comedor/Cocina/Lav - Estar | 4.4 | 4.13 | 18.172 | 17.06 | 4.13 | 12.93 | 2.6 | [5 empty] | 18.172 | [7 empty] | 33.618 | 5.2 | 2 | [13 empty] | 18.172 | 17.06 | [7 empty] | 1 |  |  | 18.172 | [5 empty] | 12.93 | [7 empty] | 33.618 |  |  | 18.172 |  |  | TENSION IL1: 2; TENSION IL7: 1; TENSION IL9: 4; TENSION IL12: 1
| 60 | A203 - Dormitorio | 3.98 | 2.51 | 9.9898 | 12.98 | 0 | 12.98 | 2.6 | [5 empty] | 9.9898 | [7 empty] | 33.748 | 0 | 0 | [13 empty] | 9.9898 | 12.98 |  |  |  |  | 1 |  |  | 1 |  |  | 9.9898 | [5 empty] | 12.98 | [7 empty] | 33.748 |  |  | 9.9898 |  |  | TENSION IL1: 1; TENSION IL5: 1; TENSION IL9: 3; TENSION IL12: 1; MBT BT3: 1
| 61 | A204 - Baño |  |  | 3.04 | 7.52 | 0 | 7.52 | 2.3 | 2.3 | [5 empty] | 3.04 | 3.04 |  |  |  | 17.296 |  |  |  |  | 3.04 | 7.52 | [6 empty] | 3.04 | 7.52 | [9 empty] | 1 |  |  | 1 |  |  |  | 3.04 | [9 empty] | 17.296 |  |  |  |  | 3.04 | bar: TENSION IL1 to TENSION IL2; TENSION IL6; TENSION IL9
| 62 | Balcon 2 amb CF | 3.96 | 1.4 | 5.544 | 10.72 | 6.76 | 3.96 | 2.6 | [6 empty] | 5.544 | 5.544 | [13 empty] | 5.544 | 10.72 | [18 empty] | 5.544 | [7 empty] | 10.72 | bar: ARTEFACTOS ILUM AI2; TENSION IL2
| 63 | A202 - Estar/Comedor/Cocina/Lav/Domitorio |  |  | 23.33 | 22.19 | 0 | 22.19 | 2.6 | 0.9 | 3 |  |  |  | 23.33 | [5 empty] | 7.8 |  | 49.894 | 5.2 | 2 | [9 empty] | 5.6 |  | 2.2 |  | 23.33 |  |  |  | 1 |  |  |  |  | 1 |  |  | 23.33 |  |  |  |  | 1 | 22.19 |  |  |  | 2.7 |  |  | 5.1 | 49.894 |  | 2.2 | 23.33 |  |  | TENSION IL1: 3; TENSION IL3: 1; TENSION IL5: 1; TENSION IL7: 2; TENSION IL8: 3; TENSION IL9: 6; TENSION IL11: 2; TENSION IL12: 1; TENSION IL13: 1
| 64 | A205 - Baño |  |  | 3.05 | 7.49 | 0 | 7.49 | 2.3 | 2.3 | [5 empty] | 3.05 | 3.05 |  |  |  | 17.227 |  |  |  |  | 3.05 | 7.49 | [6 empty] | 3.05 | 7.49 | [9 empty] | 1 | [6 empty] | 3.05 | [9 empty] | 17.227 |  |  |  |  | 3.05 | bar: ARTEFACTOS ILUM AI1; TENSION IL1 to TENSION IL2; TENSION IL7; TENSION IL9; MBT BT3
| 65 | Balcon mono CF | 3.3 | 1.4 | 4.62 | 9.4 | 6.1 | 3.3 | 2.6 | [6 empty] | 4.62 | 4.62 | [13 empty] | 4.62 | 9.4 | [18 empty] | 4.62 | [7 empty] | 9.4 | bar: ARTEFACTOS ILUM AI2; TENSION IL2
| 66 | Hall acceso / Cocina 3 amb F |  |  | 6.58 | 11.58 | 3.51 | 8.07 | 2.2 | 0.9 | 3.65 |  |  |  | 6.58 | [5 empty] | 17.754 |  |  | 6.6 | 3 | [7 empty] | 6.58 |  | 11.58 | 3.51 | [6 empty] | 1 | [7 empty] | 6.58 |  |  |  |  | 1 | 8.07 |  |  |  | 3.285 |  |  | 14.469 |  |  | 6.58 |  |  |  | TENSION IL1: 1; TENSION IL3: 1; TENSION IL5: 1; TENSION IL7: 1; TENSION IL8: 3; TENSION IL9: 2; TENSION IL11: 2; TENSION IL14: 1
| 67 | A208 - Estar/Comedor/Cocina/Lav. F | 5 | 3.51 | 17.55 | 17.02 | 4.68 | 12.34 | 2.6 | [5 empty] | 17.55 | [7 empty] | 32.084 | 5.2 | 2 | [13 empty] | 17.55 | 17.02 | 1.17 | [6 empty] | 1 |  |  | 17.55 | [5 empty] | 12.34 | [7 empty] | 32.084 |  |  | 17.55 |  |  | TENSION IL1: 2; TENSION IL5: 1; TENSION IL9: 3; TENSION IL12: 1; MBT BT3: 1
| 68 | A208 - Hall Dist. F |  |  | 1.8 | 5.64 | 1.17 | 4.47 | 2.2 | [5 empty] | 1.8 | [7 empty] | 9.834 | 2.2 | 1 | [7 empty] | 1.8 |  | 5.64 | [15 empty] | 1.8 | [5 empty] | 4.47 | [7 empty] | 9.834 |  | 1.8 | bar: TENSION IL1; TENSION IL5
| 69 | A206 - Dormitorio AL |  |  | 11.49 | 15.14 | 0 | 15.14 | 2.6 |  | 2.81 |  |  |  | 11.49 | [7 empty] | 39.364 | 2.6 | 1 | [9 empty] | 6.82 |  | 2.81 |  | 11.49 | 15.14 |  |  |  |  | 1 |  |  | 1 |  |  | 11.49 | [5 empty] | 15.14 | [7 empty] | 39.364 |  | 2.81 | 11.49 |  |  | TENSION IL1: 1; TENSION IL9: 3; TENSION IL12: 1; MBT BT3: 1
| 70 | A207 - Toil. |  |  | 2.05 | 6.16 | 0 | 6.16 | 2.3 | 2.3 |  |  |  |  | 2.05 | [5 empty] | 14.168 | [12 empty] | 2.05 | 6.16 | [9 empty] | 1 |  |  | 1 |  |  |  | 2.05 | [9 empty] | 14.168 |  |  |  |  | 2.05 | bar: TENSION IL2; TENSION IL5; TENSION IL9
| 71 | A209 - Dormitorio F | 3.6 | 2.51 | 9.036 | 12.22 | 0 | 12.22 | 2.6 | [5 empty] | 9.036 | [7 empty] | 31.772 | 0 | 0 | [13 empty] | 9.036 | 12.22 |  |  |  |  | 1 |  |  | 1 |  |  | 9.036 | [5 empty] | 12.22 | [7 empty] | 31.772 |  |  | 9.036 |  |  | TENSION IL1: 1; TENSION IL9: 3; TENSION IL12: 1; MBT BT3: 1
| 72 | A210 - Baño | 2.31 | 1.5 | 3.465 | 7.62 | 0 | 7.62 | 2.3 | 2.3 | [5 empty] | 3.465 | 3.465 |  |  |  | 17.526 |  |  |  |  | 3.465 | 7.62 | [6 empty] | 3.465 | 7.62 | [9 empty] | 1 |  |  | 1 |  |  |  | 3.465 | [9 empty] | 17.526 |  |  |  |  | 3.465 | bar: TENSION IL1 to TENSION IL2; TENSION IL6; TENSION IL9
| 73 | Terraza | 7.8 | 1.85 | 14.43 | 19.3 | 11.5 | 7.8 | 0 | [6 empty] | 14.43 | 14.43 | [11 empty] | 14.43 | 14.43 | 14.43 | 19.3 | [18 empty] | 14.43 | [7 empty] | 19.3 | [11 empty] | ARTEFACTOS ILUM AI2: 2; TENSION IL2: 2
P7 | 74 | Escalera |  |  | 9.89 | 13.1 |  | 13.1 | 2.8 |  | 2 |  |  |  | 2 |  |  | 36.68 | [23 empty] | 9.89 |  | 1 | [21 empty] | 36.68 |  |  |  | 9.89 | ARTEFACTOS ILUM AI2: 3; ARTEFACTOS ILUM AI3: 2; TENSION IL1: 5; TENSION IL4: 1
| 75 | Hall ascensores |  |  | 8.79 | 17.78 |  | 17.78 | 2.4 |  | 1.1 |  |  |  | 8.79 | [7 empty] | 42.672 | 4.8 | 2 | [7 empty] | 8.79 |  | 17.78 | 2.2 | [10 empty] | 1 | 2 |  | 8.79 | [9 empty] | 17.78 |  |  |  |  | 42.672 |  | 8.79 |  |  |  | ARTEFACTOS ILUM AI2: 2; ARTEFACTOS ILUM AI3: 1; TENSION IL1: 3; TENSION IL4: 1; TENSION IL8: 1
| 76 | Terraza | 3.85 | 7.76 | 29.876 | 23.22 |  | 23.22 | [7 empty] | 29.876 | 29.876 | [11 empty] | 29.876 | 29.876 | 29.876 | 23.22 | [18 empty] | 29.876 | [7 empty] | 23.22 | [11 empty] | ARTEFACTOS ILUM AI2: 2; TENSION IL2: 2
| 77 | A301 - Dormitorio |  |  | 10.61 | 15.64 |  | 15.64 | 2.6 | [5 empty] | 10.61 | [7 empty] | 40.664 | 10.4 | 4 | [13 empty] | 10.61 | 15.64 |  |  |  |  | 1 |  |  | 1 |  |  | 10.61 | [5 empty] | 15.64 | [7 empty] | 40.664 |  |  | 10.61 |  |  | TENSION IL1: 1; TENSION IL6: 1; TENSION IL9: 3; TENSION IL12: 1; MBT BT3: 1
| 78 | A302 - Estar/Comedor/Cocina/Lav. |  |  | 20.34 | 19.34 |  | 19.34 | 2.6 | 0.9 | 4.8 |  |  |  | 20.34 | [5 empty] | 12.48 |  | 37.804 | 7.8 | 3 | [13 empty] | 20.34 | 19.34 |  |  | 1 |  |  |  |  | 2 |  |  | 20.34 |  |  |  |  | 1 | 19.34 |  |  |  | 4.32 |  |  | 8.16 | 37.804 |  |  | 20.34 |  |  | TENSION IL1: 4; TENSION IL5: 1; TENSION IL7: 1; TENSION IL8: 3; TENSION IL9: 5; TENSION IL11: 2; TENSION IL12: 1; TENSION IL14: 1; MBT BT3: 1
| 79 | A303 - Baño (c/ ducha) | 1.5 | 2.31 | 3.465 | 7.62 |  | 7.62 | 2.3 | 2.3 | [5 empty] | 3.465 | 3.465 |  |  |  | 17.526 |  |  |  |  | 3.465 | 7.62 | [6 empty] | 3.465 | 7.62 | [9 empty] | 1 |  |  | 1 |  |  |  | 3.465 | [9 empty] | 17.526 |  |  |  |  | 3.465 | bar: TENSION IL1 to TENSION IL2; TENSION IL6; TENSION IL9
| 80 | A304 - Toilete |  |  | 2.18 | 6.4 |  | 6.4 | 2.3 | 2.3 | [5 empty] | 2.18 | 2.18 |  |  |  | 14.72 | [12 empty] | 2.18 | 6.4 | [9 empty] | 1 |  |  | 1 |  |  |  | 2.18 | [9 empty] | 14.72 |  |  |  |  | 2.18 | bar: TENSION IL2; TENSION IL5; TENSION IL9
| 81 | A305 - Baño (c/ducha) | 1.5 | 2.31 | 3.465 | 7.62 |  | 7.62 | 2.3 | 2.3 | [5 empty] | 3.465 | 3.465 |  |  |  | 17.526 |  |  |  |  | 3.465 | 7.62 | [6 empty] | 3.465 | 7.62 | [9 empty] | 1 |  |  | 1 |  |  |  | 3.465 | [9 empty] | 17.526 |  |  |  |  | 3.465 | bar: TENSION IL1 to TENSION IL2; TENSION IL6; TENSION IL9
| 82 | A306 - Toil. |  |  | 2.32 | 6.4 |  | 6.4 | 2.3 | 2.3 | [5 empty] | 2.32 | 2.32 |  |  |  | 14.72 | [12 empty] | 2.32 | 6.4 | [9 empty] | 1 |  |  | 1 |  |  |  | 2.32 | [9 empty] | 14.72 |  |  |  |  | 2.32 | bar: TENSION IL2; TENSION IL5; TENSION IL9
| 83 | A307 - Dormitorio |  |  | 10.6 | 15.64 |  | 15.64 | 2.6 | [5 empty] | 10.6 | [7 empty] | 40.664 | 10.4 | 4 | [13 empty] | 10.6 | 15.64 |  |  |  |  | 1 |  |  | 1 |  |  | 10.6 | [5 empty] | 15.64 | [7 empty] | 40.664 |  |  | 10.6 |  |  | TENSION IL1: 1; TENSION IL6: 1; TENSION IL9: 3; TENSION IL12: 1; MBT BT3: 1
| 84 | A308 - Estar/Comedor/Cocina/Lav. |  |  | 20.8 | 19.69 |  | 19.69 | 2.6 | 0.9 | 4.8 |  |  |  | 20.8 | [5 empty] | 12.48 |  | 38.714 | 10.4 | 4 | [13 empty] | 20.8 | 19.69 | [7 empty] | 1 |  |  | 20.8 |  |  |  |  | 1 | 19.69 |  |  |  | 4.32 |  |  | 8.16 | 38.714 |  |  | 20.8 |  |  | TENSION IL1: 4; TENSION IL5: 1; TENSION IL7: 1; TENSION IL8: 3; TENSION IL9: 5; TENSION IL11: 2; TENSION IL12: 1; TENSION IL14: 1; MBT BT3: 1
| 85 | Terraza | 7.8 | 1.85 | 14.43 | 19.3 |  | 19.3 | [7 empty] | 14.43 | 14.43 | [11 empty] | 14.43 | 14.43 | 14.43 | 19.3 | [18 empty] | 14.43 | [7 empty] | 19.3 | [11 empty] | ARTEFACTOS ILUM AI2: 2; TENSION IL2: 2
P9 | 86 | Escalera |  |  | 9.89 | 13.1 |  | 13.1 | 3.2 |  | 2 |  |  |  | 2 |  |  | 41.92 | [23 empty] | 9.89 |  | 1 | [21 empty] | 41.92 |  |  |  | 9.89 | ARTEFACTOS ILUM AI2: 2; ARTEFACTOS ILUM AI3: 1; TENSION IL1: 3; TENSION IL4: 1
| 87 | A401 - Sala de maq. | 3.6 | 2.26 | 8.136 | 11.72 |  | 11.72 | 2.2 | [6 empty] | 8.136 |  | 25.784 | 4.4 | 2 | [21 empty] | 8.136 |  | 1 | [8 empty] | 8.136 |  |  |  |  | 11.72 | [7 empty] | 25.784 |  |  |  | 8.136 | bar: ARTEFACTOS ILUM AI2; TENSION IL1; TENSION IL9; TENSION IL16
| 88 | Terraza |  |  | 62.3 | 66.01 |  | 66.01 |  |  |  | 62.3 |  |  |  | 62.3 | 62.3 | [11 empty] | 62.3 | 62.3 | 62.3 | 66.01 | [16 empty] | 62.3 | [10 empty] | 66.01 | [10 empty] | ARTEFACTOS ILUM AI2: 4; TENSION IL2: 4; TENSION IL10: 1
| 89 | Terraza verde |  |  | 24.7 | 23.43 |  | 23.43 |  |  |  | 24.7 |  |  |  | 24.7 | 24.7 | [11 empty] | 24.7 | 24.7 | 24.7 | [22 empty] | 24.7
| 90 | Techo SM | 8.29 | 2.3 | 19.067 | 21.18 | [5 empty] | 19.067 |  |  |  | 19.067 | 19.067 | [11 empty] | 19.067 | 19.067 | 19.067 | 21.18
[12 empty] | 107 | 21 | 201 | 850 | 365 | 357 | 521 | 14 | 5 | 715 | 0 | 2180 | 255 | 102 | 79 | 189 | 207 | 165 | 165 | 274 | 369 | 146 | 89 | 652 | 37 | 62 | 0 | 668 | 446 | 2 | 370 | 24 | 11 | 43 | 3 | 8 | 72 | 63 | 101 | 898 | 88 | 27 | 25 | 180 | 25 | 792 | 43 | 282 | 263 | 82 | 493 | 0 | 136 | 2180 | 525 | 296 | 668 | 89 | 281 | 11 | 119 | 25 | 222 | 67 | 23 | 16 | 45 | 16 | 58 | 76 | 236 | 1 | 50 | 40 | 11 | 14 | 1 | 1 | 1 | 0 | 0 | 40 | 0 | 0 | 0 | 0 | 0 | 0 | 0 | 0 | 0 | 0
[27 empty] | 0.15 |  |  |  |  | 0.15
[23 empty] | 3416 | Total |  |  | 28.35 |  |  |  |  | 55.35 |  |  |  | 689 | 99 |  |  |  | Total | 1335 |  |  | Puertas chapa | 38 | [19 empty] | 3416 | Total | Total |  | 1334 | TENSION IL6: Teclas; TENSION IL7: 119; TENSION IL9: 313; TENSION IL10: Tomas
[23 empty] | 1236 | Sin Yeso |  |  | 108 |  |  |  |  | 330 | [8 empty] | Enduido | 297 |  |  | Herrajes | 81 | [19 empty] | 1236 | Sin Yeso | Enduido |  | 296 | TENSION IL9: 363; TENSION IL10: Coloc. Tomas
[27 empty] | 136.7% |  |  |  |  | 120.4% | [14 empty] | 88

## Computo
1.25
| Vigas de fundación | Largo | Ancho | e | m3 | H°A° | EXC.
| PB |  |  |  |  | 2.1735 | 2.7169
| Espacio de mantenimiento frente | 1.5 | 0.3 | 0.3 | 0.135
| Espacio de mantenimiento frente | 4.6 | 0.3 | 0.3 | 0.414
| Sala de tanques | 5.8 | 0.3 | 0.3 | 0.522
| Espacio de mantenimiento CF | 4 | 0.3 | 0.3 | 0.36
| Caja de escaleras | 4.35 | 0.3 | 0.3 | 0.3915
| Baño Aux. | 3.3 | 0.3 | 0.3 | 0.297
| Pasillo Aux. | 0.6 | 0.3 | 0.3 | 0.054
|  | 24.15 |  |  | 2.1735 | 2.1735 | 2.7169
|  | 24 |  |  |  | 2 | 3
| Picado de medianeras | Largo | h | m2 | REP | m2 | Subtotal
| PB | [5 empty] | 48.648
| C01 | 0.7 | 3.2 | 2.24 | 1 | 2.24
| C03 | 0.7 | 3.2 | 2.24 | 1 | 2.24
| C04 | 0.7 | 3.2 | 2.24 | 1 | 2.24
| C06 | 0.7 | 3.2 | 2.24 | 1 | 2.24
| C07 | 0.7 | 3.2 | 2.24 | 1 | 2.24
| M5 | 1.8 | 3.2 | 5.76 | 1 | 5.76
| M2 | 1.3 | 3.2 | 4.16 | 1 | 4.16
| C09 | 0.7 | 3.2 | 2.24 | 1 | 2.24
| C11 | 0.8 | 3.2 | 2.56 | 1 | 2.56
| C13 | 0.8 | 3.2 | 2.56 | 1 | 2.56
| C14 | 0.8 | 3.2 | 2.56 | 1 | 2.56
| C16 | 0.8 | 3.2 | 2.56 | 1 | 2.56
| V012 | 3.21 | 0.45 | 1.4445 | 1 | 1.4445
| V013 | 4.15 | 0.45 | 1.8675 | 1 | 1.8675
| V015 | 3.82 | 0.45 | 1.719 | 1 | 1.719
| V016 | 3.33 | 0.45 | 1.4985 | 1 | 1.4985
| V032 | 3.22 | 0.45 | 1.449 | 1 | 1.449
| V033 | 4.68 | 0.45 | 2.106 | 1 | 2.106
| V031 | 3.36 | 0.45 | 1.512 | 1 | 1.512
| V029 | 4.35 | 0.45 | 1.9575 | 1 | 1.9575
| V030 | 3.32 | 0.45 | 1.494 | 1 | 1.494
| 1P | [5 empty] | 15.89
| C04 | 0.7 | 1.5 | 1.05 | 1 | 1.05
| C07 | 0.7 | 1.5 | 1.05 | 1 | 1.05
| C14 | 0.7 | 1.5 | 1.05 | 1 | 1.05
| C06 | 0.7 | 2.8 | 1.96 | 1 | 1.96
| M5 | 1.8 | 2.8 | 5.04 | 1 | 5.04
| M2 | 1.3 | 2.8 | 3.64 | 1 | 3.64
| C13 | 0.7 | 1.5 | 1.05 | 1 | 1.05
| C16 | 0.7 | 1.5 | 1.05 | 1 | 1.05
64.538
65
PINTURA PUERTAS
2
| Descripción | Cant | Ancho | h | Caras | m2 hojas | Perim | ancho | m2 marcos | m2 | Subtotal
| Placa MDF 0,80 m | 43 | 0.8 | 2.05 | 2 | 3.28 | 4.9 | 0.23 | 1.127 | 4.407 | 189.501 |  | 48.461
| Chapa F60 | 11 | 0.9 | 2.05 | 2 | 3.69 | 5 | 0.23 | 1.15 | 4.84 | 53.24 |  | 12.65
| Chapa F30 0,90 m | 24 | 0.9 | 2.05 | 2 | 3.69 | 5 | 0.23 | 1.15 | 4.84 | 116.16 |  | 27.6
| Chapa 0,80 m | 3 | 0.8 | 2.05 | 2 | 3.28 | 4.9 | 0.23 | 1.127 | 4.407 | 13.221 |  | 3.381
| Puerta Ascensor | 7 | 0.9 | 2.05 | 1 | 1.845 | 5 | 0.23 | 1.15 | 2.995 | 20.965 |  | 8.05
|  | 88 | [8 empty] | 393.087 |  | 100.142 | 493.229
BARANDAS y HERRERIAS
|  | Cant | Ancho | h | m2 | Caras | Subt | Total
| PATIO INTERNO | [7 empty] | 22.4
| Hueco 1º a 4º | 4 | 4 | 0.7 | 2.8 | 2 | 5.6 | 22.4
| FRENTE | [7 empty] | 75.7
| Balcones Frente - 2º a 5º | 4 | 10.3 | 0.6 | 6.18 | 2 | 12.36 | 49.44
| Balcones Frente - 6° | 1 | 7.8 | 0.6 | 4.68 | 2 | 9.36 | 9.36
| Divisores | 5 | 1.3 | 2.6 | 3.38 | 1 | 3.38 | 16.9
| FACHADA | [7 empty] | 40.072
| Med. Luz | 1 | 3.73 | 2.2 | 8.206 | 2 | 16.412 | 16.412
| Porton | 1 | 3 | 2.6 | 7.8 | 2 | 15.6 | 15.6
| PB | 1 | 1.55 | 2.6 | 4.03 | 2 | 8.06 | 8.06
| CONTRAFRENTE | [7 empty] | 119.04
| Balcones CFrente - 1º a 6º | 6 | 10.5 | 0.7 | 7.35 | 2 | 14.7 | 88.2
| Balcones CFrente - 4° | 1 | 9 | 0.5 | 4.5 | 2 | 9 | 9
| Divisores | 6 | 1.4 | 2.6 | 3.64 | 1 | 3.64 | 21.84
| ESCALERA | [7 empty] | 216
| Esc. PPAL - Pasamos externo | 8 | 1 | 10 | 10 | 1 | 10 | 80
| Esc. PPAL - Pasamos interno | 8 | 1 | 5 | 5 | 1 | 5 | 40
| Esc. SEC - Pasamos externo | 8 | 1 | 8 | 8 | 1 | 8 | 64
| Esc. SEC - Pasamos interno | 8 | 1 | 4 | 4 | 1 | 4 | 32
[8 empty] | 473.212 | 473.212
PROTECCIONES Y DEFENSAS
Defensas frente y contrafrente
|  | Ml | Cant | Subtotal
| Frente | 10 | 2 | 20
| Contrafrente | 10 | 2 | 20
| Fachada lat | 25 | 4 | 100
|  |  | 8 | 140
BARANDAS
FRENTE
| Balcones 1° a 4° | 10 | 6 | 60
CF
| Balcones 1° a 4° | 10 | 7 | 70
130
ATRIM VERTICAL
| Descripción | ml | Rep | Subtotal
| PLANTA TIPO 1° a 5° |  |  |  | 109
| Cocina A (2 amb) | 0 | 5 | 0
| Cocina B (mono) | 0 | 5 | 0
| Cocina C (mono) | 0 | 5 | 0
| Cocina D (2 amb) | 0 | 5 | 0
| Baños A (2 amb) | 5.4 | 5 | 27
| Baños B (mono) | 5.4 | 5 | 27
| Baños C (mono) | 5.4 | 5 | 27
| Baños D (dos amb) | 5.6 | 5 | 28
| PLANTA TIPO 6° |  |  |  | 21.5
| Cocina A (2 amb) | 0 | 1 | 0
| Cocina B (mono) | 0 | 1 | 0
| Cocina C (2 amb) | 2.6 | 1 | 2.6
| Baños A (2 amb) | 5.4 | 1 | 5.4
| Baños B (mono) | 5.4 | 1 | 5.4
| Baños C (2 amb) | 2.2 | 1 | 2.2
| Baños C (2 amb) | 5.9 | 1 | 5.9
| PLANTA TIPO 7° |  |  |  | 21
| Cocina A CF | 2.4 | 1 | 2.4
| Cocina B F | 2.4 | 1 | 2.4
| Baños A CF | 2.2 | 1 | 2.2
| Baños A CF | 5.9 | 1 | 5.9
| Baños B F | 2.2 | 1 | 2.2
| Baños B F | 5.9 | 1 | 5.9
|  |  |  | 151.5 | 151.5
152
COLOCACION DE ART. SANIT.
| Local | Flexible | CS | MLR | Roseta | Tornillo | Sopapa | Descarga | Sifon bacha | Reja 12 x 12 | Tapa 15 x 15
PB
| Mant | 3 | 1 | 0 | 4 | 1 | 0 | 1 | 0 | 3 | 0
1° a 5°
| 1A (2 amb CF) | 5 | 0 | 1 | 6 | 1 | 0 | 1 | 1 | 2 | 1
| 1B (Mono CF) | 5 | 0 | 0 | 5 | 1 | 0 | 1 | 1 | 2 | 1
| 1C (2 amb F) | 5 | 0 | 1 | 6 | 1 | 0 | 1 | 1 | 2 | 1
| 1D (Mono F) | 5 | 0 | 0 | 5 | 1 | 0 | 1 | 1 | 2 | 1
4 | Repetición | 80 | 0 | 8 | 88 | 16 | 0 | 16 | 16 | 32 | 16
6°
| 6A (2 amb CF) | 5 | 0 | 1 | 6 | 1 | 0 | 1 | 1 | 2 | 1
| 6B (Mono CF) | 5 | 0 | 0 | 5 | 1 | 0 | 1 | 1 | 2 | 1
| 6C (3 amb F) | 8 | 1 | 1 | 10 | 2 | 0 | 2 | 1 | 3 | 1
7°
| 7A (2 amb CF) | 8 | 1 | 1 | 10 | 2 | 0 | 2 | 1 | 3 | 1
| 7B (2 amb CF) | 8 | 1 | 1 | 10 | 2 | 0 | 2 | 1 | 3 | 1
TERRAZA
|  | 0 | 2 | 0 | 2 | 0 | 0 | 0 | 0 | 1 | 0
|  | 137 | 6 | 14 | 157 | 29 | 0 | 29 | 25 | 57 | 25
ESCALERA
|  | A | B | Cant | m2 | Rep | Subtotal
| PB | [6 empty] | 11.6368
| Alzada 1,10 m | 1.1 | 0.18 | 16 | 3.168 | 1 | 3.168
| Alzada 1,15 m | 1.15 | 0.18 | 1 | 0.207 | 1 | 0.207
| Alzada 1,26 m | 1.26 | 0.18 | 1 | 0.2268 | 1 | 0.2268
| Pedada | 1.1 | 0.26 | 14 | 4.004 | 1 | 4.004
| Descanso | 1.1 | 1.26 | 1 | 1.386 | 1 | 1.386
| Descanso 2 | 1.15 | 1.15 | 2 | 2.645 | 1 | 2.645
| 1° a 7° | [6 empty] | 97.0508
| Alzada 1,10 m | 1.1 | 0.18 | 14 | 2.772 | 7 | 19.404
| Alzada 1,15 m | 1.15 | 0.18 | 1 | 0.207 | 7 | 1.449
| Alzada 1,78 m | 1.78 | 0.18 | 1 | 0.3204 | 7 | 2.2428
| Pedada | 1.1 | 0.26 | 14 | 4.004 | 7 | 28.028
| Descanso | 1.78 | 1.1 | 2 | 3.916 | 7 | 27.412
| Descanso 2 | 1.15 | 1.15 | 2 | 2.645 | 7 | 18.515
[7 empty] | 108.6876 | 108.6876
| Narices | Largo | Cant | Rep | Subtotal
| PB |  |  |  |  | 20.1
| Largo 1,26 m | 1.3 | 1 | 1 | 1.3
| Largo 1,10 m | 1.1 | 16 | 1 | 17.6
| Largo 1,15 m | 1.2 | 1 | 1 | 1.2
| 1° a 7° |  |  |  |  | 128.8
| Largo 1,78 m | 1.8 | 1 | 7 | 12.6
| Largo 1,10 m | 1.1 | 14 | 7 | 107.8
| Largo 1,15 m | 1.2 | 1 | 7 | 8.4
[5 empty] | 148.9 | 148.9
149
| Zocalo | Largo | Cant | Rep | Subtotal
| PB |  |  |  |  | 16
| Rampante | 2 | 3 | 1 | 6
| Descanso 1 | 5.8 | 1 | 1 | 5.8
| Descanso 2 | 4.2 | 1 | 1 | 4.2
| 1° a 7° |  |  |  |  | 98
| Rampante | 2 | 2 | 7 | 28
| Descanso 1 | 5.8 | 1 | 7 | 40.6
| Descanso 2 | 4.2 | 1 | 7 | 29.4
114
114
| MONTANTE ELECTRICA | [8 empty] | A | B | C | D | E
|  | TIPO | PB | PT | h | ml | Curva | Subtotal |  | 3x10 | 5x6 | 5x16 | 5x10 | 3 x 4
| MED - TSG | C | 11 | 0 | 2 | 13 | 1.2 | 16 |  | 0 | 0 | 16 | 0 | 0
| MED - 1A | B | 11 | 12 | 5 | 28 | 1.2 | 34 |  | 0 | 34 | 0 | 0 | 0
| MED - 1B | A | 11 | 11 | 5 | 27 | 1.2 | 33 |  | 33 | 0 | 0 | 0 | 0
| MED - 1C | B | 11 | 4 | 5 | 20 | 1.2 | 24 |  | 0 | 24 | 0 | 0 | 0
| MED - 1D | A | 11 | 4 | 5 | 20 | 1.2 | 24 |  | 24 | 0 | 0 | 0 | 0
| MED - 2A | B | 11 | 12 | 8 | 31 | 1.2 | 38 |  | 0 | 38 | 0 | 0 | 0
| MED - 2B | A | 11 | 11 | 8 | 30 | 1.2 | 36 |  | 36 | 0 | 0 | 0 | 0
| MED - 2C | B | 11 | 4 | 8 | 23 | 1.2 | 28 |  | 0 | 28 | 0 | 0 | 0
| MED - 2D | A | 11 | 4 | 8 | 23 | 1.2 | 28 |  | 28 | 0 | 0 | 0 | 0
| MED - 3A | B | 11 | 12 | 11 | 34 | 1.2 | 41 |  | 0 | 41 | 0 | 0 | 0
| MED - 3B | A | 11 | 11 | 11 | 33 | 1.2 | 40 |  | 40 | 0 | 0 | 0 | 0
| MED - 3C | B | 11 | 4 | 11 | 26 | 1.2 | 32 |  | 0 | 32 | 0 | 0 | 0
| MED - 3D | A | 11 | 4 | 11 | 26 | 1.2 | 32 |  | 32 | 0 | 0 | 0 | 0
| MED - 4A | B | 11 | 12 | 13.5 | 36.5 | 1.2 | 44 |  | 0 | 44 | 0 | 0 | 0
| MED - 4B | A | 11 | 11 | 13.5 | 35.5 | 1.2 | 43 |  | 43 | 0 | 0 | 0 | 0
| MED - 4C | B | 11 | 4 | 13.5 | 28.5 | 1.2 | 35 |  | 0 | 35 | 0 | 0 | 0
| MED - 4D | A | 11 | 4 | 13.5 | 28.5 | 1.2 | 35 |  | 35 | 0 | 0 | 0 | 0
| MED - 5A | B | 11 | 12 | 16.5 | 39.5 | 1.2 | 48 |  | 0 | 48 | 0 | 0 | 0
| MED - 5B | A | 11 | 11 | 16.5 | 38.5 | 1.2 | 47 |  | 47 | 0 | 0 | 0 | 0
| MED - 5C | B | 11 | 4 | 16.5 | 31.5 | 1.2 | 38 |  | 0 | 38 | 0 | 0 | 0
| MED - 5D | A | 11 | 4 | 16.5 | 31.5 | 1.2 | 38 |  | 38 | 0 | 0 | 0 | 0
| MED - 6A | B | 11 | 12 | 19 | 42 | 1.2 | 51 |  | 0 | 51 | 0 | 0 | 0
| MED - 6B | A | 11 | 11 | 19 | 41 | 1.2 | 50 |  | 50 | 0 | 0 | 0 | 0
| MED - 6C | B | 11 | 3 | 19 | 33 | 1.2 | 40 |  | 0 | 40 | 0 | 0 | 0
| TSG - ASC | D | 2 | 3 | 25 | 30 | 1.2 | 36 |  | 0 | 0 | 0 | 36 | 0
| TSG - BI | E | 4.5 | 0 | 2 | 6.5 | 1.2 | 8 |  | 0 | 0 | 0 | 0 | 8
| TSG - BP / TT | E | 2 | 9 | 25 | 36 | 1.2 | 44 |  | 0 | 0 | 0 | 0 | 44
[5 empty] | 327 |  |  |  |  | 406 | 453 | 16 | 36 | 52
[5 empty] | 1.15 |  |  |  |  | 3 | 5 | 5 | 5 | 3
[5 empty] | 376.05 |  |  |  |  | 1218 | 2265 | 80 | 180 | 156
3
[5 empty] | 126 | Caños montantes
| Montante TV | Cant caños | h | Total m
| Metros lineales | 1 | 136.5 | 136.5
|  |  | 136.5 | 136.5
|  |  |  | 156.975 | 1.15
|  |  | Caños montantes | 53 | 3

## INCEND
NOTA: CANTIDADES SALEN DE COMPUTO AUXILIAR INCENDIO
[8 empty] | 94177.1379 | 84612.5127 | 72132.1384 | 67240.4989 | 1.5
Descripción | Un | Cant | P Unit | Subtotal |  | TAREA | DIA | ES | OF | MED | AY | GGBB
Por tendido cañeria de incendio - (no incluye gabinetes, manguera, lanza y valvula) |  |  |  |  | 3702330.106 | Pintura | 3 |  |  |  | 2 | 403442.9932
CAÑO DE HIERRO GALVANIZADO 2" x 6,4 m | tira | 2 | 213864.1236 | 427728.2473 |  | Tendido montante | 7 | 1 |  | 1 |  | 1164164.9337
CAÑO DE HIERRO GALVANIZADO 2 1/2" x 6,4 m | tira | 8 | 243957.3022 | 1951658.4178 |  | Amurado de gabinete | 3 | 1 |  | 1 |  | 498927.8287
TEE REDUCCION GALVANIZADA 2 1/2" x 2" | u | 8 | 21017.5615 | 168140.4916 |  | Colocación de mangueras | 2 | 1 |  | 0.5 |  | 260486.4141
TEE GALVANIZADA 2 1/2" | u | 0 | 23588.2388 | 0 |  |  | 15 |  |  |  |  | 2327022.1698
CODO GALVANIZADO H-H 90° 2 1/2" | u | 4 | 18240.0346 | 72960.1384 | [7 empty] | 3490533.2547 | GGBB
BUJE REDUCCION M - H 2 1/2" x 2" | u | 1 | 8050.0172 | 8050.0172
CODO GALVANIZADO H-H 90° 2" | u | 1 | 7526.1258 | 7526.1258
ROSCA CON TUERCA GALVANIZADA 2" | u | 8 | 4907.0044 | 39256.0356
CUPLA H - H GALVANIZADA 2 1/2" | u | 8 | 16504.3722 | 132034.9778
CUPLA H - H GALVANIZADA 2" | u | 2 | 6211.2478 | 12422.4957
Esmalte sintetico 3 en 1 Bermellon x 4 lts | tac | 1 | 100000 | 100000
Galvite | tac | 1 | 100000 | 100000
Rodillos y pinceles | gl | 0.2 | 200000 | 40000
Desperdicio / Imprevistos / | gl | 0.21 | 3059776.9471 | 642553.1589
BOCA GABINETE COMPLETA |  |  |  |  | 3980380.5746
Válvula tipo teatro de 2" BSP x 1 3/4"INC. | u | 9 | 51214.7148 | 460932.4332
Gabinete para manguera de 1 3/4" con puerta hierro angulo . s/vidrio 500 x 550 x 160 mm. | u | 9 | 56938.7123 | 512448.4111
Manguera sintética RYL JET sello IRAM de 1 3/4" x 25 mts. | u | 9 | 286985.3126 | 2582867.8133
Lanza de 1 3/4" con boquilla chorro PLENO Y NIEBLA regulable | u | 9 | 47125.7686 | 424131.917
IMPULSION COMPLETA |  |  |  |  | 185687.1795
Válvula de Impulsión para Piso o Pared c/anilla giratoria de 2 1/2" | u | 1 | 137686.188 | 137686.188
Tapa con inscripción BOMBEROS para pared | u | 1 | 48000.9914 | 48000.9914
|  |  |  | 7868397.8601 | 7868397.8601

## GAS
NOTA: CANTIDADES SALEN DE COMPUTO AUXILIAR GAS / CH 2171_Computo gas
[8 empty] | 94177.1379 | 84612.5127 | 72132.1384 | 67240.4989 | 1.5
Descripción | Un | Cant | P Unit | Subtotal |  | TAREA | DIA | ES | OF | MED | AY | GGBB
Tendido cañería |  |  |  |  | 1540056.2655 | TENDIDO
BZ TENARIS CANO EPOXI 11/4X6.40 MTS | tira | 1 | 85882.2673 | 85882.2673 |  | Zanjeo PB Y tapado | 3 |  |  | 2 |  | 432792.8302
DEMA EPOXI TEE 11/4 | u | 4 | 5407.9081 | 21631.6323 |  | Tendido de cañerías | 8 | 1 | 1 | 1 |  | 2007374.3117
DEMA EPOXI CODO 90 HH 11/4 | u | 3 | 3865.011 | 11595.033 |  | Armado de SM | 2 | 1 | 1 | 1 |  | 501843.5779
CB BRONCE BUJE RED 3/4X1/2 | u | 0 | 1113.0378 | 0 |  | Armado de regulador y cuadro de medidores | 1 | 1 | 1 | 1 |  | 250921.789
CB BRONCE BUJE RED 11/4X1 | u | 1 | 4313.6239 | 4313.6239 |  | Amurado de gabinete | 1 |  | 1 | 0.5 |  | 120678.5819
CB BRONCE BUJE RED 11/2X11/4 | u | 0 | 3817.2823 | 0 |  |  | 15 |  |  |  |  | 3313611.0906 |  | 1540056.2655 | MAT
SUYAI ESFERICA P/GAS FORJADA 11/4 PASO TOTAL | u | 1 | 94942.0427 | 94942.0427 | [7 empty] | 4970416.6359 | 76.34% | 6510472.9015 | TOTAL
FUSIOGAS TRANSICION HEMBRA 32 X 1 (203232) | u | 1 | 4426.9741 | 4426.9741
FUSIOGAS TRANSICION HEMBRA 50 X 1 1/2 (203250) | u | 0 | 14513.723 | 0 |  | COLOCACION
SALUSTRI REGULADOR GAS GS-25 25 NM3/H APROBADO | u | 1 | 139939.3665 | 139939.3665 |  | Colocación de calderas | 0 | 1 |  |  |  | 0
FUSIOGAS TUBO 20 MM X 4.00 MTS (200020) | tira | 0 | 11975.6895 | 0 |  | Colocación de termos y armado de cuadro | 2 | 1 |  | 1 |  | 332618.5525
FUSIOGAS TUBO 25 MM X 4.00 MTS (200025) | tira | 0 | 15522.6206 | 0 | [7 empty] | 332618.5525 |  | 43707.03 | MAT
FUSIOGAS TUBO 32 MM X 4.00 MTS (200032) | tira | 1 | 23660.6495 | 23660.6495 | [7 empty] | 498927.8287 | 91.95% | 542634.8588 | TOTAL
FUSIOGAS TUBO 50 MM X 4.00 MTS (200050) | tira | 14 | 34177.7741 | 478488.8375
FUSIOGAS CUPLA FUSION 20 MM (203020) | u | 0 | 1073.1742 | 0
FUSIOGAS CUPLA FUSION 25 MM (203025) | u | 0 | 1208.6673 | 0
FUSIOGAS CUPLA FUSION 32 MM (203032) | u | 3 | 1372.2208 | 4116.6624
FUSIOGAS CUPLA FUSION 50 MM (203050) | u | 14 | 6565.6081 | 91918.5132
FUSIOGAS TEE FUSION 25 MM (202025) | u | 0 | 2889.7365 | 0
FUSIOGAS TEE FUSION 32 MM (202032) | u | 0 | 3803.3812 | 0
FUSIOGAS TEE FUSION 50 MM (202050) | u | 3 | 13292.8868 | 39878.6605
FUSIOGAS CODO A 90 FUSION 20 MM (201020) | u | 0 | 1428.0621 | 0
FUSIOGAS CODO A 90 FUSION 25 MM (201025) | u | 0 | 1557.5837 | 0
FUSIOGAS CODO A 90 FUSION 32 MM (201032) | u | 4 | 2394.2449 | 9576.9795
FUSIOGAS CODO A 90 FUSION 50 MM (201050) | u | 6 | 9913.7916 | 59482.7495
FUSIOGAS CODO A 45 FUSION 32 MM (201632) | u | 0 | 2621.8168 | 0
FUSIOGAS CUPLA RED. FUSION 25 X 20 MM (203126) | u | 3 | 1022.6158 | 3067.8475
FUSIOGAS CUPLA RED. FUSION 32 X 25 MM (203133) | u | 3 | 1203.9331 | 3611.7994
FUSIOGAS CUPLA RED. FUSION 50 X 32 MM (203152) | u | 3 | 6447.6098 | 19342.8294
FUSIOGAS CODO A 90 ROSCA HEMBRA 20 X 1/2 (201220) | u | 3 | 2873.9525 | 8621.8574
FUSIOGAS CODO A 90 ROSCA HEMBRA 25 X 3/4 (201225) | u | 0 | 4269.0047 | 0
FUSIOGAS CODO A 90 ROSCA HEMBRA 32 X 3/4 (201333) | u | 0 | 5883.3334 | 0
FUSIOGAS LLAVE PASO C/MANIVELA Y ROSETA 20 MM (207 | u | 0 | 15209.7266 | 0
FUSIOGAS LLAVE PASO C/MANIVELA Y ROSETA 25 MM (207 | u |  | 15225.7797 | 0
FUSIOGAS LLAVE PASO C/MANIVELA Y ROSETA 32 MM (207 | u | 3 | 36808.0693 | 110424.208
Gabinete para gas | gl | 1 | 70000 | 70000
Consumibles y desperdicio (roscadas/brocas/etc.) | gl | 0.21 | 1214922.5335 | 255133.732
Colocación de artefactos |  |  |  |  | 43707.03
DINATECNICA EXTENSIBLE GAS 1/2 X 20-42 CM | u | 3 | 11763.2668 | 35289.8005
DINATECNICA EXTENSIBLE GAS 3/4 X 20-42 CM | u | 0 | 16928.2923 | 0
DINATECNICA KIT CONEXION CALDERAS MIXTAS | u | 0 | 80849.0013 | 0
REJA VENTILACION 15X15 ESMALTADA (450731) | u | 1 | 831.7119 | 831.7119
Consumibles y desperdicio (roscadas/brocas/etc.) | gl | 0.21 | 36121.5124 | 7585.5176
1583763.2955

## CALEFA
NOTA: CANTIDADES SALEN DE COMPUTO AUXILIAR CALEFA
[8 empty] | 94177.1379 | 84612.5127 | 72132.1384 | 67240.4989 | 1.4
Descripción | Un | Cant | P Unit | Subtotal |  | TAREA | DIA | ES | OF | MED | AY | GGBB
Tendido cañería |  |  |  |  | 4230816.8711
PISO
HIDROFLEX TUBO 16 MM ROLLO X 240 MTS (1504) | rol | 7 | 204450.5833 | 1431154.0828
HIDROFLEX MEMBRANA TERMICA 1X20 MT ESP 10MM (8100) | rol | 18 | 60978.6603 | 1097615.8855
HIDROFLEX CURVA TUBOS 16 MM (1670) | u | 38 | 1327.8383 | 50457.856
HIDROFLEX PRECINTOS 200 MM X 100 UNIDADES (1880) | paq | 15 | 4474.6598 | 67119.8964
Rollo Polietileno negro 2x50 mt x 200mic | rol | 4 | 27000 | 108000
Malla N° 4 Liv 15 x 15 3 x 2 mt | u | 60 | 10716.59 | 642995.4
CONEXIÓN CALDERA
H-3 TUBO AGUA CALIENTE 19X3.9X6 | tira | 8 | 10000 | 80000
H-3 CODO ø19 MM.FUSION | u | 16 | 600 | 9600
H-3 CODO ø19 MM.FUS-R.MET.H. | u | 8 | 2090.7762 | 16726.2094
H3 COVERTHOR BLANCO 3/8 X 5MM X 2.00 MT (3200) | tira | 24 | 917.1415 | 22011.3958
Consumibles / Desperdicio | gl | 0.2 | 3525680.7259 | 705136.1452
GABINETE, COLECTOR |  |  |  |  | 1643547.5518
HIDROFLEX COLECTOR LUXUS CROMO 4 SAL.16 MM | u | 1 | 285491.672 | 285491.672
HIDROFLEX COLECTOR LUXUS CROMO 5 SAL.16 MM | u | 3 | 326160.3948 | 978481.1843
HIDROFLEX GABINETE P/COLECTOR 450 X 450 X 110 | u | 1 | 78983.161 | 78983.161
HIDROFLEX GABINETE P/COLECTOR 600 X 450 X 110 | u | 3 | 100197.1782 | 300591.5345
|  |  |  | 5874364.4229 | 5874364.4229

## CLOACAL
[8 empty] | 94177.1379 | 84612.5127 | 72132.1384 | 67240.4989 | 1.5
Descripción | Un | Cant | P Unit | Subtotal |  | TAREA | DIA | ES | OF | MED | AY | GGBB
MONO AMB |  |  |  |  | 130431.6849
Ø 110
AWA TUBO PPN CLOACAL ø.110X4.00 3/1035 | tira | 1 | 15376.5941 | 15376.5941
AWA CODO MH 45*PPN CLOACAL.ø110 6/2004 | Un | 2 | 2066.7612 | 4133.5224
AWA MANG/CUPLA PPN CLOAC.ø110 10/2016 | Un | 2 | 2137.1599 | 4274.3198
AWA TAPA PPN CLOACAL ø.110 10/2036 | Un | 4 | 1603.0206 | 6412.0823
Ø 63
AWA TUBO PPN CLOACAL ø 63X4.00 10/1026 | tira | 0.5 | 8313.6868 | 4156.8434
AWA CODO MH 90*PPN CLOACAL ø63 20/2007 | un | 0 | 1014.4279 | 0
AWA CODO MH 45*PPN CLOACAL ø63 20/2003 | Un | 1 | 960.6525 | 960.6525
AWA MANG/CUPLA PPN CLOAC.ø 63 20/2015 | Un | 1 | 960.6525 | 960.6525
Ø 50
AWA TUBO PPN CLOACAL ø 50X4.00 10/1017 | tira | 0.5 | 6715.6586 | 3357.8293
AWA CODO MH 90*PPN CLOACAL ø50 20/2006 | Un | 2 | 571.8403 | 1143.6805
AWA MANG/CUPLA PPN CLOAC.ø 50 20/2014 | un | 1 | 723.3218 | 723.3218
AWA TAPA PPN CLOACAL ø 50 20/2037 | Un | 1 | 586.2148 | 586.2148
Ø 40
AWA TUBO PPN CLOACAL ø 40X4.00 10/1008 | tira | 1 | 5296.1072 | 5296.1072
AWA CODO MH 90*PPN CLOACAL ø40 20/2005 | Un | 3 | 432.1618 | 1296.4854
AWA CODO MH 45*PPN CLOACAL ø40 20/2001 | Un | 3 | 399.5501 | 1198.6503
AWA MANG/CUPLA PPN CLOAC.ø 40 20/2013 | Un | 2 | 658.6793 | 1317.3587
AWA TAPA PPN CLOACAL ø 40 20/2034 | Un | 1 | 361.8384 | 361.8384
ACCESORIOS
AWA GRAMPA RAPICLACK ø110 10/4170 | Un | 3 | 696.1543 | 2088.4629
AWA GRAMPA RAPICLACK ø 40-50-63 20/4167 | un | 6 | 424.1891 | 2545.1346
AWA BUJE RED.MH ø 63X50 20/2081 | Un | 1 | 653.4287 | 653.4287
AWA BOCA ACCES.HOR.3 ACOM.ø110X63 4/2460 | un | 1 | 4518.7195 | 4518.7195
AWA RAMAL 45*PPN CLOAC.ø 63X 63 20/2026 | un | 0 | 2240.2995 | 0
AWA RAMAL 45*PPN CLOAC.ø110X 63 5/2024 | un | 1 | 3362.0093 | 3362.0093
AWA RAMAL 45*PPN CLOAC.ø110X110 5/2023 | un | 1 | 4732.896 | 4732.896
AWA RAMAL 90+ ø110X110 C/VENT. 2/2050 | un | 0 | 6006.9588 | 0
AWA RAMAL 90+ ø110X 63 C/VENT. 2/2063 | un | 0 | 7761.1919 | 0
AWA DISCO ANTIFILTRACION P/REJA 4/2077 | un | 3 | 5000 | 15000
AWA SOPAPA BAÑERA VERTICAL BCE.CR.1/4128 | un | 0 | 9528.6698 | 0
AWA ADAPT.SUPEREXCENT.INO.ø105"AC"4/2271 | un | 1 | 4507.7019 | 4507.7019
AWA SIFON ROMPE ESPUMA PPN 1/7120 | un | 0 | 9878.3824 | 0
AWA SOLUC.DESLIZ.AEROSOL 255 CM3 12/4023 | un | 1 | 9863.9863 | 9863.9863
AWADUCT PILETA PATIO 7 ENT. C/SIFON 40X63 (2031) | un | 1 | 6417.2898 | 6417.2898
AWA PORTAREJ.+REJA A*I*12X12 ø110 4/4002 | un | 0 | 3704.4378 | 0
AWA PORTAREJ +TAPA A*I*15X15 ø110 4/4005 | un | 0 | 4644.8303 | 0
AWA PILETA BALCON ø 63(M) 4/2062 | un | 1 | 3447.2883 | 3447.2883
CONSUMIBLES | [5 empty] | Canaleteado | 0.5 |  |  | 1 |  | 36066.0692 |  |  | 35.1% | 64.9%
CONSUMIBLES/DESPERDICIO/IMPREVISTO | gl | 0.2 | 108693.0708 | 21738.6142 |  | Armado | 0.75 | 1 |  | 1 |  | 124731.9572 |  |  | MAT | MO | TOTAL
|  |  |  | 130431.6849 | 130431.6849 | [6 empty] | 160798.0264 | 241197.0396 | GGBB | 130431.6849 | 241197.0396 | 371628.7245
|  |  |  | Cant UF | 11 | [6 empty] | Cant UF | 11
[5 empty] | 1434748.5342 | [7 empty] | 2653167.4351
2 AMB |  |  |  |  | 192583.1016
Ø 110
AWA TUBO PPN CLOACAL ø.110X4.00 3/1035 | tira | 2 | 15376.5941 | 30753.1881
AWA CODO MH 45*PPN CLOACAL.ø110 6/2004 | un | 7 | 2066.7612 | 14467.3285
AWA MANG/CUPLA PPN CLOAC.ø110 10/2016 | un | 2 | 2137.1599 | 4274.3198
AWA TAPA PPN CLOACAL ø.110 10/2036 | un | 4 | 1603.0206 | 6412.0823
Ø 63
AWA TUBO PPN CLOACAL ø 63X4.00 10/1026 | tira | 0.5 | 8313.6868 | 4156.8434
AWA CODO MH 90*PPN CLOACAL ø63 20/2007 | un | 0 | 1014.4279 | 0
AWA CODO MH 45*PPN CLOACAL ø63 20/2003 | Un | 1 | 960.6525 | 960.6525
AWA MANG/CUPLA PPN CLOAC.ø 63 20/2015 | Un | 1 | 960.6525 | 960.6525
Ø 50
AWA TUBO PPN CLOACAL ø 50X4.00 10/1017 | tira | 0.5 | 6715.6586 | 3357.8293
AWA CODO MH 90*PPN CLOACAL ø50 20/2006 | Un | 2 | 571.8403 | 1143.6805
AWA MANG/CUPLA PPN CLOAC.ø 50 20/2014 | un | 1 | 723.3218 | 723.3218
AWA TAPA PPN CLOACAL ø 50 20/2037 | Un | 1 | 586.2148 | 586.2148
Ø 40
AWA TUBO PPN CLOACAL ø 40X4.00 10/1008 | tira | 1 | 5296.1072 | 5296.1072
AWA CODO MH 90*PPN CLOACAL ø40 20/2005 | Un | 3 | 432.1618 | 1296.4854
AWA CODO MH 45*PPN CLOACAL ø40 20/2001 | Un | 3 | 399.5501 | 1198.6503
AWA MANG/CUPLA PPN CLOAC.ø 40 20/2013 | Un | 2 | 658.6793 | 1317.3587
AWA TAPA PPN CLOACAL ø 40 20/2034 | Un | 1 | 361.8384 | 361.8384
ACCESORIOS
AWA GRAMPA RAPICLACK ø110 10/4170 | Un | 6 | 696.1543 | 4176.9258
AWA GRAMPA RAPICLACK ø 40-50-63 20/4167 | un | 6 | 424.1891 | 2545.1346
AWA BUJE RED.MH ø 63X50 20/2081 | Un | 1 | 653.4287 | 653.4287
AWA BOCA ACCES.HOR.3 ACOM.ø110X63 4/2460 | un | 2 | 4518.7195 | 9037.439
AWA RAMAL 45*PPN CLOAC.ø 63X 63 20/2026 | un | 0 | 2240.2995 | 0
AWA RAMAL 45*PPN CLOAC.ø110X 63 5/2024 | un | 1 | 3362.0093 | 3362.0093
AWA RAMAL 45*PPN CLOAC.ø110X110 5/2023 | un | 2 | 4732.896 | 9465.7919
AWA RAMAL 90+ ø110X110 C/VENT. 2/2050 | un | 0 | 6006.9588 | 0
AWA RAMAL 90+ ø110X 63 C/VENT. 2/2063 | un | 0 | 7761.1919 | 0
AWA DISCO ANTIFILTRACION P/REJA 4/2077 | un | 2 | 5000 | 10000
AWA SOPAPA BAÑERA VERTICAL BCE.CR.1/4128 | un | 0 | 9528.6698 | 0
AWA ADAPT.SUPEREXCENT.INO.ø105"AC"4/2271 | un | 1 | 4507.7019 | 4507.7019
AWA SIFON ROMPE ESPUMA PPN 1/7120 | un | 1 | 9878.3824 | 9878.3824
AWA SOLUC.DESLIZ.AEROSOL 255 CM3 12/4023 | un | 2 | 9863.9863 | 19727.9727
AWADUCT PILETA PATIO 7 ENT. C/SIFON 40X63 (2031) | un | 1 | 6417.2898 | 6417.2898
AWA PORTAREJ.+REJA A*I*12X12 ø110 4/4002 | un | 0 | 3704.4378 | 0
AWA PORTAREJ +TAPA A*I*15X15 ø110 4/4005 | un | 0 | 4644.8303 | 0
AWA PILETA BALCON ø 63(M) 4/2062 | un | 1 | 3447.2883 | 3447.2883 |  | Replanteo | [5 empty] | 0
CONSUMIBLES | [5 empty] | Canaleteado | 0.5 |  |  | 1 |  | 36066.0692 |  |  | 38.82% | 61.18%
CONSUMIBLES/DESPERDICIO/IMPREVISTO | gl | 0.2 | 160485.918 | 32097.1836 |  | Armado | 1 | 1 |  | 1 |  | 166309.2762 |  |  | MAT | MO | TOTAL
|  |  |  | 192583.1016 | 192583.1016 | [6 empty] | 202375.3454 | 303563.0181 | GGBB | 192583.1016 | 303563.0181 | 496146.1198
|  |  |  | Cant UF | 11 | [6 empty] | Cant UF | 11
[5 empty] | 2118414.1177 | [7 empty] | 3339193.1996
2 AMB (c/2 baños) / 3 AMB |  |  |  |  | 252155.0705
Ø 110
AWA TUBO PPN CLOACAL ø.110X4.00 3/1035 | tira | 3 | 15376.5941 | 46129.7822
AWA CODO MH 45*PPN CLOACAL.ø110 6/2004 | un | 7 | 2066.7612 | 14467.3285
AWA MANG/CUPLA PPN CLOAC.ø110 10/2016 | un | 3 | 2137.1599 | 6411.4798
AWA TAPA PPN CLOACAL ø.110 10/2036 | un | 6 | 1603.0206 | 9618.1234
Ø 63
AWA TUBO PPN CLOACAL ø 63X4.00 10/1026 | tira | 0.5 | 8313.6868 | 4156.8434
AWA CODO MH 90*PPN CLOACAL ø63 20/2007 | un | 0 | 1014.4279 | 0
AWA CODO MH 45*PPN CLOACAL ø63 20/2003 | Un | 1 | 960.6525 | 960.6525
AWA MANG/CUPLA PPN CLOAC.ø 63 20/2015 | Un | 1 | 960.6525 | 960.6525
Ø 50
AWA TUBO PPN CLOACAL ø 50X4.00 10/1017 | tira | 0.5 | 6715.6586 | 3357.8293
AWA CODO MH 90*PPN CLOACAL ø50 20/2006 | Un | 2 | 571.8403 | 1143.6805
AWA MANG/CUPLA PPN CLOAC.ø 50 20/2014 | un | 1 | 723.3218 | 723.3218
AWA TAPA PPN CLOACAL ø 50 20/2037 | Un | 1 | 586.2148 | 586.2148
Ø 40
AWA TUBO PPN CLOACAL ø 40X4.00 10/1008 | tira | 2 | 5296.1072 | 10592.2144
AWA CODO MH 90*PPN CLOACAL ø40 20/2005 | Un | 4 | 432.1618 | 1728.6473
AWA CODO MH 45*PPN CLOACAL ø40 20/2001 | Un | 4 | 399.5501 | 1598.2004
AWA MANG/CUPLA PPN CLOAC.ø 40 20/2013 | Un | 2 | 658.6793 | 1317.3587
AWA TAPA PPN CLOACAL ø 40 20/2034 | Un | 2 | 361.8384 | 723.6768
ACCESORIOS
AWA GRAMPA RAPICLACK ø110 10/4170 | Un | 9 | 696.1543 | 6265.3887
AWA GRAMPA RAPICLACK ø 40-50-63 20/4167 | un | 9 | 424.1891 | 3817.7019
AWA BUJE RED.MH ø 63X50 20/2081 | Un | 1 | 653.4287 | 653.4287
AWA BOCA ACCES.HOR.3 ACOM.ø110X63 4/2460 | un | 3 | 4518.7195 | 13556.1584
AWA RAMAL 45*PPN CLOAC.ø 63X 63 20/2026 | un | 0 | 2240.2995 | 0
AWA RAMAL 45*PPN CLOAC.ø110X 63 5/2024 | un | 2 | 3362.0093 | 6724.0186
AWA RAMAL 45*PPN CLOAC.ø110X110 5/2023 | un | 1 | 4732.896 | 4732.896
AWA RAMAL 90+ ø110X110 C/VENT. 2/2050 | un | 0 | 6006.9588 | 0
AWA RAMAL 90+ ø110X 63 C/VENT. 2/2063 | un | 0 | 7761.1919 | 0
AWA DISCO ANTIFILTRACION P/REJA 4/2077 | un | 3 | 5000 | 15000
AWA SOPAPA BAÑERA VERTICAL BCE.CR.1/4128 | un | 0 | 9528.6698 | 0
AWA ADAPT.SUPEREXCENT.INO.ø105"AC"4/2271 | un | 2 | 4507.7019 | 9015.4037
AWA SIFON ROMPE ESPUMA PPN 1/7120 | un | 1 | 9878.3824 | 9878.3824
AWA SOLUC.DESLIZ.AEROSOL 255 CM3 12/4023 | un | 2 | 9863.9863 | 19727.9727
AWADUCT PILETA PATIO 7 ENT. C/SIFON 40X63 (2031) | un | 2 | 6417.2898 | 12834.5797
AWA PORTAREJ.+REJA A*I*12X12 ø110 4/4002 | un | 0 | 3704.4378 | 0
AWA PORTAREJ +TAPA A*I*15X15 ø110 4/4005 | un | 0 | 4644.8303 | 0
AWA PILETA BALCON ø 63(M) 4/2062 | un | 1 | 3447.2883 | 3447.2883 |  | Replanteo | [5 empty] | 0
CONSUMIBLES | [5 empty] | Canaleteado | 1 |  |  | 1 |  | 72132.1384 |  |  | 34.33% | 65.67%
CONSUMIBLES/DESPERDICIO/IMPREVISTO | gl | 0.2 | 210129.2254 | 42025.8451 |  | Armado | 1.5 | 1 |  | 1 |  | 249463.9144 |  |  | MAT | MO | TOTAL
|  |  |  | 252155.0705 | 252155.0705 | [6 empty] | 321596.0527 | 482394.0791 | GGBB | 252155.0705 | 482394.0791 | 734549.1496
|  |  |  | Cant UF | 3 | [6 empty] | Cant UF | 3
[5 empty] | 756465.2115 | [7 empty] | 1447182.2373
[15 empty] | MAT | MO | TOTAL
CDV EN PT |  |  |  | Totales | 4309627.8634 | [7 empty] | 7439542.8721 |  | 4309627.8634 | 7439542.8721 | 11749170.7354
[15 empty] | 36.68% | 63.32%
VENTILACIONES |  |  |  |  | 1446561.6458
AWA RAMAL INV.PPN CLOAC.110X50 5/3014 | un | 4 | 6989.27 | 27957.0799
AWA RAMAL INV.PPN CLOAC. 50X50 20/2025 | un | 8 | 2423.2952 | 19386.3619
AWA CODO MH 45*PPN CLOACAL ø50 20/2002 | un | 8 | 571.8403 | 4574.7221
AWA TUBO PPN CLOACAL ø.110X4.00 3/1035 | un | 0 | 15376.5941 | 0
AWA TUBO PPN CLOACAL ø 50X4.00 10/1017 | un | 28 | 6715.6586 | 188038.4406
AWA GRAMPA RAPICLACK ø 40-50-63 20/4167 | un | 84 | 424.1891 | 35631.8847
Sombrerete Ø110 AW | un | 4 | 3556.8244 | 14227.2977
MONTANTE
AWA TUBO PPN CLOACAL ø.110X4.00 3/1035 | tira | 36 | 15376.5941 | 553557.3867
AWA RAMAL 90+ ø110X110 C/VENT. 2/2050 | un | 28 | 6006.9588 | 168194.8474
AWA MANG/CUPLA PPN CLOAC.ø110 10/2016 | un | 28 | 2137.1599 | 59840.4778
AWA CODO MH 45*PPN CLOACAL.ø110 6/2004 | un | 0 | 2066.7612 | 0
AWA GRAMPA RAPICLACK ø110 10/4170 | un | 108 | 696.1543 | 75184.6646
AWA SOLUC.DESLIZ.AEROSOL 255 CM3 12/4023 | un | 6 | 9863.9863 | 59183.9181 |  | Replanteo | [5 empty] | 0
CONSUMIBLES | [5 empty] | Canaleteado/Apertura de pases | 4 |  |  | 1 |  | 288528.5535
CONSUMIBLES/DESPERDICIO/IMPREVISTO | gl | 0.21 | 1146593.1634 | 240784.5643 |  | Armado | 7 | 1 |  | 1 |  | 1164164.9337
|  |  |  | 1446561.6458 | 1446561.6458 | [6 empty] | 1452693.4872 | 2179040.2308 | GGBB
[15 empty] | MAT | MO | TOTAL
MONTANTE Y VENTILACIONES |  |  |  | Totales | 1446561.6458 | [7 empty] | 2179040.2308 |  | 1446561.6458 | 2179040.2308 | 3625601.8766
[15 empty] | 39.9% | 60.1%
Tendido caño cloacal en planta baja |  |  |  |  | 559930.455
AWA TUBO PPN CLOACAL ø.110X4.00 3/1035 | un | 12 | 15376.5941 | 184519.1289
AWA CODO MH 90*PPN.CLOACAL ø110 12/2008 | un | 4 | 2245.1197 | 8980.4787
AWA CODO MH 45*PPN CLOACAL.ø110 6/2004 | un | 5 | 2066.7612 | 10333.806
AWA RAMAL 45*PPN CLOAC.ø110X110 5/2023 | un | 4 | 4732.896 | 18931.5839
AWA RAMAL DOBLE A 87°30´ M-H CON VENTILACION (135°IZQ.110X110) 3052 | un | 0 | 22230.1526 | 0
AWA GRAMPA RAPICLACK ø110 10/4170 | un | 12 | 696.1543 | 8353.8516
AWA CAÑO CAMARA PPN CLOACAL ø110 5/2065 | un | 4 | 4922.6056 | 19690.4224
AWA MANG/CUPLA PPN CLOAC.ø110 10/2016 | un | 12 | 2137.1599 | 25645.9191
AWA BOCA ACCES.HOR.3 ACOM.ø110X63 4/2460 | un | 1 | 4518.7195 | 4518.7195
AWADUCT PILETA PATIO 7 ENT. C/SIFON 40X63 (2031) | un | 1 | 6417.2898 | 6417.2898
AWA TUBO PPN CLOACAL ø 63X4.00 10/1026 | un | 0 | 8313.6868 | 0
AWA CODO MH 90*PPN CLOACAL ø63 20/2007 | un | 0 | 1014.4279 | 0
AWA SIFON ROMPE ESPUMA PPN 1/7120 | un | 0 | 9878.3824 | 0
AWA COJINETE PARA CÁMARA DE INSPECCIÓN ⌀200 3 ENTRADAS | un | 2 | 84474.5799 | 168949.1599
AWA PILETA BALCON ø 63(M) 4/2062 | un | 0 | 3447.2883 | 0
AWA TAPA PPN CLOACAL ø.110 10/2036 | un | 4 | 1603.0206 | 6412.0823
AWA PILETA BALCON ø 63(M) 4/2062 | un | 0 | 3447.2883 | 0 |  | Zanjeo | 2 |  |  | 2 |  | 288528.5535
CONSUMIBLES/DESPERDICIO/IMPREVISTO | gl | 0.21 | 462752.4421 | 97178.0128 |  | Armado | 2 | 1 |  | 1 |  | 332618.5525
|  |  |  | 559930.455 | 559930.455 | [6 empty] | 621147.106 | 931720.6589 | GGBB
[15 empty] | MAT | MO | TOTAL
TENDIDO PB |  |  |  | Totales | 559930.455 | [7 empty] | 931720.6589 |  | 559930.455 | 931720.6589 | 1491651.1139
[15 empty] | 37.54% | 62.46%
Pozo de bombeo cloacal, conexión de bomba y cañería de impulsion a cañería PPAL |  |  |  |  | 353193.905
Cupla bombeo cloacal 110 x 2" | u | 2 | 12004.2824 | 24008.5648
H-3 VALV.ESFER.EXT.MARRON DMU ø50 | u | 3 | 46949.562 | 140848.6859
H-3 TUBO AGUA FRIA ø50 X 6 | u | 2 | 32747.1621 | 65494.3241
AWA TUBO PPN CLOACAL ø.110X4.00 3/1035 | u | 3 | 15376.5941 | 46129.7822
AWA CODO MH 90*PPN.CLOACAL ø110 12/2008 | u | 4 | 2245.1197 | 8980.4787
AWA CODO MH 45*PPN CLOACAL.ø110 6/2004 | u | 2 | 2066.7612 | 4133.5224
AWA RAMAL 45*PPN CLOAC.ø110X110 5/2023 | u | 1 | 4732.896 | 4732.896
CONSUMIBLES | [14 empty] | 32.06% | 67.94%
CONSUMIBLES/DESPERDICIO/IMPREVISTO | gl | 0.2 | 294328.2542 | 58865.6508 |  | Armado | 3 | 1 |  | 1 |  | 498927.8287 |  |  | MAT | MO | TOTAL
|  |  |  | 353193.905 | 353193.905 | [6 empty] | 498927.8287 | 748391.7431 | GGBB | 353193.905 | 748391.7431 | 1101585.6481

## PLU
[8 empty] | 94177.1379 | 84612.5127 | 72132.1384 | 67240.4989 | 1.5
Descripción | Un | Cant | P Unit | Subtotal |  | TAREA | DIA | ES | OF | MED | AY | GGBB
Tendido caño pluvial en planta baja |  |  |  |  | 460664.7386
Ø 110
AWA TUBO PPN CLOACAL ø.110X4.00 3/1035 | tira | 15 | 15376.5941 | 230648.9111
AWA CAÑO CAMARA PPN CLOACAL ø110 5/2065 | Un | 7 | 4922.6056 | 34458.2392
AWA CODO MH 90*PPN.CLOACAL ø110 12/2008 | Un | 7 | 2245.1197 | 15715.8378
AWA CODO MH 45*PPN CLOACAL.ø110 6/2004 | Un | 7 | 2066.7612 | 14467.3285
AWA RAMAL 45*PPN CLOAC.ø110X110 5/2023 | Un | 6 | 4732.896 | 28397.3758
BROCA METALICA 1/4 CJA X 100 | un | 0.21 | 76135.1925 | 15988.3904
AWA GRAMPA RAPICLACK ø110 10/4170 | Un | 21 | 696.1543 | 14619.2403
AWA PORTAREJ +TAPA A*I*15X15 ø110 4/4005 | Un | 0 | 4644.8303 | 0
AWADUCT VALVULA ANTIRRETORNO MH 110 (2277) | Un | 0 | 47005.769 | 0
AWA SOLUC.DESLIZ.AEROSOL 255 CM3 12/4023 | Un | 3 | 9863.9863 | 29591.959
CONSUMIBLES | [5 empty] | Zanjeo | 2 |  |  | 2 |  | 288528.5535
CONSUMIBLES/DESPERDICIO/IMPREVISTO | gl | 0.2 | 383887.2822 | 76777.4564 |  | Armado PB | 2 | 1 |  | 1 |  | 332618.5525
|  |  |  | 460664.7386 | 460664.7386 | [6 empty] | 621147.106 | 931720.6589 | GGBB
[15 empty] | MAT | MO | TOTAL
TENDIDO PB |  |  |  | Total | 460664.7386 | [6 empty] | Total | 931720.6589 |  | 460664.7386 | 931720.6589 | 1392385.3976
[15 empty] | 33.08% | 66.92%
BALCON TIPO |  |  |  |  | 58895.2785
AWA TUBO PPN CLOACAL ø.110X4.00 3/1035 | tira | 1 | 15376.5941 | 15376.5941
AWA PORTAREJ +TAPA A*I*15X15 ø110 4/4005 | u | 0 | 4644.8303 | 0
Guardaganados herreria Planchuelas 3/8 separacion 2cm x1,2m | u | 0 |  | 0
AWA BUJE RED.MH ø 63X50 20/2081 | u | 2 | 653.4287 | 1306.8575
AWA DISCO ANTIFILTRACION P/REJA 4/2077 | u | 1 | 12501.6733 | 12501.6733
AWA PILETA BALCON ø 63(M) 4/2062 | u | 1 | 3447.2883 | 3447.2883
AWA PORTAREJ.+REJA A*I*12X12 ø110 4/4002 | u | 1 | 3704.4378 | 3704.4378
AWA RAMAL 45*PPN CLOAC.ø110X110 5/2023 | u | 1 | 4732.896 | 4732.896
AWA CODO MH 45*PPN CLOACAL.ø110 6/2004 | u | 0 | 2066.7612 | 0
AWA CODO MH 90*PPN.CLOACAL ø110 12/2008 | u | 1 | 2245.1197 | 2245.1197
AWA GRAMPA RAPICLACK ø110 10/4170 | u | 3 | 696.1543 | 2088.4629
BROCA METALICA 1/4 CJA X 100 | u | 0.03 | 76135.1925 | 2284.0558
AWA SOLUC.DESLIZ.AEROSOL 255 CM3 12/4023 | u | 0.1 | 9863.9863 | 986.3986
CONSUMIBLES | [14 empty] | 37.61% | 62.39%
CONSUMIBLES/DESPERDICIO/IMPREVISTO | gl | 0.21 | 48673.7839 | 10221.4946 |  | Armado susp y montante | 0.5 | 1 |  | 0.5 |  | 65121.6035 |  |  | MAT | MO | TOTAL
|  |  |  | 58895.2785 | 58895.2785 | [6 empty] | 65121.6035 | 97682.4053 | GGBB | 58895.2785 | 97682.4053 | 156577.6838
[5 empty] | 24 | [7 empty] | 24
[5 empty] | 1413486.6838 | [7 empty] | 2344377.7272
BALCON TERRAZA / TERRAZAS |  |  |  |  | 691273.8768
AWA TUBO PPN CLOACAL ø.110X4.00 3/1035 | tira | 10 | 15376.5941 | 153765.9407
AWA PORTAREJ.+REJA A*I*12X12 ø110 4/4002 | u | 0 | 3704.4378 | 0
AWA PILETA BALCON ø 63(M) 4/2062 | u | 0 | 3447.2883 | 0
HF EMBUDO H*F* 100 CENTRO C/REJA 20 X 20 | u | 6 | 54352.423 | 326114.5382
Guardaganados herreria Planchuelas 3/8 separacion 2cm x1,2m | u | 0 |  | 0
AWA BUJE RED.MH ø 63X50 20/2081 | u | 0 | 653.4287 | 0
AWA DISCO ANTIFILTRACION P/REJA 4/2077 | u | 0 | 12501.6733 | 0
AWA PORTAREJ.+REJA A*I*12X12 ø110 4/4002 | u | 0 | 3704.4378 | 0
AWA RAMAL 45*PPN CLOAC.ø110X110 5/2023 | u | 4 | 4732.896 | 18931.5839
AWA CODO MH 45*PPN CLOACAL.ø110 6/2004 | u | 1 | 2066.7612 | 2066.7612
AWA CODO MH 90*PPN.CLOACAL ø110 12/2008 | u | 6 | 2245.1197 | 13470.7181
AWA RAMAL 45*PPN CLOAC.ø110X 63 5/2024 | u | 1 | 3362.0093 | 3362.0093
AWA GRAMPA RAPICLACK ø110 10/4170 | u | 30 | 696.1543 | 20884.6291
BROCA METALICA 1/4 CJA X 100 | u | 0.3 | 76135.1925 | 22840.5577
AWA SOLUC.DESLIZ.AEROSOL 255 CM3 12/4023 | u | 1 | 9863.9863 | 9863.9863
CONSUMIBLES | [5 empty] | Amurado embudo | 1 | 1 |  | 0.5 |  | 130243.2071 |  |  | 36.68% | 63.32%
CONSUMIBLES/DESPERDICIO/IMPREVISTO | gl | 0.21 | 571300.7246 | 119973.1522 |  | Armado susp y montante | 4 | 1 |  | 1 |  | 665237.105 |  |  | MAT | MO | TOTAL
|  |  |  | 691273.8768 | 691273.8768 | [6 empty] | 795480.3121 | 1193220.4681 | GGBB | 691273.8768 | 1193220.4681 | 1884494.3449
[15 empty] | MAT | MO | TOTAL
TERRAZAS |  |  |  | Totales | 2104760.5607 | [6 empty] | Totales | 3537598.1953 |  | 2104760.5607 | 3537598.1953 | 5642358.7559
[15 empty] | 37.3% | 62.7%
Pozo de bombeo pluvial, conexión de bomba y cañería de impulsion a cañería PPAL |  |  |  |  | 306610.4532
Cupla bombeo cloacal 110 x 2" | u | 1 | 12004.2824 | 12004.2824
H-3 VALV.ESFER.EXT.MARRON DMU ø50 | u | 2 | 46949.562 | 93899.1239
H-3 TUBO AGUA FRIA ø50 X 6 | u | 1 | 32747.1621 | 32747.1621
AWA TUBO PPN CLOACAL ø.110X4.00 3/1035 | u | 8 | 15376.5941 | 123012.7526
AWA CODO MH 90*PPN.CLOACAL ø110 12/2008 | u | 6 | 2245.1197 | 13470.7181
AWA CODO MH 45*PPN CLOACAL.ø110 6/2004 | u | 4 | 2066.7612 | 8267.0448
AWA RAMAL 45*PPN CLOAC.ø110X110 5/2023 | u | 1 | 4732.896 | 4732.896
AWA GRAMPA RAPICLACK ø110 10/4170 | u | 12 | 696.1543 | 8353.8516 |  | Replanteo | 0 |  |  |  |  | 0
BROCA METALICA 1/4 CJA X 100 | u | 0.12 | 76135.1925 | 9136.2231 |  |  |  | 0 |  | 2 |  | 0
AWA SOLUC.DESLIZ.AEROSOL 255 CM3 12/4023 | u | 0.1 | 9863.9863 | 986.3986 |  | Armado | 3 | 1 |  | 1 |  | 498927.8287 |  |  | 0.32959 | 0.67041
CONSUMIBLES |  |  |  |  | 61322.0906 | Armado de montantes | 0 | 0 |  | 0 |  | 0 |  |  | MAT | MO | TOTAL
CONSUMIBLES/DESPERDICIO/IMPREVISTO | gl | 0.2 | 306610.4532 | 61322.0906
|  |  |  | 367932.5439 | 367932.5439 | [6 empty] | 498927.8287 | 748391.7431 | GGBB | 367932.5439 | 748391.7431 | 1116324.287
Instalación tanque de recupero, cuadro de bomba y canilla servicio PB |  |  |  |  | 240250.752
BR BRIDA BCE.ROSC. 51MM. | u | 1 | 9510.4429 | 9510.4429
BC FLOTANTE PRESION 51 MM.S/BOYA | u | 1 | 67204.5351 | 67204.5351
AWA CODO MH 90*PPN.CLOACAL ø110 12/2008 | u | 3 | 2245.1197 | 6735.359
AWA TUBO PPN CLOACAL ø.110X4.00 3/1035 | u | 1 | 15376.5941 | 15376.5941
H-3 VALV.ESFER.EXT.MARRON DMU ø25 | u | 2 | 16301.6868 | 32603.3735
H-3 TUBO AGUA FRIA ø19 X 6 | u | 4 | 10282.9464 | 41131.7855
H-3 CODO ø25 MM.FUSION | u | 3 | 693.7872 | 2081.3617
H-3 TEE ø25 MM.FUSION | u | 1 | 1026.7044 | 1026.7044
H-3 CODO ø19 MM.FUSION | u | 10 | 462.5356 | 4625.3558
H-3 BUJE RED. 25X19 FUSION | u | 1 | 292.4296 | 292.4296
H-3 BUJE RED. 19X13 FUSION | u | 2 | 215.3216 | 430.6432
H-3 VALV.ESFER.EMB.MARRON ø19 CRO | u | 1 | 13613.5921 | 13613.5921
BFV CANILLA ESFER. MANGUERA ø13 FV436.03 | u | 1 | 10618.5749 | 10618.5749 |  | Replanteo | 0 |  |  |  |  | 0
CAJA ACERO INOX 30 X 30 PARA CS | u | 1 | 20000 | 20000 |  | Canaletado | 1 | 0 |  | 1 |  | 72132.1384
VALVULA RETENCION 1" CON FILTRO | u | 1 | 15000 | 15000 |  | Armado | 2 | 1 |  | 1 |  | 332618.5525 |  |  | 0.32197 | 0.67803
CONSUMIBLES |  |  |  |  | 48050.1504 | Armado de montantes | 0 | 0 |  | 0 |  | 0 |  |  | MAT | MO | TOTAL
CONSUMIBLES/DESPERDICIO/IMPREVISTO | gl | 0.2 | 240250.752 | 48050.1504
|  |  |  | 288300.9024 | 288300.9024 | [6 empty] | 404750.6909 | 607126.0363 | GGBB | 288300.9024 | 607126.0363 | 895426.9387

## AA.CC
Por Piso
[8 empty] | 94177.1379 | 84612.5127 | 72132.1384 | 67240.4989 | 1.5
Descripción | Un | Cant | P Unit | Subtotal |  | TAREA | DIA | ES | OF | MED | AY | GGBB
MONO |  |  |  |  | 18945.98
Descarga
AWA A.A.ADAPT.ø32M X 3/4" ESPIGA 20/2283 | u | 1 | 337.9526 | 337.9526
AWA A.A.TUBO PPN CLOACAL ø32X3 10/1060 | u | 1 | 3243.9465 | 3243.9465
AWA A.A.CODO HH 90*PPN CLOAC.ø32 10/2265 | u | 4 | 452.992 | 1811.968
AWA A.A.CODO HH 45*PPN CLOAC.ø32 10/2252 | u | 1 | 452.992 | 452.992
AWA GRAMPA RAPICLACK ø 40-50-63 20/4167 | u | 3 | 424.1891 | 1272.5673
Montante
AWA RAMAL 45*PPN CLOAC.ø 63X 63 20/2026 | u | 1 | 2240.2995 | 2240.2995
AWA TUBO PPN CLOACAL ø 63X4.00 10/1026 | u | 1 | 8313.6868 | 8313.6868
AWA GRAMPA RAPICLACK ø 40-50-63 20/4167 | u | 3 | 424.1891 | 1272.5673
3978.6558
CONSUMIBLES/DESPERDICIO/IMPREVISTO | gl | 0.21 | 18945.98 | 3978.6558
22924.6357
|  |  |  | UF | 11
252170.9932
3 AMB / 2 AMB |  |  |  |  | 18181.6111
Descarga
AWA A.A.ADAPT.ø32M X 3/4" ESPIGA 20/2283 | u | 2 | 337.9526 | 675.9051
AWA A.A.TUBO PPN CLOACAL ø32X3 10/1060 | u | 4 | 3243.9465 | 12975.786
AWA A.A.CODO HH 90*PPN CLOAC.ø32 10/2265 | u | 8 | 452.992 | 3623.936
AWA A.A.CODO HH 45*PPN CLOAC.ø32 10/2252 | u | 2 | 452.992 | 905.984
AWA GRAMPA RAPICLACK ø 40-50-63 20/4167 | u | 12 | 424.1891 | 5090.2692
Montante
AWA RAMAL 45*PPN CLOAC.ø 63X 63 20/2026 | u | 2 | 2240.2995 | 4480.5989
AWA TUBO PPN CLOACAL ø 63X4.00 10/1026 | u | 2 | 8313.6868 | 16627.3736
AWA GRAMPA RAPICLACK ø 40-50-63 20/4167 | u | 6 | 424.1891 | 2545.1346
9384.9975
CONSUMIBLES/DESPERDICIO/IMPREVISTO | gl | 0.2 | 46924.9875 | 9384.9975
[5 empty] | 27566.6086 | Plantas | 3 | 1 |  | 1 |  | 498927.8287
|  |  |  | UF | 14 | Armado de montantes | 4 | 1 |  | 1 |  | 665237.105
[5 empty] | 385932.5203 | [6 empty] | 1164164.9337 | 1746247.4006 | GGBB
[15 empty] | MAT | MO | TOTAL
|  |  |  | Totales | 638103.5135 | [6 empty] | Totales | 1746247.4006 |  | 638103.5135 | 1746247.4006 | 2384350.9141
[15 empty] | 26.76% | 73.24%

## AF Y AC
GGBB
[8 empty] | 94177.1379 | 84612.5127 | 72132.1384 | 67240.4989 | 1.5
Descripción | Un | Cant | P Unit | Subtotal |  | DESCRIPCION TAREA | CANT | ES | OF | MED | AY
DISTRIBUCION AF Y AC / MONO AMBIENTE
Ø 1/2" |  |  |  |  | 28866.8835
H-3 TUBO UNIFUSION CALø.1/2"X4M | tira | 2 | 4391.6188 | 8783.2375
H-3 SOBREPASO ø13MM.FUSION | un | 3 | 1306.0613 | 3918.1839
H-3 CUPLA ø13 MM.FUSION | un | 4 | 218.3296 | 873.3185
H-3 CODO ø13 MM.FUSION | un | 10 | 285.21 | 2852.1001
H-3 CODO ø13 MM.FUS-R.MET.H. | un | 3 | 1411.4065 | 4234.2196
H-3 TAPON MACHO PRUEBA HIDRA.ø13 | un | 3 | 919.6054 | 2758.8162
H-3 CUPLA ..ø13X 9MM FUS-R.MET.H. | un | 2 | 1493.8988 | 2987.7976
H-3 CUPLA 13MM FUS-R.MET.M. | un | 1 | 1764.0241 | 1764.0241
BFV CANILLA ESFER. MANGUERA ø13 FV436.03 | un | 0 | 10618.5749 | 0
H-3 TEE ø13 MM.FUSION | un | 2 | 347.593 | 695.186
H-3 LLAVE DE PASO 13MM FUSION CR. | un | 0 | 7147.7236 | 0
Ø 3/4" |  |  |  |  | 25377.2409
H-3 TUBO AGUA FRIA ø19 X 6 | tira | 0.25 | 10282.9464 | 2570.7366
H-3 TUBO AGUA CALIENTE 19X3.9X6 | tira | 0.25 | 11243.3944 | 2810.8486
H-3 SOBREPASO ø19MM.FUSION | un | 1 | 1632.5766 | 1632.5766
H-3 CUPLA ø19 MM.FUSION | un | 2 | 368.3371 | 736.6742
H-3 CODO ø19 MM.FUSION | un | 2 | 462.5356 | 925.0712
H-3 CODO ø19 MM.FUS-R.MET.H. | un | 0 | 2090.7762 | 0
H-3 TEE ø19 MM.FUSION | un | 2 | 693.7872 | 1387.5745
H-3 LLAVE DE PASO 19MM FUSION CR. | un | 2 | 7656.8796 | 15313.7592
H-3 VALV.ESFER.EMB.MARRON ø19 CRO | un | 0 | 13613.5921 | 0
Buje reducción |  |  |  |  | 11912.3444 | Replanteo | 0
H-3 BUJE RED. 19X13 FUSION | un | 2 | 215.3216 | 430.6432 |  | Canaleteado | 0.5 |  |  | 1 |  | 36066.0692 |  |  | 21.52% | 78.48%
CONSUMIBLES/DESPERDICIO/IMPREVISTO | gl | 0.21 | 54674.7676 | 11481.7012 |  | Fusion y amurado | 0.75 | 1 |  | 1 |  | 124731.9572 |  |  | MAT | MO | TOTAL
[5 empty] | 66156.4688 | [6 empty] | 160798.0264 | 241197.0396 | GGBB | 66156.4688 | 241197.0396 | 307353.5083
|  |  |  | Cant UF | 11 | [7 empty] | 11 | Cant UF
|  |  |  | Local | 0 | [7 empty] | 0 | Local
|  |  |  | Porteria + Laundry | 1 | [7 empty] | 1 | Porteria + Laundry
[5 empty] | 12 | [7 empty] | 12
[5 empty] | 793877.6255 | [7 empty] | 2894364.4747
DISTRIBUCION AF Y AC / 2 AMB
Ø 1/2" |  |  |  |  | 73486.5848
H-3 TUBO UNIFUSION CALø.1/2"X4M | tira | 3 | 4391.6188 | 13174.8563
H-3 SOBREPASO ø13MM.FUSION | un | 4 | 1306.0613 | 5224.2452
H-3 CUPLA ø13 MM.FUSION | un | 6 | 218.3296 | 1309.9777
H-3 CODO ø13 MM.FUSION | un | 12 | 285.21 | 3422.5202
H-3 CODO ø13 MM.FUS-R.MET.H. | un | 7 | 1411.4065 | 9879.8457
H-3 TAPON MACHO PRUEBA HIDRA.ø13 | un | 7 | 919.6054 | 6437.2378
H-3 CUPLA ..ø13X 9MM FUS-R.MET.H. | un | 2 | 1493.8988 | 2987.7976
H-3 CUPLA 13MM FUS-R.MET.M. | un | 1 | 1764.0241 | 1764.0241
BFV CANILLA ESFER. MANGUERA ø13 FV436.03 | un | 0 | 10618.5749 | 0
H-3 TEE ø13 MM.FUSION | un | 2 | 347.593 | 695.186
H-3 LLAVE DE PASO 13MM FUSION CR. | un | 4 | 7147.7236 | 28590.8943
Ø 3/4" |  |  |  |  | 44816.3185
H-3 TUBO AGUA FRIA ø19 X 6 | tira | 1 | 10282.9464 | 10282.9464
H-3 TUBO AGUA CALIENTE 19X3.9X6 | tira | 1 | 11243.3944 | 11243.3944
H-3 SOBREPASO ø19MM.FUSION | un | 2 | 1632.5766 | 3265.1533
H-3 CUPLA ø19 MM.FUSION | un | 4 | 368.3371 | 1473.3484
H-3 CODO ø19 MM.FUSION | un | 4 | 462.5356 | 1850.1423
H-3 CODO ø19 MM.FUS-R.MET.H. | un | 0 | 2090.7762 | 0
H-3 TEE ø19 MM.FUSION | un | 2 | 693.7872 | 1387.5745
H-3 LLAVE DE PASO 19MM FUSION CR. | un | 2 | 7656.8796 | 15313.7592
H-3 VALV.ESFER.EMB.MARRON ø19 CRO | un | 0 | 13613.5921 | 0
Buje reducción |  |  |  |  | 25885.7663 | Replanteo | [5 empty] | 0
H-3 BUJE RED. 19X13 FUSION | un | 4 | 215.3216 | 861.2865 |  | Canaleteado | 0.75 |  |  | 1 |  | 54099.1038 |  |  | 24.05% | 75.95%
CONSUMIBLES/DESPERDICIO/IMPREVISTO | gl | 0.21 | 119164.1897 | 25024.4798 |  | Fusion y amurado | 1.5 | 1 |  | 1 |  | 249463.9144 |  |  | MAT | MO | TOTAL
[5 empty] | 144188.6696 | [6 empty] | 303563.0181 | 455344.5272 | GGBB | 144188.6696 | 455344.5272 | 599533.1968
|  |  |  | Cant UF | 11 | [7 empty] | 11 | Cant UF
[5 empty] | 1586075.3651 | [7 empty] | 5008789.7994
DISTRIBUCION AF Y AC / 2 AMB RETIROS
Ø 1/2" |  |  |  |  | 81911.4807
H-3 TUBO UNIFUSION CALø.1/2"X4M | tira | 4 | 4391.6188 | 17566.475
H-3 SOBREPASO ø13MM.FUSION | un | 4 | 1306.0613 | 5224.2452
H-3 CUPLA ø13 MM.FUSION | un | 8 | 218.3296 | 1746.637
H-3 CODO ø13 MM.FUSION | un | 14 | 285.21 | 3992.9402
H-3 CODO ø13 MM.FUS-R.MET.H. | un | 8 | 1411.4065 | 11291.2522
H-3 TAPON MACHO PRUEBA HIDRA.ø13 | un | 8 | 919.6054 | 7356.8431
H-3 CUPLA ..ø13X 9MM FUS-R.MET.H. | un | 2 | 1493.8988 | 2987.7976
H-3 CUPLA 13MM FUS-R.MET.M. | un | 1 | 1764.0241 | 1764.0241
BFV CANILLA ESFER. MANGUERA ø13 FV436.03 | un | 0 | 10618.5749 | 0
H-3 TEE ø13 MM.FUSION | un | 4 | 347.593 | 1390.3719
H-3 LLAVE DE PASO 13MM FUSION CR. | un | 4 | 7147.7236 | 28590.8943
Ø 3/4" |  |  |  |  | 44122.4989
H-3 TUBO AGUA FRIA ø19 X 6 | tira | 1 | 10282.9464 | 10282.9464
H-3 TUBO AGUA CALIENTE 19X3.9X6 | tira | 1 | 11243.3944 | 11243.3944
H-3 SOBREPASO ø19MM.FUSION | un | 2 | 1632.5766 | 3265.1533
H-3 CUPLA ø19 MM.FUSION | un | 4 | 368.3371 | 1473.3484
H-3 CODO ø19 MM.FUSION | un | 1 | 462.5356 | 462.5356
H-3 CODO ø19 MM.FUS-R.MET.H. | un | 0 | 2090.7762 | 0
H-3 TEE ø19 MM.FUSION | un | 3 | 693.7872 | 2081.3617
H-3 LLAVE DE PASO 19MM FUSION CR. | un | 2 | 7656.8796 | 15313.7592
H-3 VALV.ESFER.EMB.MARRON ø19 CRO | un | 0 | 13613.5921 | 0 | [10 empty] | 26.39% | 73.61%
Buje reducción |  |  |  |  | 27509.2923 | Replanteo | [5 empty] | 0 |  |  | MAT | MO | TOTAL
H-3 BUJE RED. 19X13 FUSION | un | 4 | 215.3216 | 861.2865 |  | Canaleteado | 0.5 |  |  | 1 |  | 36066.0692 |  |  | 153543.272 | 428294.9753 | 581838.2473
CONSUMIBLES/DESPERDICIO/IMPREVISTO | gl | 0.21 | 126895.2661 | 26648.0059 |  | Fusion y amurado | 1.5 | 1 |  | 1 |  | 249463.9144
[5 empty] | 153543.272 | [6 empty] | 285529.9836 | 428294.9753 | GGBB
|  |  |  | Cant UF | 3 | [7 empty] | 3 | Cant UF
[5 empty] | 460629.8159 | [7 empty] | 1284884.926
[15 empty] | MAT | MO | TOTAL
DISTRIBUCION DE AF Y AC EN PLANTA TIPO |  |  |  | Totales | 2840582.8065 | [7 empty] | 9188039.2001 |  | 2840582.8065 | 9188039.2001 | 12028622.0066
[15 empty] | 23.62% | 76.38%
COLOCACIÓN ARTEFACTOS |  |  |  |  | 2501139.9349
BFV FLEXIBLE TRENZADO ø13X30 FV261-D20 | un | 137 | 8211.1175 | 1124923.0981
BFV CANILLA ESFER. MANGUERA ø13 FV436.03 | un | 20 | 10618.5749 | 212371.4984
BC ROSETA A*I* ø13 MM.P/CANILLA-FLEXIBLE | un | 157 | 384.1857 | 60317.1513
BC TORNILLO 22X70 MM.P/INODORO CABEZA CR | un | 29 | 588.9477 | 17079.4833
Pastina/ silicona | un | 14.5 | 10000 | 145000
AWA SOPAPA BAÑERA VERTICAL BCE.CR.1/4128 | un | 0 | 9528.6698 | 0
RP DESCARGA BLANCA FLEX.PLAST.LISA 40/50 | un | 29 | 1758.0096 | 50982.2796
AWA SIFON BACHA DOBLE | un | 25 | 5164.423 | 129110.5745
AWA PORTAREJ.+REJA A*I*12X12 ø110 4/4002 | un | 57 | 3704.4378 | 211152.954
AWA PORTAREJ +TAPA A*I*15X15 ø110 4/4005 | un | 25 | 4644.8303 | 116120.7583 |  | 1 dia por UF (Mono/Aux/2 amb) | 23 | 1 |  | 0.5 |  | 2995593.7625
CONSUMIBLES/DESPERDICIO/IMPREVISTO | gl | 0.21 | 2067057.7975 | 434082.1375 |  | 2 dias por UF (3 amb/2 amb con 2 baños)) | 3 | 1 |  | 0.5 |  | 390729.6212
[5 empty] | 2501139.9349 | [6 empty] | 3386323.3837 | 5079485.0756 | GGBB
[15 empty] | MAT | MO | TOTAL
COLOCACION DE ARTEFACTOS Y GRIFERIAS |  |  |  | Total | 2501139.9349 | [7 empty] | 5079485.0756 |  | 2501139.9349 | 5079485.0756 | 7580625.0105
[15 empty] | 32.99% | 67.01%
Por armar colector TR y montantes de agua fria
MONTANTE Y ENTRADA TANQUE |  |  |  |  | 579227.2906
H-3 TUBO AGUA FRIA ø32 X 6 | u | 5 | 18915.2081 | 94576.0404
H-3 CODO ø32 MM.FUSION | u | 10 | 1540.3686 | 15403.6862
H-3 CUPLA ø32 MM.FUSION | u | 10 | 1245.0555 | 12450.5554
H-3 VALV.ESFER.EXT.MARRON DMU ø32 | u | 1 | 27551.7951 | 27551.7951
BR CODO BCE.ROSC. A 90* HH 51MM. | u | 4 | 21041.8561 | 84167.4243
BR NIPLE BCE.ROSC. 51 X 15 CMS. F | u | 2 | 27083.2127 | 54166.4254
BR BRIDA 2" | u | 4 | 15000 | 60000
BC FLOTANTE PRESION 51 MM.S/BOYA | u | 2 | 67204.5351 | 134409.0703
BC BOYA PRESION TELGOPOR 51 MM. | u | 2 | 33611.1838 | 67222.3676
TQ AUTOMAT.TANQUE SUMERGIBLE CUAD.X1.50 | u | 2 | 14639.9629 | 29279.9259
SALIDA TANQUE |  |  |  |  | 114166.4254
BR CODO BCE.ROSC. A 90* HH 51MM. | u | 0 | 21041.8561 | 0
BR NIPLE BCE.ROSC. 51 X 15 CMS. F | u | 2 | 27083.2127 | 54166.4254
BR BRIDA 2" | u | 4 | 15000 | 60000
COLECTOR |  |  |  |  | 460360.2702
H-3 VALV.ESFER.EXT.MARRON DMU ø50 | u | 4 | 46949.562 | 187798.2478
H-3 VALV.ESFER.EXT.MARRON DMU ø32 | u | 6 | 27551.7951 | 165310.7704
H-3 TEE ø50 MM.FUSION | u | 8 | 6137.6209 | 49100.9673
H-3 TUBO AGUA FRIA ø50 X 6 | u | 1 | 32747.1621 | 32747.1621
H-3 CODO ø50 MM.FUSION | u | 2 | 4369.7126 | 8739.4253
H-3 CUPLA ø50 MM.FUSION | u | 2 | 3672.0843 | 7344.1686
H-3 BUJE RED. 50X32 FUSION | u | 8 | 1164.9411 | 9319.5287
RUPTOR VACIO |  |  |  |  | 43249.3419
H-3 BUJE RED. 32X25 FUSION | u | 6 | 386.7141 | 2320.2848
H-3 BUJE RED. 25X19 FUSION | u | 6 | 292.4296 | 1754.5774
H-3 CODO ø19 MM.FUSION | u | 18 | 462.5356 | 8325.6405
H-3 TUBO AGUA FRIA ø19 X 6 | u | 3 | 10282.9464 | 30848.8392
BAJADAS |  |  |  |  | 378667.5602
H-3 TUBO AGUA FRIA ø32 X 6 | u | 9 | 18915.2081 | 170236.8728
H-3 CODO ø32 MM.FUSION | u | 18 | 1540.3686 | 27726.6352
H-3 TUBO AGUA FRIA ø25 X 6 | u | 6 | 13407.5066 | 80445.0399
H-3 CODO ø25 MM.FUSION | u | 12 | 693.7872 | 8325.4468
H-3 BUJE RED. 32X25 FUSION | u | 3 | 386.7141 | 1160.1424
H-3 BUJE RED. 25X19 FUSION | u | 25 | 292.4296 | 7310.7391
H-3 TEE ø32 MM.FUSION | u | 25 | 2184.8025 | 54620.063
H-3 CUPLA ø32 MM.FUSION | u | 18 | 1245.0555 | 22410.9997
H-3 CUPLA ø25 MM.FUSION | u | 12 | 535.9684 | 6431.6214 |  | Tendido montante Y SUBIDA | 6 | 1 |  | 1 | 1 | 1401298.6507
VARIOS |  |  |  |  | 330890.8865 | Armado de colector de bombas y conexión | 4 | 1 |  | 1 |  | 665237.105
CONSUMIBLES/DESPERDICIO/IMPREVISTO | gl | 0.21 | 1575670.8882 | 330890.8865 |  | Entrada Y SALIDA TR | 2 | 1 |  | 1 |  | 332618.5525
|  |  |  | 1906561.7748 | 1906561.7748 | [6 empty] | 2399154.3082 | 3598731.4622 | GGBB
[15 empty] | MAT | MO | TOTAL
SUBIDA AF, MONTANTES AF, COLOCACION TR Y COLECTOR |  |  |  | Total | 1906561.7748 | [7 empty] | 3598731.4622 |  | 1906561.7748 | 3598731.4622 | 5505293.237
[15 empty] | 34.63% | 65.37%
Por armar colector y colocar bomba en TB en SS
ALIMENTACION PB |  |  |  |  | 127368.0559
H-3 VALV.ESFER.EXT.MARRON DMU ø32 | u | 1 | 27551.7951 | 27551.7951
BFV CANILLA ESFER. MANGUERA ø13 FV436.03 | u | 1 | 10618.5749 | 10618.5749
H-3 LLAVE DE PASO 19MM FUSION CR. | u | 1 | 7656.8796 | 7656.8796
H-3 TUBO AGUA FRIA ø32 X 6 | u | 2 | 18915.2081 | 37830.4162
H-3 CUPLA ø32 MM.FUSION | u | 4 | 1245.0555 | 4980.2222
H-3 CODO ø32 MM.FUSION | u | 10 | 1540.3686 | 15403.6862
H-3 CODO ø19 MM.FUSION | u | 1 | 462.5356 | 462.5356
H-3 TEE ø32 MM.FUSION | u | 1 | 2184.8025 | 2184.8025
H-3 BUJE RED. 32X25 FUSION | u | 1 | 386.7141 | 386.7141
H-3 BUJE RED. 25X19 FUSION | u | 1 | 292.4296 | 292.4296
Puerta para llave de paso de agua | u | 1 | 20000 | 20000
ENTRADA Y FLOTANTE |  |  |  |  | 242174.4018
H-3 VALV.ESFER.EXT.MARRON DMU ø32 | u | 1 | 27551.7951 | 27551.7951
BR CODO BCE.ROSC. A 90* HH 51MM. | u | 2 | 21041.8561 | 42083.7122
BR NIPLE BCE.ROSC. 51 X 15 CMS. F | u | 1 | 27083.2127 | 27083.2127
BR BRIDA 2" | u | 2 | 15000 | 30000
BC FLOTANTE PRESION 51 MM.S/BOYA | u | 1 | 67204.5351 | 67204.5351
BC BOYA PRESION TELGOPOR 51 MM. | u | 1 | 33611.1838 | 33611.1838
TQ AUTOMAT.TANQUE SUMERGIBLE CUAD.X1.50 | u | 1 | 14639.9629 | 14639.9629
SALIDA TANQUE |  |  |  |  | 114166.4254
BR CODO BCE.ROSC. A 90* HH 51MM. | u | 0 | 21041.8561 | 0
BR NIPLE BCE.ROSC. 51 X 15 CMS. F | u | 2 | 27083.2127 | 54166.4254
BR BRIDA 2" | u | 4 | 15000 | 60000
COLECTOR/IMPULSION |  |  |  |  | 185026.8001
H-3 VALV.ESFER.EXT.MARRON DMU ø32 | u | 4 | 27551.7951 | 110207.1802
H-3 TUBO AGUA FRIA ø32 X 6 | u | 1 | 18915.2081 | 18915.2081
H-3 TUBO AGUA FRIA ø25 X 6 | u | 1 | 13407.5066 | 13407.5066
H-3 TEE ø32 MM.FUSION | u | 1 | 2184.8025 | 2184.8025
H-3 BUJE RED. 32X25 FUSION | u | 4 | 386.7141 | 1546.8565
BR BRIDA BCE.ROSC. 51MM. | u | 0 | 9510.4429 | 0
BR NIPLE BCE.ROSC. 51 X 15 CMS. F | u | 0 | 27083.2127 | 0
BFV CANILLA ESFER. MANGUERA ø13 FV436.03 | u | 1 | 10618.5749 | 10618.5749
H-3 BUJE RED. 25X19 FUSION | u | 1 | 292.4296 | 292.4296
H-3 CODO ø32 MM.FUSION | u | 10 | 1540.3686 | 15403.6862
H-3 CUPLA ø32 MM.FUSION | u | 10 | 1245.0555 | 12450.5554 |  | Tendido SS | 2 | 1 | 0 | 1 | 0 | 332618.5525
VARIOS |  |  |  |  | 140434.4935 | Armado de colector de bombas y conexión | 3 | 1 | 0 | 1 | 0 | 498927.8287
CONSUMIBLES/DESPERDICIO/IMPREVISTO | gl | 0.21 | 668735.6833 | 140434.4935 |  | Entrada Y SALIDA TR | 2 | 1 | 0 | 1 | 0 | 332618.5525
|  |  |  | 809170.1767 | 809170.1767 | [6 empty] | 1164164.9337 | 1746247.4006 | GGBB
[15 empty] | MAT | MO | TOTAL
ALIMENTACION PB, TB Y COLECTOR |  |  |  | Total | 809170.1767 | [7 empty] | 1746247.4006 |  | 809170.1767 | 1746247.4006 | 2555417.5774
[15 empty] | 31.66% | 68.34%
Por armar colector TAR Y bajadas AC
ALIMENTACION Y ENTRADA TAR |  |  |  |  | 264496.6533
H-3 TUBO AGUA FRIA ø32 X 6 | u | 5 | 18915.2081 | 94576.0404
H-3 CODO ø32 MM.FUSION | u | 15 | 1540.3686 | 23105.5293
H-3 CUPLA ø32 MM.FUSION | u | 10 | 1245.0555 | 12450.5554
H-3 VALV.ESFER.EXT.MARRON DMU ø25 | u | 6 | 16301.6868 | 97810.1206
H-3 TEE ø32 MM.FUSION | u | 3 | 2184.8025 | 6554.4076
H-3 TUBO MACHO Ø25 MM ROSCA MET. | u | 6 | 5000 | 30000
COLECTOR |  |  |  |  | 257956.8983
H-3 VALV.ESFER.EXT.MARRON DMU ø32 | u | 6 | 27551.7951 | 165310.7704
H-3 TEE ø50 MM.FUSION | u | 6 | 6137.6209 | 36825.7255
H-3 TUBO AGUA FRIA ø50 X 6 | u | 1 | 32747.1621 | 32747.1621
H-3 CODO ø50 MM.FUSION | u | 2 | 4369.7126 | 8739.4253
H-3 CUPLA ø50 MM.FUSION | u | 2 | 3672.0843 | 7344.1686
H-3 BUJE RED. 50X32 FUSION | u | 6 | 1164.9411 | 6989.6466
RUPTOR VACIO |  |  |  |  | 0
H-3 BUJE RED. 32X25 FUSION | u | 0 | 386.7141 | 0
H-3 BUJE RED. 25X19 FUSION | u | 0 | 292.4296 | 0
H-3 CODO ø19 MM.FUSION | u | 0 | 462.5356 | 0
H-3 TUBO AGUA FRIA ø19 X 6 | u | 0 | 10282.9464 | 0
BAJADAS |  |  |  |  | 538478.5804
H-3 TUBO AGUA FRIA ø32 X 6 | u | 5 | 18915.2081 | 94576.0404 | En azotea
H-3 TUBO AGUA FRIA ø32 X 6 | u | 12 | 18915.2081 | 226982.497 | Montantes
H-3 TUBO AGUA FRIA ø25 X 6 | u | 8 | 13407.5066 | 107260.0532 | Montantes
H-3 CODO ø32 MM.FUSION | u | 20 | 1540.3686 | 30807.3725
H-3 CODO ø25 MM.FUSION | u | 4 | 693.7872 | 2775.1489
H-3 BUJE RED. 32X25 FUSION | u | 3 | 386.7141 | 1160.1424
H-3 BUJE RED. 25X19 FUSION | u | 25 | 292.4296 | 7310.7391
H-3 TEE ø32 MM.FUSION | u | 25 | 2184.8025 | 54620.063
H-3 CUPLA ø32 MM.FUSION | u | 10 | 1245.0555 | 12450.5554
H-3 CUPLA ø25 MM.FUSION | u | 1 | 535.9684 | 535.9684
RETORNO |  |  |  |  | 125496.0207
H-3 TUBO AGUA FRIA ø32 X 6 | u | 4 | 18915.2081 | 75660.8323
H-3 CODO ø32 MM.FUSION | u | 8 | 1540.3686 | 12322.949
H-3 CUPLA ø32 MM.FUSION | u | 8 | 1245.0555 | 9960.4443
H-3 VALV.ESFER.EXT.MARRON DMU ø32 | u | 1 | 27551.7951 | 27551.7951 |  | Tendido montante Y SUBIDA | 5 | 1 |  | 1 | 1 | 1167748.8755
VARIOS |  |  |  |  | 249149.9121 | Armado de colector de bombas y conexión | 3 | 1 |  | 1 |  | 498927.8287
CONSUMIBLES/DESPERDICIO/IMPREVISTO | gl | 0.21 | 1186428.1527 | 249149.9121 |  | Entrada Y SALIDA TR | 0 | 1 |  | 1 |  | 0
|  |  |  | 1435578.0647 | 1435578.0647 | [6 empty] | 1666676.7043 | 2500015.0564 | GGBB
[15 empty] | MAT | MO | TOTAL
BAJADAS AC, COLOCACION TAR Y COLECTOR |  |  |  | Total | 1435578.0647 | [7 empty] | 2500015.0564 |  | 1435578.0647 | 2500015.0564 | 3935593.1212
[15 empty] | 36.48% | 63.52%
Por armar colector Bomba pres y bajadas ultimos pisos
ALIMENTACION Y CUADRO DE BOMBAS |  |  |  |  | 138092.7963
H-3 TUBO AGUA FRIA ø32 X 6 | u | 1 | 18915.2081 | 18915.2081
H-3 CODO ø32 MM.FUSION | u | 8 | 1540.3686 | 12322.949
H-3 CUPLA ø32 MM.FUSION | u | 2 | 1245.0555 | 2490.1111
H-3 VALV.ESFER.EXT.MARRON DMU ø25 | u | 6 | 16301.6868 | 97810.1206
H-3 TEE ø32 MM.FUSION | u | 3 | 2184.8025 | 6554.4076
COLECTOR |  |  |  |  | 94481.2717
H-3 VALV.ESFER.EXT.MARRON DMU ø25 | u | 4 | 16301.6868 | 65206.747
H-3 TUBO AGUA FRIA ø25 X 6 | u | 2 | 13407.5066 | 26815.0133
H-3 CODO ø25 MM.FUSION | u | 2 | 693.7872 | 1387.5745
H-3 CUPLA ø25 MM.FUSION | u | 2 | 535.9684 | 1071.9369
RUPTOR VACIO |  |  |  |  | 0
H-3 BUJE RED. 32X25 FUSION | u | 0 | 386.7141 | 0
H-3 BUJE RED. 25X19 FUSION | u | 0 | 292.4296 | 0
H-3 CODO ø19 MM.FUSION | u | 0 | 462.5356 | 0
H-3 TUBO AGUA FRIA ø19 X 6 | u | 0 | 10282.9464 | 0
BAJADAS |  |  |  |  | 194237.5729
H-3 TUBO AGUA FRIA ø32 X 6 | u | 5 | 18915.2081 | 94576.0404 | En azotea
H-3 TUBO AGUA FRIA ø32 X 6 | u | 0 | 18915.2081 | 0
H-3 TUBO AGUA FRIA ø25 X 6 | u | 4 | 13407.5066 | 53630.0266 | Montantes
H-3 CODO ø32 MM.FUSION | u | 10 | 1540.3686 | 15403.6862
H-3 CODO ø25 MM.FUSION | u | 5 | 693.7872 | 3468.9362
H-3 BUJE RED. 32X25 FUSION | u | 8 | 386.7141 | 3093.7131
H-3 BUJE RED. 25X19 FUSION | u | 8 | 292.4296 | 2339.4365
H-3 TEE ø32 MM.FUSION | u | 4 | 2184.8025 | 8739.2101
H-3 CUPLA ø32 MM.FUSION | u | 10 | 1245.0555 | 12450.5554
H-3 CUPLA ø25 MM.FUSION | u | 1 | 535.9684 | 535.9684
RETORNO |  |  |  |  | 76523.9079
H-3 TUBO AGUA FRIA ø32 X 6 | u | 2 | 18915.2081 | 37830.4162
H-3 CODO ø32 MM.FUSION | u | 4 | 1540.3686 | 6161.4745
H-3 CUPLA ø32 MM.FUSION | u | 4 | 1245.0555 | 4980.2222
H-3 VALV.ESFER.EXT.MARRON DMU ø32 | u | 1 | 27551.7951 | 27551.7951 |  | Tendido montante Y SUBIDA | 2 | 1 |  | 1 | 1 | 467099.5502
VARIOS |  |  |  |  | 105700.4652 | Armado de colector de bombas y conexión | 2 | 1 |  | 1 |  | 332618.5525
CONSUMIBLES/DESPERDICIO/IMPREVISTO | gl | 0.21 | 503335.5488 | 105700.4652 |  | Entrada Y SALIDA TR | 0 | 1 |  | 1 |  | 0
|  |  |  | 609036.014 | 609036.014 | [6 empty] | 799718.1027 | 1199577.1541 | GGBB
[15 empty] | MAT | MO | TOTAL
BAJADAS AC, COLOCACION TAR Y COLECTOR |  |  |  | Total | 609036.014 | [7 empty] | 1199577.1541 |  | 609036.014 | 1199577.1541 | 1808613.1681
[15 empty] | 33.67% | 66.33%

## ELECT
| Especificacion | Unid | Cant | P Unit | Subtotal
TSG Tablero de servicios Generales | [5 empty] | 1409151.0753 |  | TSG | 2 x 10 | 2 x 16
ID interruptos diferencial | [7 empty] | Ilum SS | 1
STECK DIFERENCIAL 2X25A 30MA | 2x16 A | u | 2 | 20196.0924 | 40392.1848 |  |  | Ilum PB | 1
STECK DIFERENCIAL 2X25A 30MA | 2x20 A | u | 1 | 20196.0924 | 20196.0924 |  |  | Ilum 1 a 3 | 1
STECK DIFERENCIAL 4X40A 30MA | 4x40 A | u | 2 | 38605.9856 | 77211.9711 |  |  | Ilum 4 y terraza | 1
STECK DIFERENCIAL 4X63A 30MA | 4x63 A | u | 1 | 46757.4099 | 46757.4099 |  |  | Ilum varios | 1
Llave termomagnetica |  |  |  |  | 0 |  |  | Tomas SG 1 |  | 1
STECK TM BIPOLAR 10A 6KA | Ilum | u | 5 | 5688.739 | 28443.695 |  |  | Tomas SG 2 |  | 1
STECK TM BIPOLAR 16A 6KA | Tomas | u | 4 | 5688.739 | 22754.956 |  |  | Tomas SG 3 |  | 1
STECK TM BIPOLAR 16A 6KA | Tablero Bombas impulsión - TS BA | u | 1 | 5688.739 | 5688.739 |  |  | Tomas SG 4 |  | 1
STECK TM BIPOLAR 16A 6KA | Tablero Pozo Bombeo Cloacal - TS BC | u | 1 | 5688.739 | 5688.739 |  |  |  | 5 | 4
STECK TM BIPOLAR 16A 6KA | Tablero Bombeo Pluvial- TS BP | u | 1 | 5688.739 | 5688.739
STECK TM BIPOLAR 16A 6KA | Tablero Presurizada Pluvial Recuperada- TS BPR | u | 1 | 5688.739 | 5688.739
STECK TM TETRAPOLAR 32A 6KA | Tablero Seccional Ascensor - TS ASC | u | 1 | 12011.3462 | 12011.3462
STECK TM BIPOLAR 16A 6KA | Tablero de Bomba presurizadora - TS BOMB | u | 1 | 5688.739 | 5688.739
STECK TM TETRAPOLAR 32A 6KA | 4x32 A | u | 2 | 12011.3462 | 24022.6924
STECK TM TETRAPOLAR 50A 6KA | 4x50 A | u | 1 | 12869.1066 | 12869.1066
GAB. IP65 SERIE 9000 600X900X225 |  | u | 1 | 287817.5625 | 287817.5625
CONTRAF ABISAG CALADO 60BIP S9000 600X900 |  | u | 1 | 103423.5653 | 103423.5653
RIEL DIN 35MM 1 METRO PERFOR. |  | u | 4 | 5486.8605 | 21947.442
RIEL PORTA ELEMENTOS X 1 METRO |  | u | 4 | 15819.526 | 63278.1042
SOP REG P/CONTRAFRENTE PROF 225 X1 |  | u | 12 | 10003.0408 | 120036.4891
INTERRUPTOR COMPACTO 4X125A S250 | Contactos 4 x 125A | u | 1 | 130403.9182 | 130403.9182
DISTRIBUIDOR TETRAP.160A 15 STD | Distribuidor tetrapolar 160a | u | 1 | 122237.775 | 122237.775
TERMINAL COBRE SCC 120-2 (5/8) | Terminal de cobre 50mm | u | 10 | 5542.2929 | 55422.9289
Voltimetro Display Ojo de Buey 22 mm | Ojo de buey panel | u | 3 | 3933.8478 | 11801.5434
Bornera puesta a tierra |  | u | 1 |  | 0
RLLOX100M 1X 6,0MM NEGRO N.IRAM | 1 x 6 mm | u | 0.5 | 103147.9081 | 51573.9541
Seccion de cable |  |  |  |  | 0
Consumibles, desperdicio |  | gl | 0.1 | 1281046.4321 | 128104.6432
TSBI Tablero Seccional Bomba Impulsora | [5 empty] | 610540.3397
STECK DIFERENCIAL 2X25A 30MA | 2 x 20 A | u | 1 | 20196.0924 | 20196.0924
STECK TM BIPOLAR 16A 6KA | 2 x 16 | u | 2 | 5688.739 | 11377.478
STECK TM BIPOLAR 10A 6KA | 2 x 10 | u | 1 | 5688.739 | 5688.739
LC1D18M7 18A 7,5KW 1+1 220V | 16 A nc/no 220V | u | 2 | 92416.9851 | 184833.9703
ALTERNADOR 2 BOMBA DIGITAL 24/110/220VCA | 3 A 220V | u | 1 | 139000.4049 | 139000.4049
Voltimetro Display Ojo de Buey 22 mm |  | u | 1 | 3933.8478 | 3933.8478
GAB. IP65 SERIE 9000 450X450X225 | 450 X 450 X 150 | u | 1 | 127056.0575 | 127056.0575
CONTRAF ABISAG.CALADO 18BIP S9000 450X450 | p/Gabinete Genrod S900 IP66 | u | 1 | 62950.0825 | 62950.0825
Consumibles, desperdicio |  | gl | 0.1 | 555036.6725 | 55503.6672
TS.ASC Tablero Ascensor | [5 empty] | 290879.9975
STECK TM TETRAPOLAR 32A 6KA | 4x32A | u | 2 | 12011.3462 | 24022.6924
STECK DIFERENCIAL 4X40A 30MA | 4x40A | u | 1 | 38605.9856 | 38605.9856
Voltimetro Display Ojo de Buey 22 mm |  | u | 3 | 3933.8478 | 11801.5434
GAB. IP65 SERIE 9000 450X450X225 | 450 X 450 X 150 | u | 1 | 127056.0575 | 127056.0575
CONTRAF ABISAG.CALADO 18BIP S9000 450X450 | p/Gabinete Genrod S900 IP66 | u | 1 | 62950.0825 | 62950.0825
Consumibles, desperdicio |  | gl | 0.1 | 264436.3614 | 26443.6361
TS BP Tablero S Bomba Presurizadora | [5 empty] | 502957.6694
STECK TM BIPOLAR 16A 6KA | 2x16A | u | 2 | 5688.739 | 11377.478
STECK TM BIPOLAR 10A 6KA | 2 x 10A | u | 1 | 5688.739 | 5688.739
STECK DIFERENCIAL 2X25A 30MA | 2x20A | u | 1 | 20196.0924 | 20196.0924
Voltimetro Display Ojo de Buey 22 mm |  | u | 1 | 3933.8478 | 3933.8478
LC1D18M7 18A 7,5KW 1+1 220V | 16 A nc/no 220V | u | 2 | 92416.9851 | 184833.9703
ALTERNADOR 2 BOMBA DIGITAL 24/110/220VCA | 3 A 220V | u | 1 | 139000.4049 | 139000.4049
GAB. IP65 SERIE 9000 300X300X150 | 300 X 300 X 150 | u | 1 | 55782.0022 | 55782.0022
CONTRAF ABISAG.CALADO 10BIP S9000 300X300 | p/Gabinete Genrod S900 IP66 | u | 1 | 36421.7103 | 36421.7103
Consumibles, desperdicio |  | gl | 0.1 | 457234.2449 | 45723.4245
TUF - Monofásico | [5 empty] | 136527.3744 |  |  | Mod | Total
STECK TM BIPOLAR 10A 6KA | 2 x 10 - Ilum | u | 1 | 5688.739 | 5688.739 |  |  |  | 2 | 2
STECK TM BIPOLAR 16A 6KA | 2 x 16 - Tomas | u | 1 | 5688.739 | 5688.739 |  |  |  | 2 | 2
STECK TM BIPOLAR 16A 6KA | 2 x 20 - Horno/Anafe/AA.CC | u | 4 | 5688.739 | 22754.956 |  |  |  | 2 | 8
STECK DIFERENCIAL 2X25A 30MA | 2 x 40 - General | u | 1 | 20196.0924 | 20196.0924 |  | Coloco 2 porque no tengo el precio de 2X40 |  | 2 | 2
STECK DIFERENCIAL 2X25A 30MA | 2 x 25 - Tomas/Ilum | u | 2 | 20196.0924 | 40392.1848 |  |  |  | 2 | 4
CAJA EMB P/ TM 36 POLOS BC T/FUME |  | u | 1 | 29395.0837 | 29395.0837 |  |  |  |  | 18
Consumibles, desperdicio |  | gl | 0.1 | 124115.7949 | 12411.5795
TUF - Trifásico | [5 empty] | 210979.278
STECK DIFERENCIAL 4X40A 30MA | 4 x 40 | u | 1 | 38605.9856 | 38605.9856 |  |  |  | 4 | 4
STECK DIFERENCIAL 4X25A 30MA | 4 x 20 | u | 0 | 36890.4648 | 0 |  |  |  | 4 | 0
STECK DIFERENCIAL 2X25A 30MA | 2 x 25 | u | 3 | 20196.0924 | 60588.2772 |  |  |  | 2 | 6
STECK TM TETRAPOLAR 16A 6KA | 4 x 16 | u | 1 | 12011.3462 | 12011.3462 |  |  |  | 4 | 4
STECK TM BIPOLAR 16A 6KA | 2 x 16 | u | 2 | 5688.739 | 11377.478 |  |  |  | 2 | 4
STECK TM BIPOLAR 10A 6KA | 2 x 10 | u | 2 | 5688.739 | 11377.478 |  |  |  | 2 | 4
STECK TM BIPOLAR 16A 6KA | 2 x 20 | u | 5 | 5688.739 | 28443.695 |  |  |  | 2 | 10
CAJA EMB P/ TM 36 POLOS BC T/FUME |  | u | 1 | 29395.0837 | 29395.0837 |  |  |  |  | 32
Consumibles, desperdicio |  | gl | 0.1 | 191799.3436 | 19179.9344
Puesta a tierra | [5 empty] | 1057994.984
Cable Cobre desnudo 1x25mm² | 1 x 25 desnudo | ml | 150 | 4801.713 | 720256.9448
CONDUWELD JAB ST 3/4 1.5M | Jabalina 3/4" x 1,5 m | u | 5 | 29030.9427 | 145154.7137
CONDUWELD TOMACABLE 3 |  | u | 5 | 18112.3959 | 90561.9796
CAJA INSPECCION 15 x 15 PVC |  | u | 5 | 1167.9968 | 5839.9838
Consumibles, desperdicio |  | gl | 0.1 | 961813.6218 | 96181.3622
ACOMETIDA | [5 empty] | 6991302.4321 |  |  |  | MONO | TRI
M SUBTERRANEO N IRAM 1X 120MM2 | 1 x 120 | ml | 25 | 22097.0514 | 552426.2839 |  |  |  | SG |  | 1
[66039162] GAB 4 MED TRIF C/TM + DIF (EDENOR) |  | u | 4 | 895554.2966 | 3582217.1863 |  |  |  | 1° a 6° | 12 | 12
[66039155] GAB 1 MED TRIF C/TM + DIF (EDENOR) |  | u | 0 | 226574.5976 | 0 |  |  |  | 7° |  | 2
[66030400] GAB 4 MED MONO C/TM + DIF (EDENOR) |  | u | 3 | 476241.7918 | 1428725.3755 |  |  |  |  | 12 | 15
[62009010] CAJA TOMA 500A C/ 6 BASES NH (EDENOR) |  | u | 1 | 498022.3879 | 498022.3879 |  |  |  | Fusible | 1 | 3
Fusible NH 00 63 A |  | u | 57 | 4071.7097 | 232087.4528 |  |  |  |  | 12 | 45 | 57
Fusible NH 02 a 125 A |  | u | 6 | 10375.1329 | 62250.7972
BANDEJA PERF. TRP150 X3M L7 |  | u | 0 | 14191.4361 | 0
*ST-300 SOPORTE TRAPECIO |  | u | 0 | 1666.4149 | 0
*TTRP-150-Z TAPA CIEGA |  | u | 0 | 9330.5033 | 0
VARILLA ROSCADA 1/4"X1MTC/BUL. |  | u | 0 | 1026.7582 | 0
AVV-1/4 -ENVX100 TUERCA/ARANDELA |  | u | 0 | 34.3117 | 0
Buzon EDENOR |  |  |  |  | 0
Consumibles, desperdicio |  | u | 0.1 | 6355729.4838 | 635572.9484
MONTANTE | [5 empty] | 6941648.2775
PARTE MECANICA / PLENO
CAÑOX3M RIGIDO 25MM PVC TUBE |  | u | 126 | 1975.4355 | 248904.8696
RIEL DE FIJAC.1.22 OLMAR |  | u | 21 | 5452.4197 | 114500.8132 | 3 por piso
BROCA METALICA 1/4 CJA X 100 |  | u | 2 | 76135.1925 | 152270.385
VARILLA ROSCADA 1/4"X1MTC/BUL. |  | u | 21 | 1026.7582 | 21561.9221
GRAMPA P/RIEL 1 |  | u | 378 | 721.2452 | 272630.6888
CAJA DE CONEXION 30X40X10 CH20 |  | u | 8 | 17921.0939 | 143368.7511
CONECTOR 25MM PVC RIG IP54 TUBE |  | u | 252 | 255.2881 | 64332.6108
PARTE MECANICA / SUSP. PB
BANDEJA PERF. TRP150 X3M L7 |  | u | 0 | 14191.4361 | 0
*ST-300 SOPORTE TRAPECIO |  | u | 0 | 1666.4149 | 0
*TTRP-150-Z TAPA CIEGA |  | u | 0 | 9330.5033 | 0
VARILLA ROSCADA 1/4"X1MTC/BUL. |  | u | 0 | 1026.7582 | 0
AVV-1/4 -ENVX100 TUERCA/ARANDELA |  | u | 0 | 34.3117 | 0
Cableado
Cable unipolar 10 mm N.IRAM | 3 x 10 Monofasicos | ml | 1218 | 1780.1906 | 2168272.177
RLLOX100M 1X 6,0MM NEGRO N.IRAM | 5 x 6 Trifasicos | rol | 23 | 103147.9081 | 2372401.8872
Cable unipolar 10 mm N.IRAM | 5 x 10 Ascensor | ml | 180 | 1780.1906 | 320434.3119
RLLOX100M 1X 4,0MM NEGRO N.IRAM | 3 x 4 Bombas | rol | 2 | 71572.0044 | 143144.0089
RLLOX100M 1X16 MM VD/ AM N.IRAM | 5 x 16 Acometida | rol | 1 | 288766.9176 | 288766.9176
DESPERDICIO
Consumibles, desperdicio |  | u | 0.1 | 6310589.3432 | 631058.9343
Montante TV + Tablero TV - Cañería c/cable testigo | [5 empty] | 896755.5937
CAÑOX3M RIGIDO 25MM PVC TUBE |  | u | 53 | 1975.4355 | 104698.0801
RIEL DE FIJAC.1.22 OLMAR |  | u | 46 | 5452.4197 | 250811.3051
BROCA METALICA 1/4 CJA X 100 |  | u | 3 | 76135.1925 | 228405.5775
VARILLA ROSCADA 1/4"X1MTC/BUL. |  | u | 46 | 1026.7582 | 47230.8771
GRAMPA P/RIEL 1 |  | u | 53 | 721.2452 | 38225.996
CAJA DE CONEXION 30X40X10 CH20 |  | u | 8 | 17921.0939 | 143368.7511
CONECTOR 25MM PVC RIG IP54 TUBE |  | u | 106 | 255.2881 | 27060.5427
RLLOX100M 1X 1,5MM NEGRO N.IRAM | Cable testigo | rol | 2 | 28477.232 | 56954.4641
TECLA | [5 empty] | 5892.0808
SXXII MODULO PUNTO | TECLA |  | 2 | 2100.6533 | 4201.3066
S XXI/XXII BASTIDOR LUJO | BASTIDOR |  | 1 | 461.1153 | 461.1153
SXXII TAPA 2 MOD. BLANCA | TAPA |  | 1 | 1229.6588 | 1229.6588
Modulo completo ciego mignon, marca Cambre línea SXXII - Cajas para led | [5 empty] | 1885.5105
Tapon ciego |  |  | 2 | 256.1983 | 512.3967
S XXI SOPORTE MIGNON | BASTIDOR |  | 1 | 450.8724 | 450.8724
SXXII TAPA MIGNON 1 MD.BLANCA | TAPA |  | 1 | 922.2414 | 922.2414
Módulo completo tomacorriente simple 10A marca Cambre línea SXXII | [5 empty] | 3839.5345
Toma simple 10A |  |  | 1 | 2148.7603 | 2148.7603
S XXI/XXII BASTIDOR LUJO |  |  | 1 | 461.1153 | 461.1153
SXXII TAPA 2 MOD. BLANCA |  |  | 1 | 1229.6588 | 1229.6588
Módulo completo tomacorriente doble 10A marca Cambre línea SXXII | [5 empty] | 6314.6459
SXXI MODULO toma doble 10A |  |  | 1 | 4623.8717 | 4623.8717
S XXI/XXII BASTIDOR LUJO |  |  | 1 | 461.1153 | 461.1153
SXXII TAPA 2 MOD. BLANCA |  |  | 1 | 1229.6588 | 1229.6588
Módulo completo tomacorriente simple 20A marca Cambre línea SXXII - Hornos/Anafe | [5 empty] | 4996.5593
Toma simple 20A |  |  | 1 | 3305.7851 | 3305.7851
S XXI/XXII BASTIDOR LUJO |  |  | 1 | 461.1153 | 461.1153
SXXII TAPA 2 MOD. BLANCA |  |  | 1 | 1229.6588 | 1229.6588
Módulo completo TV/RED marca Cambre línea SXXII - Con tapitas ciega no incluye Coaxil ni RJ45 | [5 empty] | 2203.1709
Tapon ciego |  |  | 2 | 256.1983 | 512.3967
S XXI/XXII BASTIDOR LUJO | BASTIDOR |  | 1 | 461.1153 | 461.1153
SXXII TAPA 2 MOD. BLANCA | TAPA |  | 1 | 1229.6588 | 1229.6588

## H°A°
RESUMEN COMPUTO H°A°
OBRA: CHIVILCOY 2171 | CH 2171_Computo H°A° 02
Elemento | Unidad | Fund | CT | s/PB | s/1º | s/2º | s/3º | s/4º | s/5º | s/6º | s/7º | Piso SM | S/Techo | Total | Kg/m3 | Kg
Platea | m3 | 2.5272 | 4.15 | 0 | 0 | 0 | 0 | 0 | 0 | 0 | 0 | 0 | 0 | 7 | 110 | 770
Zapata corrida tab | m3 | 0 | 4.104 | 0 | 0 | 0 | 0 | 0 | 0 | 0 | 0 | 0 | 0 | 4 | 180 | 720
Base | m3 | 0 | 1.6 | 0 | 0 | 0 | 0 | 0 | 0 | 0 | 0 | 0 | 0 | 2 | 110 | 220
Cabezales | m3 | 10.596 | 0 | 0 | 0 | 0 | 0 | 0 | 0 | 0 | 0 | 0 | 0 | 11 | 130 | 1430
Vigas Encadenado | m3 | 9.3469 | 0 | 0 | 0 | 0 | 0 | 0 | 0 | 0 | 0 | 0 | 0 | 9 | 180 | 1620
Tabique de submuración | m3 | 0 | 9.2138 | 0 | 0 | 0 | 0 | 0 | 0 | 0 | 0 | 0 | 0 | 9 | 90 | 810
Puntal/Codal | m3 | 0 | 0.328 | 0 | 0 | 0 | 0 | 0 | 0 | 0 | 0 | 0 | 0 | 0 | 180 | 0
Tronco Tab | m3 | 0 | 0 | 1.0206 | 0 | 0 | 0 | 0 | 0 | 0 | 0 | 0 | 0 |  | 120 | 0
Columna | m3 | 0 | 1.533 | 6.6533 | 3.7632 | 3.7632 | 3.7632 | 3.7632 | 3.7632 | 3.36 | 1.6464 | 0.072 | 0.18 | 32 | 240 | 7680
Tabiques | m3 | 0 | 0 | 3.729 | 3.145 | 3.145 | 3.145 | 3.145 | 3.145 | 3.145 | 3.145 | 1.1232 | 1.938 | 30 | 120 | 3600
Viga vista | m3 | 0 | 0 | 1.829 | 1.2228 | 1.2228 | 1.2228 | 1.2228 | 0.6156 | 0 | 0 | 0 | 0 | 7 | 120 | 840
Viga apeo s/PB | m3 | 0 | 0 | 11.908 | 0 | 0 | 0 | 0 | 0 | 0 | 0 | 0 | 0 | 12 | 180 | 2160
Viga | m3 | 0 | 0.52313 | 4.0156 | 4.7752 | 4.7752 | 4.7752 | 4.7752 | 4.9588 | 4.5263 | 6.5509 | 0.5568 | 0.98124 | 41 | 120 | 4920
Losa | m3 | 0 | 2.3615 | 15.8518 | 17.8435 | 17.8435 | 17.8435 | 17.8435 | 17.8435 | 13.4784 | 10.2527 | 1.1055 | 2.2424 | 135 | 95 | 12825
Losa vista | m3 | 0 | 0 | 2.3281 | 2.3486 | 2.3486 | 2.3486 | 2.3486 | 1.213 | 0 | 0 | 0 | 0 | 13 | 95 | 1235
Escaleras | m3 | 0 | 0 | 1.643 | 1.759 | 1.759 | 1.759 | 1.759 | 1.759 | 1.759 | 1.99 | 0.234 | 0 | 14 | 105 | 1470
Viga alero | m3 | 0 | 0 | 0 | 0.72 | 0 | 0 | 0 | 0.492 | 0.5115 | 0.42 | 0 | 0 | 2 | 120 | 240
|  | 22.4701 | 23.8134 | 48.9784 | 35.5773 | 34.8573 | 34.8573 | 34.8573 | 33.79 | 26.7801 | 24.005 | 3.0915 | 5.3416 | 328 |  | 40540 | 123.5976
Cuantia total
HORMIGON
Descripcion | P UNIT |  |  | Total hormigonadas | s/1º: Subtotal; s/2º: Total m3; s/3º: Bomba x m3 | [6 empty] | 9
H30 6.20 | 125000 |  |  | 13 | s/1º: 6929000; s/2º: 328; s/3º: 21125; s/4º: Bomba |  |  | Cantidad de bombas | Un | m3 | m3 x etapa | Camiones x etapa
Acarreo | 533000 |  |  |  | s/3º: 5330; s/4º: Bombeo |  |  | Platea ascensor | 1 | 7 | 7 | 1
Bombeo | 5330 |  |  |  | s/3º: 1500; s/4º: Super |  |  | Vigas de encadenado/cabezales | 2 | 35 | 17.5 | 4
Super | 1500 |  |  |  | s/3º: 125000; s/4º: H30 6.12 |  |  | S/PB | 1 | 49 | 49 | 6
[5 empty] | s/2º: 5%; s/3º: 6591.5; s/4º: Desperdicio/corte |  |  | S/1° | 1 | 36 | 36 | 4
|  |  |  | 0.05 | s/1º: Hierros, alambres, separadores, etc; s/3º: 159547 |  |  | S/2° | 1 | 35 | 35 | 4
[5 empty] | s/1º: Corte y doblado |  |  | S/3° | 1 | 35 | 35 | 4
|  |  |  | 0.05 | s/1º: Desperdicio |  |  | S/4° | 1 | 35 | 35 | 4
HIERRO DE CONSTRUCCION |  |  |  | 1.1 | [9 empty] | S/5° | 1 | 34 | 34 | 4
Descripcion | P unit | Kilo por barra | Precio por kg | Desperdicio | [9 empty] | S/6° | 1 | 27 | 27 | 3
Hierro del 6 |  | 2.66 | 1769.41 | 1946.351 | [9 empty] | S/7° | 1 | 25 | 25 | 3
Hierro del 8 |  | 4.74 | 1641.01 | 1805.111 | [9 empty] | Piso SM | 1 | 4 | 4 | 1
Hierro del 10 |  | 7.4 | 1610.19 | 1771.209 | [9 empty] | Techo SM | 1 | 6 | 6 | 1
Hierro del 12 |  | 10.7 | 1569.1 | 1726.01 | [10 empty] | 13 | 328 |  | 39
Hierro del 16 |  | 18.9 | 1537 | 1690.7 | [13 empty] | 2 | Probetas x camion
Hierro del 20 |  | 29.6 | 1526.73 | 1679.403 | [13 empty] | 78 | Cant. Probetas
Hierro del 25 |  | 46.2 | 1526.73 | 1679.403 | [13 empty] | 41157.0248 | $ x probeta
|  |  | 1597.1671 | 1756.8839 | [13 empty] | 3210247.9339
|  |  |  | 1772 | s/1º: Ø 10 | [6 empty] | 13 | Etapas
|  | $/kg | [15 empty] | 246942.1488 | $ x etapa
1772
Elemento | Cuantia (kg/m3) | Hierro x m3 | H30 | Madera x m3 | s/1º: Subtotal
Platea | 110 | 194920 | 159547 | 2679.1697 | s/1º: 357146.1697; s/2º: 0.0075016
Zapata corrida tab | 180 | 318960 | 159547 | 59306.2879 | s/1º: 537813.2879; s/2º: 0.11027
Base | 110 | 194920 | 159547 | 2679.1697 | s/1º: 357146.1697; s/2º: 0.0075016
Cabezales | 130 | 230360 | 159547 | 2679.1697 | s/1º: 392586.1697; s/2º: 0.0068244
Vigas Encadenado | 180 | 318960 | 159547 | 59306.2879 | s/1º: 537813.2879; s/2º: 0.11027
Tabique de submuración | 90 | 159480 | 159547 | 75374.8857 | s/1º: 394401.8857; s/2º: 0.19111
Puntal/Codal | 180 | 318960 | 159547 | 63529.0508 | s/1º: 542036.0508; s/2º: 0.1172
Tronco Tab | 120 | 212640 | 159547 | 63529.0508 | s/1º: 435716.0508; s/2º: 0.1458
Columna | 240 | 425280 | 159547 | 63529.0508 | s/1º: 648356.0508; s/2º: 0.097985
Tabiques | 120 | 212640 | 159547 | 75374.8857 | s/1º: 447561.8857; s/2º: 0.16841
Viga vista | 120 | 212640 | 159547 | 94202.2985 | s/1º: 466389.2985; s/2º: 0.20198
Viga apeo s/PB | 180 | 318960 | 159547 | 99862.5088 | s/1º: 578369.5088; s/2º: 0.17266
Viga | 120 | 212640 | 159547 | 99862.5088 | s/1º: 472049.5088; s/2º: 0.21155
Losa | 95 | 168340 | 159547 | 33676.2224 | s/1º: 361563.2224; s/2º: 0.093141
Losa vista | 95 | 168340 | 159547 | 40107.5517 | s/1º: 367994.5517; s/2º: 0.10899
Escaleras | 105 | 186060 | 159547 | 59263.2333 | s/1º: 404870.2333; s/2º: 0.14638
Viga alero | 120 | 212640 | 159547 | 94202.2985 | s/1º: 466389.2985; s/2º: 0.20198

## Exc.
RESUMEN COMPUTO EXCAVACION
OBRA: CHIVILCOY 2171
Excavación | Ancho | Largo | Sup. | h | m3 |  | 1.2 | Mayor apertura maquina
A maquina | [5 empty] | 82.5475 | 100 |  | h | 0.1
Subsuelo | 5.3 | 4.45 | 23.585 | 3.5 | 82.5475 |  | 1.05 | Mayor apertura a mano
A mano | [5 empty] | 40.8554 | 43
Zapata corrida TS | 0.6 | 19.2 | 11.52 | 0.4 | 4.608
Base | 1 | 1 | 1 | 0.8 | 0.8
Base | 1 | 1 | 1 | 0.8 | 0.8
Bajo recorrido | 2.6 | 2.43 | 6.318 | 1.7 | 10.7406 |  |  |  | 1.6 | 1.7
VF1 - 40 x 50 | 0.4 | 6.86 | 2.744 | 0.6 | 1.6464 |  |  |  | 0.5 | 0.6
VF2 - 40 x 50 | 0.4 | 5.27 | 2.108 | 0.6 | 1.2648 |  |  |  | 0.5 | 0.6
VF3 - 40 x 50 | 0.4 | 0.28 | 0.112 | 0.6 | 0.0672 |  |  |  | 0.5 | 0.6
VF4 - 40 x 50 | 0.4 | 3.13 | 1.252 | 0.6 | 0.7512 |  |  |  | 0.5 | 0.6
VF5 - 25 x 40 | 0.25 | 0.45 | 0.1125 | 0.5 | 0.05625 |  |  |  | 0.4 | 0.5
VF6 - 25 x 40 | 0.25 | 0.95 | 0.2375 | 0.5 | 0.11875 |  |  |  | 0.4 | 0.5
VF7 - 40 x 50 | 0.4 | 3.16 | 1.264 | 0.6 | 0.7584 |  |  |  | 0.5 | 0.6
VF9 - 40 x 50 | 0.4 | 3.04 | 1.216 | 0.6 | 0.7296 |  |  |  | 0.5 | 0.6
VF11 - 40 x 50 | 0.4 | 3.05 | 1.22 | 0.6 | 0.732 |  |  |  | 0.5 | 0.6
VF13 - 25 x 40 | 0.25 | 3.21 | 0.8025 | 0.5 | 0.40125 |  |  |  | 0.4 | 0.5
VF14 - 25 x 40 | 0.25 | 5.58 | 1.395 | 0.5 | 0.6975 |  |  |  | 0.4 | 0.5
VF15 - 25 x 40 | 0.25 | 2.57 | 0.6425 | 0.5 | 0.32125 |  |  |  | 0.4 | 0.5
VF16 - 25 x 40 | 0.25 | 1.73 | 0.4325 | 0.5 | 0.21625 |  |  |  | 0.4 | 0.5
VF18 - 25 x 40 | 0.25 | 3.21 | 0.8025 | 0.5 | 0.40125 |  |  |  | 0.4 | 0.5
VF19 - 25 x 40 | 0.25 | 5.58 | 1.395 | 0.5 | 0.6975 |  |  |  | 0.4 | 0.5
VF20 - 25 x 40 | 0.25 | 4.23 | 1.0575 | 0.5 | 0.52875 |  |  |  | 0.4 | 0.5
VF21 - 25 x 40 | 0.25 | 1.26 | 0.315 | 0.5 | 0.1575 |  |  |  | 0.4 | 0.5
VF22 - 25 x 40 | 0.25 | 0.93 | 0.2325 | 0.5 | 0.11625 |  |  |  | 0.4 | 0.5
VF23 - 25 x 40 | 0.25 | 2.47 | 0.6175 | 0.5 | 0.30875 |  |  |  | 0.4 | 0.5
VF24 - 25 x 40 | 0.25 | 4.43 | 1.1075 | 0.5 | 0.55375 |  |  |  | 0.4 | 0.5
VF25 - 25 x 40 | 0.25 | 3.01 | 0.7525 | 0.5 | 0.37625 |  |  |  | 0.4 | 0.5
VF26 - 25 x 40 | 0.25 | 3.46 | 0.865 | 0.5 | 0.4325 |  |  |  | 0.4 | 0.5
VF27 - 25 x 40 | 0.25 | 2.92 | 0.73 | 0.5 | 0.365 |  |  |  | 0.4 | 0.5
C3 - K2a 60 x 120 x 60 | 0.6 | 1.2 | 0.72 | 0.7 | 0.504 |  |  |  | 0.6 | 0.7
C6 - K2a 60 x 120 x 60 | 0.6 | 1.2 | 0.72 | 0.7 | 0.504 |  |  |  | 0.6 | 0.7
C7 - K2a 60 x 120 x 60 | 0.6 | 1.2 | 0.72 | 0.7 | 0.504 |  |  |  | 0.6 | 0.7
C8 - K4a 130 x 130 x 60 | 1.3 | 1.3 | 1.69 | 0.7 | 1.183 |  |  |  | 0.6 | 0.7
C9 - K2a 60 x 120 x 60 | 0.6 | 1.2 | 0.72 | 0.7 | 0.504 |  |  |  | 0.6 | 0.7
C10 - K4a 130 x 130 x 60 | 1.3 | 1.3 | 1.69 | 0.7 | 1.183 |  |  |  | 0.6 | 0.7
M1/M2 |  |  | 2.74 | 0.7 | 1.918 |  |  |  | 0.6 | 0.7
C11 - K4b 60 x 280 x 70 | 0.6 | 2.58 | 1.548 | 0.8 | 1.2384 |  |  |  | 0.7 | 0.8
C12 - K5a 130 x 130 x 60 | 1.3 | 1.3 | 1.69 | 0.7 | 1.183 |  |  |  | 0.6 | 0.7
C13 - K2a 60 x 120 x 60 | 0.6 | 1.2 | 0.72 | 0.7 | 0.504 |  |  |  | 0.6 | 0.7
C14 - K3a 60 x 200 x 65 | 0.6 | 2 | 1.2 | 0.75 | 0.9 |  |  |  | 0.65 | 0.75
C15 - K4a 130 x 130 x 60 | 1.3 | 1.3 | 1.69 | 0.7 | 1.183 |  |  |  | 0.6 | 0.7
C16 - K3a 60 x 200 x 65 | 0.6 | 2 | 1.2 | 0.75 | 0.9 |  |  |  | 0.65 | 0.75
[5 empty] | 123.4029 | 123.4029
| Prof | Ancho | m2 |  | m2
Aporte y compactación | 27 | 8.1 | 218.7 |  | 219

## MO HA AING
SILVA HNOS |  |  |  |  | 2023-01-01 | 2125.6
OBRA VERA 1199 |  |  | 2023-01-01 |  | 2025-05-01 | 13334.9
[5 empty] | CAC | 6.2735
Hormigón Armado de Fundación |  | P UNIT ACTUALIZADO | SUBTOTAL |  |  | PRECIOS BASE ENE 23
HA. De cabezales (90 kg/m3 de hierro) | 21.12 | 222927.9599 | 4708238.5125 |  |  | 35535
H.A. De vigas de fundación (115kg/m3 de hierro) | 17.95 | 323083.9998 | 5799357.7966 |  |  | 51500
Armado de pilotes soldado | 59 | 0 | 0
LOSAS S/PB - S/10ºP |  | 0 | 0 |  |  |  |  | m3 piso 2 | Subtotal
H.A. De Columnas hormigón rustico (90kg/m3 de hierro) | 48.07 | 368315.7598 | 17704938.5729 |  |  | 58710 |  | 5.39 | 1985221.9452
H.A. De tabiques hormigón rustico (80kg/m3 de hierro) | 92.42 | 568627.8397 | 52552584.9422 |  |  | 90640 |  | 8.11 | 4611571.7797
H.A. De vigas normales hormigón rustico (120kg/m3 de hierro) | 70.96 | 646167.9996 | 45852081.2533 |  |  | 103000 |  | 5.17 | 3340688.5581
H.A. De losas macizas hormigón rustico (80kg/m3 de hierro) | 171.98 | 387700.7998 | 66676783.5452 |  |  | 61800 |  | 17.58 | 6815780.06
H.A. De escalera normales S/PB (115kg/m3 de hierro) | 27.03 | 581551.1997 | 15719328.9268 |  |  | 92700 |  | 2.05 | 1192179.9593
38.3
Subtotal SIN IVA |  |  | 209013313.5495 | [5 empty] | 17945442.3023 | Por losa
|  |  | 12 |  |  |  | 11 |  | 38.3
Precios M.O | Jornal | Hora | Jornal c/ horas extra (2) | Armadores | Carpinteros | Capataz | Cant |  | 468549.4074
ESPECIALIZADO | 94177.1379 | 11772.1422 | 141265.7068 |  |  |  | 0
OFICIAL | 84612.5127 | 10576.5641 | 126918.7691 | 6 | 5 |  | 15357171.0568
MEDIO OFICIAL | 72132.1384 | 9016.5173 | 108198.2075 |  |  |  | 0
AYUDANTE | 67240.4989 | 8405.0624 | 100860.7483 | 1 | 2 |  | 3328404.6936
CAPATAZ | 161430.4201 | 20178.8025 | 242145.6302 |  |  | 1 | 2663601.9317
21349177.682
ANALISIS DE M.O | [6 empty] | 38.3
VERA 1199 | [6 empty] | 557419.7828
ARQUINERING SRL | Unidad: | Cantidad: | Rendimiento:
COLUMNAS H°A° - 2° piso | m3 | 5.17 | 2.585 | m3/dia
DESCRIPCIÓN | Cantidad | Salario $ | Total $ | [5 empty] | Dias
DOBLADO, ARMADO Y POSICIONAMIENTO | [5 empty] | Cant | Jornal | Total | 2
ESPECIALIZADO | 2 | 94177.1379 | 188354.2758 |  |  | 2 | 188354.2758 | 376708.5515
OFICIAL | 3 | 84612.5127 | 253837.5381 |  |  | 3 | 253837.5381 | 507675.0763
ENCONFRADO Y APUNTALAMIENTO | [8 empty] | 2
ESPECIALIZADO | 2 | 94177.1379 | 188354.2758 |  |  | 2 | 188354.2758 | 376708.5515
OFICIAL | 2 | 84612.5127 | 169225.0254 |  |  | 2 | 169225.0254 | 338450.0508
HORMIGONADO | [7 empty] | 1599542.2302
ESPECIALIZADO | 0.25 | 94177.1379 | 23544.2845 |  |  |  | $ x m3 | 309389.2128
OFICIAL | 0.25 | 84612.5127 | 21153.1282
AYUDANTE | 0.1 | 67240.4989 | 6724.0499
|  | Total Mano de Obra Menor: | 851192.5776
|  | Unitario Mano de Obra: | 329281.4614 |  | 0.98342 | 368315.7598 |  |  | 219520.9742
| Gastos Generales: | 10% | 32928.1461 | Lluvias/Imprevistos
| Beneficio: | 0% | 0
|  | PRECIO UNITARIO: | 362209.6075 |  | 5.17 | 1872623.6708
VERA 1199
ARQUINERING SRL | Unidad: | Cantidad: | Rendimiento:
TABIQUES H°A° - 2° piso | m3 | 8.11 | 2.0275 | m3/dia
DESCRIPCIÓN | Cantidad | Salario $ | Total $ | [5 empty] | Dias
DOBLADO, ARMADO Y POSICIONAMIENTO | [5 empty] | Cant | Jornal | Total | 2
ESPECIALIZADO | 1 | 94177.1379 | 94177.1379 | 715158.6024 | 88182.3184 | 2 | 188354.2758 | 376708.5515
OFICIAL | 1 | 84612.5127 | 84612.5127 |  |  | 2 | 169225.0254 | 338450.0508
ENCONFRADO Y APUNTALAMIENTO | [8 empty] | 6
ESPECIALIZADO | 2 | 94177.1379 | 188354.2758 | 1768767.2556 | 218097.0722 | 1 | 94177.1379 | 565062.8273
OFICIAL | 3 | 84612.5127 | 253837.5381 |  |  | 2 | 169225.0254 | 1015350.1525
HORMIGONADO | [7 empty] | 2295571.5822
ESPECIALIZADO | 0.2 | 94177.1379 | 18835.4276 | 169927.92 | 20952.8878 |  | $ x m3 | 283054.4491
OFICIAL | 0.2 | 84612.5127 | 16922.5025
AYUDANTE | 0.1 | 67240.4989 | 6724.0499
|  | Total Mano de Obra Menor: | 663463.4445
|  | Unitario Mano de Obra: | 327232.2784 |  | 0.69057 | 568627.8397
| Gastos Generales: | 20% | 65446.4557
| Beneficio: | 0% | 0
|  | PRECIO UNITARIO: | 392678.7341 |  | 8.11 | 3184624.5336
VERA 1199
ARQUINERING SRL | Unidad: | Cantidad: | Rendimiento:
VIGAS H°A° - 2° piso | m3 | 5.17 | 1.2925 | m3/dia
DESCRIPCIÓN | Cantidad | Salario $ | Total $ | [5 empty] | Dias
DOBLADO, ARMADO Y POSICIONAMIENTO | [8 empty] | 4
ESPECIALIZADO | 3 | 94177.1379 | 282531.4137 |  |  | 2 | 188354.2758 | 753417.1031
OFICIAL | 3 | 84612.5127 | 253837.5381 |  |  | 4 | 338450.0508 | 1353800.2034
ENCONFRADO Y APUNTALAMIENTO | [8 empty] | 2
ESPECIALIZADO | 1 | 94177.1379 | 94177.1379 |  |  | 2 | 188354.2758 | 376708.5515
OFICIAL | 1 | 84612.5127 | 84612.5127 |  |  | 2 | 169225.0254 | 338450.0508
HORMIGONADO | [7 empty] | 2822375.9088
ESPECIALIZADO | 0.1 | 94177.1379 | 9417.7138 |  |  |  |  | 545914.1023
OFICIAL | 0.1 | 84612.5127 | 8461.2513
AYUDANTE | 0.1 | 67240.4989 | 6724.0499
LLUVIA/MAL CLIMA |  |  | 0
ESPECIALIZADO | 1 | 94177.1379 | 94177.1379
OFICIAL | 1 | 84612.5127 | 84612.5127
|  | Total Mano de Obra Menor: | 739761.6173
|  | Unitario Mano de Obra: | 572349.4138 |  | 0.97434 | 646167.9996
| Gastos Generales: | 10% | 57234.9414
| Beneficio: | 0% | 0 |  | Cant m3
|  | PRECIO UNITARIO: | 629584.3552 |  | 5.17 | 3254951.1162
VERA 1199
ARQUINERING SRL | Unidad: | Cantidad: | Rendimiento:
LOSAS H°A° - 2° piso | m3 | 17.58 | 5.86 | m3/dia
DESCRIPCIÓN | Cantidad | Salario $ | Total $ | [5 empty] | Dias
DOBLADO, ARMADO Y POSICIONAMIENTO | [8 empty] | 4
ESPECIALIZADO | 4 | 94177.1379 | 376708.5515 | 2145475.8071 | 122040.7171 | 3 | 282531.4137 | 1130125.6546
OFICIAL | 4 | 84612.5127 | 338450.0508 |  |  | 3 | 253837.5381 | 1015350.1525
ENCONFRADO Y APUNTALAMIENTO | [8 empty] | 3
ESPECIALIZADO | 2 | 94177.1379 | 188354.2758 | 1072737.9036 | 61020.3586 | 2 | 188354.2758 | 565062.8273
OFICIAL | 2 | 84612.5127 | 169225.0254 |  |  | 2 | 169225.0254 | 507675.0763
HORMIGONADO | [7 empty] | 3218213.7107
ESPECIALIZADO | 0.5 | 94177.1379 | 47088.5689 | 348873.0745 | 19844.8848 |  |  | 183061.0757
OFICIAL | 0.5 | 84612.5127 | 42306.2564
AYUDANTE | 0.4 | 67240.4989 | 26896.1995
|  | Total Mano de Obra Menor: | 1189028.9284
|  | Unitario Mano de Obra: | 202905.9605 |  | 0.6542 | 387700.7998
| Imprevistos / mal clima | 25% | 50726.4901
| Beneficio: | 0% | 0 |  | Cant m3
|  | PRECIO UNITARIO: | 253632.4506 |  | 17.58 | 4458858.4815
VERA 1199
ARQUINERING SRL | Unidad: | Cantidad: | Rendimiento:
ESCALERAS H°A° - 2° piso | m3 | 2.05 | 1.025 | m3/dia
DESCRIPCIÓN | Cantidad | Salario $ | Total $ | [5 empty] | Dias
DOBLADO, ARMADO Y POSICIONAMIENTO | [8 empty] | 1
ESPECIALIZADO | 1 | 94177.1379 | 94177.1379 |  |  | 1 | 94177.1379 | 94177.1379
OFICIAL | 0 | 84612.5127 | 0 |  |  | 1 | 84612.5127 | 84612.5127
ENCONFRADO Y APUNTALAMIENTO | [8 empty] | 2
ESPECIALIZADO | 2 | 94177.1379 | 188354.2758 |  |  | 1 | 94177.1379 | 188354.2758
OFICIAL | 0 | 84612.5127 | 0 |  |  | 1 | 84612.5127 | 169225.0254
HORMIGONADO | [7 empty] | 536368.9518
ESPECIALIZADO | 0.1 | 94177.1379 | 9417.7138 | 42481.98 | 20722.9171 |  |  | 261643.3911
OFICIAL | 0.1 | 84612.5127 | 8461.2513
AYUDANTE | 0.05 | 67240.4989 | 3362.0249
|  | Total Mano de Obra Menor: | 303772.4037
|  | Unitario Mano de Obra: | 296363.3206 |  | 0.63701 | 581551.1997
| Imprevistos / mal clima | 25% | 74090.8302
| Beneficio: | 0% | 0 |  | Cant m3
|  | PRECIO UNITARIO: | 370454.1508 |  | 2.05 | 759431.0091
[5 empty] | 0.75398 | 13530488.8112 | TOTAL
[5 empty] | 1 | 17945442.3023 | Pres Silva
[6 empty] | 9020325.8741 | S/cargas

## ENCOFRADO
MADERERA NEWTON | [5 empty] | 3.66 | P Unit | $ x ml | Pie | Precio x pie
2025-05-05 | [5 empty] | Tabala 4 x 1 x 3,6 | 2218.738 | 606.2126 | 1.0936 | 554.3275
[6 empty] | Tirante 3 x 3 x 3,6 | 4992.1647 | 1363.9794 | 2.4606 | 554.328
Descripcion | Un med. | P unit | [6 empty] | Redondeo | 560
Precio por PIE SALIGNA BRUTO | pie cub | 560
Precio fenolico comun e: 18 mm | placa | 26393.8
Precio fenolico visto e: 18 mm | placa | 51029.7521
|  | pulgadas | pulgadas |  |  |  | 0.2734 | Saligna
Elemento | Material | A | B | ml | CANT. | Seccion (en pulgadas) | Pie x pieza | Precio por pie | Costo x pieza | TOTAL | SUBTOTAL | DEPRECIACIÓN | PRECIO
PLATEA 1m3 | [10 empty] | 9377.094 | 3.5 | 2679.1697 |  | ml | Sep. | Cant | Largo pieza | Long total | x m3 | 40
Barrotes | Precio por PIE SALIGNA BRUTO | 2 | 4 | 0.5 | 3 | 8 | 2 | 560 | 1120 | 3360 |  |  |  | Barrotes | 60 | 0.5 | 120 | 1 | 120 | 3
Estacas | Precio por PIE SALIGNA BRUTO | 2 | 3 | 0.5 | 1.5 | 6 | 1 | 560 | 560 | 840 |  |  |  | Estacas | 60 | 0.5 | 120 | 0.5 | 60 | 1.5
Verticales | Precio por PIE SALIGNA BRUTO | 2 | 3 | 0.3 | 1.5 | 6 | 1 | 560 | 560 | 840
Muerto | Precio por PIE SALIGNA BRUTO | 2 | 3 | 1 | 1.5 | 6 | 2 | 560 | 1120 | 1680 |  |  |  | Muerto | 60 | 1 | 60 | 1 | 60 | 1.5
Fenolico | Precio fenolico comun e: 18 mm |  |  |  | 0.10067 | 0 | 1 | 26393.8 | 26393.8 | 2657.094 |  |  |  |  | Ancho | Largo | m2 | e | m3 |  | ml | Encofrado
VIGA FUNDACION 1m3 | Aprox. 8 ml de vigas de 0,25 x 0,50 m | [9 empty] | 207572.0075 | 3.5 | 59306.2879 | Platea tipo | 20 | 10 | 200 | 0.2 | 40 |  | 60 | 12 | 4.0268 | 0.10067
Pie derecho | Precio por PIE SALIGNA BRUTO | 1 | 4 | 8 | 2 | 4 | 9 | 560 | 5040 | 10080
Tornapuntas | Precio por PIE SALIGNA BRUTO | 1 | 4 | 1 | 32 | 4 | 2 | 560 | 1120 | 35840
Muertos | Precio por PIE SALIGNA BRUTO | 2 | 4 | 8 | 1 | 8 | 18 | 560 | 10080 | 10080
Barrotes | Precio por PIE SALIGNA BRUTO | 2 | 4 | 0.5 | 32 | 8 | 2 | 560 | 1120 | 35840
Estacas | Precio por PIE SALIGNA BRUTO | 3 | 3 | 0.5 | 32 | 9 | 2 | 560 | 1120 | 35840 | [7 empty] | 1 | m3
Separadores | Precio por PIE SALIGNA BRUTO | 1 | 2 | 0.4 | 16 | 2 | 1 | 560 | 560 | 8960 |  |  |  |  | Ancho | h | m2 | ml x m3
Fenolico | Precio fenolico comun e: 18 mm |  |  |  | 2.6874 | 0 | 1 | 26393.8 | 26393.8 | 70932.0075 |  |  |  | Elemento tipico | 0.25 | 0.5 | 0.125 | 8
COLUMNA 1m3 | Aprox. 4 columnas de 2,60 m | [9 empty] | 222351.6779 | 3.5 | 63529.0508
Pie derecho / Puntales | Precio por PIE SALIGNA BRUTO | 2 | 3 | 3 | 16 | 6 | 5 |  | 0 | 0
Estacas / Avioncitos | Precio por PIE SALIGNA BRUTO | 3 | 3 | 0.5 | 16 | 9 | 2 | 560 | 1120 | 17920 | [7 empty] | 1
Barrotes lado largo | Precio por PIE SALIGNA BRUTO | 2 | 4 | 0.3 | 28 | 8 | 1 | 560 | 560 | 15680
Barrotes lado corto | Precio por PIE SALIGNA BRUTO | 2 | 4 | 1 | 28 | 8 | 3 | 560 | 1680 | 47040 |  |  |  |  | Ancho | h | m2 | ml x m3 | Altura promedio |  |  | Encofrado
Fenolico | Precio fenolico comun e: 18 mm |  |  |  | 5.3691 | 0 | 1 | 26393.8 | 26393.8 | 141711.6779 |  |  |  | Elemento tipico | 0.15 | 0.75 | 0.1125 | 8.8889 | 2.6 | 3.4188 |  | 5.3691
COLUMNA 1m3 VISTA | Aprox. 4 columnas de 2,60 m | [9 empty] | 354625.246 | 5 | 70925.0492
Pie derecho / Puntales | Precio por PIE SALIGNA BRUTO | 2 | 3 | 3 | 16 | 6 | 5 |  | 0 | 0
Estacas / Avioncitos | Precio por PIE SALIGNA BRUTO | 3 | 3 | 0.5 | 16 | 9 | 2 | 560 | 1120 | 17920
Barrotes lado largo | Precio por PIE SALIGNA BRUTO | 2 | 4 | 0.3 | 28 | 8 | 1 | 560 | 560 | 15680
Barrotes lado corto | Precio por PIE SALIGNA BRUTO | 2 | 4 | 1 | 28 | 8 | 3 | 560 | 1680 | 47040
Fenolico | Precio fenolico visto e: 18 mm |  |  |  | 5.3691 | 0 | 1 | 51029.7521 | 51029.7521 | 273985.246 | [7 empty] | 1
TABIQUE 1m3 | Aprox. 2,5 ml de tabique de e: 15 cm | [9 empty] | 263812.1 | 3.5 | 75374.8857 |  | Ancho | h | m2 | ml x m3 | Altura promedio |  |  | Encofrado
Barrotes | Precio por PIE SALIGNA BRUTO | 2 | 4 | 2.6 | 6 | 8 | 6 | 560 | 3360 | 20160 |  |  |  | Elemento tipico | 0.15 | 2.6 | 0.39 | 2.5641 | 2.6 | 0.98619 |  | 4.4743
Separadores | Precio por PIE SALIGNA BRUTO | 2 | 3 | 0.3 | 3 | 6 | 1 | 560 | 560 | 1680
Largueros | Precio por PIE SALIGNA BRUTO | 2 | 4 | 2.5 | 4 | 8 | 6 | 560 | 3360 | 13440
Arriostre 1 | Precio por PIE SALIGNA BRUTO | 2 | 4 | 0.5 | 12 | 8 | 2 | 560 | 1120 | 13440
Arriostre 2 | Precio por PIE SALIGNA BRUTO | 2 | 4 | 1 | 6 | 8 | 3 | 560 | 1680 | 10080
Puntales Largos | Precio por PIE SALIGNA BRUTO | 2 | 4 | 4 | 6 | 8 | 9 | 560 | 5040 | 30240
Puntales Cortos | Precio por PIE SALIGNA BRUTO | 2 | 4 | 3 | 6 | 8 | 7 | 560 | 3920 | 23520
Muertos | Precio por PIE SALIGNA BRUTO | 3 | 3 | 2.5 | 4 | 9 | 7 | 560 | 3920 | 15680
Bases | Precio por PIE SALIGNA BRUTO | 2 | 4 | 2 | 6 | 8 | 5 | 560 | 2800 | 16800
Fenolico | Precio fenolico comun e: 18 mm |  |  |  | 4.5 | 0 | 1 | 26393.8 | 26393.8 | 118772.1
TABIQUE 1m3 VISTO | Aprox. 2,5 ml de tabique de e: 15 cm | [9 empty] | 320913.8843 | 5 | 64182.7769
Barrotes / Posibilidad viga H | Precio por PIE SALIGNA BRUTO | 2 | 4 | 2.6 | 6 | 8 | 6 | 560 | 3360 | 20160
Separadores | Precio por PIE SALIGNA BRUTO | 2 | 3 | 0.3 | 3 | 6 | 1 | 560 | 560 | 1680
Largueros / Posibilidad viga H | Precio por PIE SALIGNA BRUTO | 2 | 4 | 2.5 | 4 | 8 | 6 | 560 | 3360 | 13440
Arriostre 1 | Precio por PIE SALIGNA BRUTO | 2 | 4 | 0.5 | 12 | 8 | 2 | 560 | 1120 | 13440
Arriostre 2 | Precio por PIE SALIGNA BRUTO | 2 | 4 | 1 | 6 | 8 | 3 | 560 | 1680 | 10080
Puntales Largos / Puntales | Precio por PIE SALIGNA BRUTO | 2 | 4 | 4 | 6 | 8 | 9 |  | 0 | 0
Puntales Cortos / Puntales | Precio por PIE SALIGNA BRUTO | 2 | 4 | 3 | 6 | 8 | 7 |  | 0 | 0
Muertos | Precio por PIE SALIGNA BRUTO | 3 | 3 | 2.5 | 4 | 9 | 7 | 560 | 3920 | 15680
Bases | Precio por PIE SALIGNA BRUTO | 2 | 4 | 2 | 6 | 8 | 5 | 560 | 2800 | 16800
Fenolico | Precio fenolico visto e: 18 mm |  |  |  | 4.5 | 0 | 1 | 51029.7521 | 51029.7521 | 229633.8843 | [7 empty] | 1
LOSA 1m3 | Aprox. 10 m2 de losa e: 10 cm | [9 empty] | 117866.7785 | 3.5 | 33676.2224 |  | Ancho | e | m2 | ml x m3 |  |  |  | Encofrado
Arriostres / Flechas | Precio por PIE SALIGNA BRUTO | 1 | 4 | 10 | 1.5 | 4 | 11 | 560 | 6160 | 9240 |  |  |  | Elemento tipico | 1 | 0.1 | 0.1 | 10 |  |  |  | 3.3557
Pie derecho / Puntales | Precio por PIE SALIGNA BRUTO | 3 | 3 | 3 | 30 | 9 | 8 |  | 0 | 0
Solera / Vigas H | Precio por PIE SALIGNA BRUTO | 2 | 4 | 1 | 15 | 8 | 3 |  | 0 | 0
Cuña / Tripodes | Precio por PIE SALIGNA BRUTO | 2 | 3 | 0.3 | 20 | 6 | 1 |  | 0 | 0
Refuerzo / Flechas | Precio por PIE SALIGNA BRUTO | 1 | 4 | 1 | 10 | 4 | 2 | 560 | 1120 | 11200
Cierre lateral | Precio fenolico comun e: 18 mm |  |  |  | 0.33557 | 0 | 1 | 26393.8 | 26393.8 | 8856.9799
Tapada | Precio fenolico comun e: 18 mm |  |  |  | 3.3557 | 0 | 1 | 26393.8 | 26393.8 | 88569.7987
LOSA VISTA 1m3 | [10 empty] | 200537.7586 | 5 | 40107.5517
Arriostres / Flechas | Precio por PIE SALIGNA BRUTO | 1 | 4 | 10 | 1.5 | 4 | 11 | 560 | 6160 | 9240
Pie derecho / Puntales | Precio por PIE SALIGNA BRUTO | 3 | 3 | 3 | 30 | 9 | 8 |  | 0 | 0
Solera / Vigas H | Precio por PIE SALIGNA BRUTO | 2 | 4 | 1 | 15 | 8 | 3 |  | 0 | 0
Cuña / Tripodes | Precio por PIE SALIGNA BRUTO | 2 | 3 | 0.3 | 20 | 6 | 1 |  | 0 | 0
Refuerzo / Flechas | Precio por PIE SALIGNA BRUTO | 1 | 4 | 1 | 10 | 4 | 2 | 560 | 1120 | 11200
Cierre lateral | Precio fenolico comun e: 18 mm |  |  |  | 0.33557 | 0 | 1 | 26393.8 | 26393.8 | 8856.9799
Tapada | Precio fenolico visto e: 18 mm |  |  |  | 3.3557 | 0 | 1 | 51029.7521 | 51029.7521 | 171240.7787
VIGA 1m3 | Aprox. 20 ml de viga de 12 x 45 cm | [9 empty] | 349518.7808 | 3.5 | 99862.5088 |  |  |  |  | 1
Arriostres laterales / Flechas | Precio por PIE SALIGNA BRUTO | 1 | 4 | 20 | 1 | 4 | 22 | 560 | 12320 | 12320 |  |  |  |  | Ancho | h | m2 | ml x m3 |  |  |  | Encofrado
Pie derecho / Puntales | Precio por PIE SALIGNA BRUTO | 3 | 3 | 2.2 | 20 | 9 | 6 |  | 0 | 0 |  |  |  | Elemento tipico | 0.12 | 0.4 | 0.048 | 20.8333 |  |  |  | 6.4318
Cabezales | Precio por PIE SALIGNA BRUTO | 3 | 3 | 1 | 20 | 9 | 3 | 560 | 1680 | 33600
Solera | Precio por PIE SALIGNA BRUTO | 2 | 4 | 20 | 3 | 8 | 44 | 560 | 24640 | 73920
Tornapuntas | Precio por PIE SALIGNA BRUTO | 1 | 4 | 1 | 20 | 4 | 2 | 560 | 1120 | 22400
Cuña / Tripodes | Precio por PIE SALIGNA BRUTO | 2 | 3 | 0.3 | 20 | 6 | 1 |  | 0 | 0
Barrotes | Precio por PIE SALIGNA BRUTO | 1 | 4 | 0.4 | 67 | 4 | 1 | 560 | 560 | 37520
Fenolico | Precio fenolico comun e: 18 mm |  |  |  | 6.4318 |  | 1 | 26393.8 | 26393.8 | 169758.7808
VIGA 1m3 VISTA | [10 empty] | 471011.4926 | 5 | 94202.2985
Arriostres laterales / Flechas | Precio por PIE SALIGNA BRUTO | 1 | 4 | 20 | 1 | 4 | 22 | 560 | 12320 | 12320
Pie derecho / Puntales | Precio por PIE SALIGNA BRUTO | 3 | 3 | 2.2 | 20 | 9 | 6 |  | 0 | 0
Cabezales | Precio por PIE SALIGNA BRUTO | 3 | 3 | 1 | 20 | 9 | 3 | 560 | 1680 | 33600
Solera | Precio por PIE SALIGNA BRUTO | 1 | 4 | 20 | 3 | 4 | 22 | 560 | 12320 | 36960
Tornapuntas | Precio por PIE SALIGNA BRUTO | 1 | 4 | 1 | 20 | 4 | 2 | 560 | 1120 | 22400
Cuña / Tripodes | Precio por PIE SALIGNA BRUTO | 2 | 3 | 0.3 | 20 | 6 | 1 |  | 0 | 0
Barrotes | Precio por PIE SALIGNA BRUTO | 1 | 4 | 0.4 | 67 | 4 | 1 | 560 | 560 | 37520
Fenolico | Precio fenolico visto e: 18 mm |  |  |  | 6.4318 |  | 1 | 51029.7521 | 51029.7521 | 328211.4926
ESCALERA 1m3 | Aprox. Escalera ancho 1,20 m x piso | [9 empty] | 207421.3165 | 3.5 | 59263.2333 | Elemento tipico | Ancho | Tramo 1 | Tramo 2 | m2 | h promed | m3
Laterales | Precio fenolico comun e: 18 mm |  |  |  | 1.2081 | 0 | 1 | 26393.8 | 26393.8 | 31885.1275 |  |  |  |  | 1.2 | 3.08 | 3.08 | 7.392 | 0.15 | 1.1088
Contra pasos | Precio fenolico comun e: 18 mm |  |  |  | 1.0953 | 0 | 1 | 26393.8 | 26393.8 | 28909.1823
Fondos | Precio fenolico comun e: 18 mm |  |  |  | 3.2215 | 0 | 1 | 26393.8 | 26393.8 | 85027.0067
Barrotes | Precio por PIE SALIGNA BRUTO | 2 | 4 | 1.2 | 6 | 8 | 3 | 560 | 1680 | 10080
Pie derecho | Precio por PIE SALIGNA BRUTO | 2 | 4 | 1.5 | 16 | 8 | 4 | 560 | 2240 | 35840
Bases | Precio por PIE SALIGNA BRUTO | 3 | 3 | 1.2 | 4 | 9 | 3 | 560 | 1680 | 6720
Arriostres | Precio por PIE SALIGNA BRUTO | 1 | 4 | 1.2 | 8 | 4 | 2 | 560 | 1120 | 8960
ESCALERA 1m3 VISTA | Aprox. Escalera ancho 1,20 m x piso | [9 empty] | 343530.8181 | 5 | 68706.1636
Laterales | Precio fenolico visto e: 18 mm |  |  |  | 1.2081 | 0 | 1 | 51029.7521 | 51029.7521 | 61646.6803
Contra pasos | Precio fenolico visto e: 18 mm |  |  |  | 1.0953 | 0 | 1 | 51029.7521 | 51029.7521 | 55892.9902
Fondos | Precio fenolico visto e: 18 mm |  |  |  | 3.2215 | 0 | 1 | 51029.7521 | 51029.7521 | 164391.1476
Barrotes | Precio por PIE SALIGNA BRUTO | 2 | 4 | 1.2 | 6 | 8 | 3 | 560 | 1680 | 10080
Pie derecho | Precio por PIE SALIGNA BRUTO | 2 | 4 | 1.5 | 16 | 8 | 4 | 560 | 2240 | 35840
Bases | Precio por PIE SALIGNA BRUTO | 3 | 3 | 1.2 | 4 | 9 | 3 | 560 | 1680 | 6720
Arriostres | Precio por PIE SALIGNA BRUTO | 1 | 4 | 1.2 | 8 | 4 | 2 | 560 | 1120 | 8960
DEFENSA / BANDEJA SEGURIDAD 1m | [10 empty] | 41155.66 | 1.5 | 27437.1067
Correas | Precio por PIE SALIGNA BRUTO | 1 | 3 | 1 | 6 | 3 | 1 | 560 | 560 | 3360
Vigas | Precio por PIE SALIGNA BRUTO | 3 | 6 | 3 | 1.5 | 18 | 15 | 560 | 8400 | 12600
| Precio por PIE SALIGNA BRUTO | 3 | 6 | 1.5 | 1.5 | 18 | 8 | 560 | 4480 | 6720
Fenolico 15mm | Precio fenolico comun e: 18 mm |  |  |  | 0.7 |  | 1 | 26393.8 | 26393.8 | 18475.66
| RESUMEN ENCOFRADO | UN | P. UNIT
| Platea | m3 | 2679.1697
| Viga fundacion | m3 | 59306.2879
| Columna | m3 | 63529.0508
| Columna vista | m3 | 70925.0492
| Tabique | m3 | 75374.8857
| Tabique visto | m3 | 64182.7769
| Losa | m3 | 33676.2224
| Losa vista | m3 | 40107.5517
| Viga | m3 | 99862.5088
| Viga vista | m3 | 94202.2985
| Escalera | m3 | 59263.2333
| Escalera vista | m3 | 68706.1636
| Defensa | ml | 27437.1067
APUNTALAMIENTO |  |  |  |  | 2024-09-01 | 14366.9
PERI | EL SALVADOR 4140 |  | 2024-10-23 |  | 2025-05-01 | 16521.3
1.15
Alquiler mensual | P. unit |  | Cant / Sup | Cant meses | Total
S/SS | 6500 | 7474.7127 | 0 | 1 | 0
Reapuntalamiento | 1500 | 1724.9337 | 0 | 1 | 0 |  | 200 | Tipo | Losa sobre PB | 1
S/PB | 6500 | 7474.7127 | 200 | 1 | 1494942.5415 |  | 160 | s/6 | Losa sobre 1 | 0.75
Planta tipo | 6500 | 7474.7127 | 200 | 4 | 5979770.1661 |  | 110 | s/7 | Losa sobre 2 | 0.75
Reapuntalamiento | 1500 | 1724.9337 | 200 | 5 | 1724933.7018 |  | 22 | SM | Losa sobre 3 | 0.75
Retiros | 6500 | 7474.7127 | 160 | 2 | 2391908.0665 |  |  |  | Losa sobre 4 | 0.75
Reapuntalamiento | 1500 | 1724.9337 | 160 | 2 | 551978.7846 |  |  |  | Losa sobre 5 | 0.75
SM | 6500 | 7474.7127 | 30 | 0.5 | 112120.6906 |  |  |  | Losa sobre 6 | 0.75
Reapuntalamiento | 1500 | 1724.9337 | 30 | 0.5 | 25874.0055 |  |  |  | Losa sobre 7 | 0.5
Losa c/vigas - Mes de desencofrado | 6500 | 7474.7127 | 160 | 1 | 1195954.0332 |  |  |  | Losa Techos | 0.5
Reapuntalamiento (propios) | 1500 | 1724.9337 | 200 | 0 | 0 |  |  | 4
[5 empty] | 13477481.9899 |  |  | Compra nueva | Obras | Amortización
[5 empty] | 8984987.9932 |  |  | 53909927.9594 | 6 | 8984987.9932
Flete entrega |  | 400000 | 2 | 1 | 800000
Flete devolucion |  | 400000 | 2 | 1 | 800000
10584987.9932

## MAMP.
[9 empty] | LH 08 | LH 12 | LHP 12 | MED | HA | DK |  | Cajon hidrofugo
Descripción | Tipo | Largo | h | m2 | Vacio | m2 | Repetición | Subtotal | A | B | C | D | F | G
PB
M1 | B | 0.4 | 2.67 | 1.068 | 0 | 1.068 | 1 | 1.068 | 0 | 1.068 | 0 | 0 | 0 | 0 |  | 0.4
M1.1 | B | 0.4 | 3 | 1.2 | 0 | 1.2 | 1 | 1.2 | 0 | 1.2 | 0 | 0 | 0 | 0 |  | 0.4
M2 | B | 0.58 | 2.67 | 1.5486 | 0 | 1.5486 | 1 | 1.5486 | 0 | 1.5486 | 0 | 0 | 0 | 0 |  | 0.58
M2b | A | 0.58 | 3 | 1.74 | 0 | 1.74 | 1 | 1.74 | 1.74 | 0 | 0 | 0 | 0 | 0 |  | 0.58
M2c | B | 0.58 | 3 | 1.74 | 0 | 1.74 | 1 | 1.74 | 0 | 1.74 | 0 | 0 | 0 | 0 |  | 0.58
M3 | B | 1.82 | 2.67 | 4.8594 | 0 | 4.8594 | 1 | 4.8594 | 0 | 4.8594 | 0 | 0 | 0 | 0 |  | 1.82
M4 | B | 1 | 3 | 3 | 0 | 3 | 1 | 3 | 0 | 3 | 0 | 0 | 0 | 0 |  | 1
M5 | B | 1.81 | 3 | 5.43 | 0 | 5.43 | 2 | 10.86 | 0 | 10.86 | 0 | 0 | 0 | 0 |  | 1.81
M6 | C | 1 | 3 | 3 | 0 | 3 | 1 | 3 | 0 | 0 | 3 | 0 | 0 | 0 |  | 1
M7 | F | 2.25 | 3 | 6.75 | 0 | 6.75 | 1 | 6.75 | 0 | 0 | 0 | 0 | 6.75 | 0 |  | 2.25
M8 | B | 2.25 | 3 | 6.75 | 0 | 6.75 | 1 | 6.75 | 0 | 6.75 | 0 | 0 | 0 | 0 |  | 2.25
M9.1 | D | 3.21 | 2.67 | 8.5707 | 0 | 8.5707 | 1 | 8.5707 | 0 | 0 | 0 | 8.5707 | 0 | 0 |  | 3.21
M9.2 | D | 4.15 | 2.67 | 11.0805 | 0 | 11.0805 | 1 | 11.0805 | 0 | 0 | 0 | 11.0805 | 0 | 0 |  | 4.15
M9.3 | D | 3.82 | 2.67 | 10.1994 | 0 | 10.1994 | 1 | 10.1994 | 0 | 0 | 0 | 10.1994 | 0 | 0 |  | 3.82
M9.4 | D | 3.33 | 2.67 | 8.8911 | 0 | 8.8911 | 1 | 8.8911 | 0 | 0 | 0 | 8.8911 | 0 | 0 |  | 3.33
M9b.1 | D | 6.08 | 3 | 18.24 | 0 | 18.24 | 1 | 18.24 | 0 | 0 | 0 | 18.24 | 0 | 0 |  | 6.08
M9b.2 | D | 6.38 | 3 | 19.14 | 0 | 19.14 | 1 | 19.14 | 0 | 0 | 0 | 19.14 | 0 | 0 |  | 6.38
M10 | B | 4.03 | 3 | 12.09 | 0 | 12.09 | 1 | 12.09 | 0 | 12.09 | 0 | 0 | 0 | 0 |  | 4.03
M10b | B | 3.2 | 2.67 | 8.544 | 0 | 8.544 | 1 | 8.544 | 0 | 8.544 | 0 | 0 | 0 | 0 |  | 3.2
M11 | B | 4.03 | 3 | 12.09 | 0 | 12.09 | 1 | 12.09 | 0 | 12.09 | 0 | 0 | 0 | 0 |  | 4.03
M12 | B | 0.75 | 3 | 2.25 | 0 | 2.25 | 1 | 2.25 | 0 | 2.25 | 0 | 0 | 0 | 0 |  | 0.75
M13 | B | 4.05 | 3 | 12.15 | 0 | 12.15 | 1 | 12.15 | 0 | 12.15 | 0 | 0 | 0 | 0 |  | 4.05
M14 | C | 1.52 | 2.67 | 4.0584 | 0 | 4.0584 | 1 | 4.0584 | 0 | 0 | 4.0584 | 0 | 0 | 0 |  | 1.52
M15 | B | 6.23 | 2.8 | 17.444 | 0 | 17.444 | 1 | 17.444 | 0 | 17.444 | 0 | 0 | 0 | 0 |  | 6.23
M16 | C | 3.36 | 3 | 10.08 | 0 | 10.08 | 1 | 10.08 | 0 | 0 | 10.08 | 0 | 0 | 0 |  | 3.36
M17.1 | D | 3.22 | 2.67 | 8.5974 | 0 | 8.5974 | 1 | 8.5974 | 0 | 0 | 0 | 8.5974 | 0 | 0 |  | 3.22
M17.2 | D | 4.68 | 2.67 | 12.4956 | 0 | 12.4956 | 1 | 12.4956 | 0 | 0 | 0 | 12.4956 | 0 | 0 |  | 4.68
M17.3 | D | 3.36 | 2.67 | 8.9712 | 0 | 8.9712 | 1 | 8.9712 | 0 | 0 | 0 | 8.9712 | 0 | 0 |  | 3.36
M17.4 | D | 4.35 | 2.67 | 11.6145 | 0 | 11.6145 | 1 | 11.6145 | 0 | 0 | 0 | 11.6145 | 0 | 0 |  | 4.35
M17.5 | D | 3.32 | 2.67 | 8.8644 | 0 | 8.8644 | 1 | 8.8644 | 0 | 0 | 0 | 8.8644 | 0 | 0 |  | 3.32
M17.b | D | 6.14 | 3 | 18.42 | 0 | 18.42 | 1 | 18.42 | 0 | 0 | 0 | 18.42 | 0 | 0 |  | 6.14
M18 | D | 8.05 | 3 | 24.15 | 0 | 24.15 | 1 | 24.15 | 0 | 0 | 0 | 24.15 | 0 | 0 |  | 8.05
M19.1 | G | 4.14 | 2.67 | 11.0538 | 0 | 11.0538 | 1 | 11.0538 | 0 | 0 | 0 | 0 | 0 | 11.0538 |  | 4.14
M19.2 | G | 5.55 | 2.67 | 14.8185 | 0 | 14.8185 | 1 | 14.8185 | 0 | 0 | 0 | 0 | 0 | 14.8185 |  | 5.55
M19.3 | G | 1.22 | 3 | 3.66 | 0 | 3.66 | 1 | 3.66 | 0 | 0 | 0 | 0 | 0 | 3.66 |  | 1.22
M20 | G | 1.4 | 3 | 4.2 | 0 | 4.2 | 1 | 4.2 | 0 | 0 | 0 | 0 | 0 | 4.2 |  | 1.4
1° a 5° P | [15 empty] | 112.24 | 113
M1.1 | B | 0.79 | 2.35 | 1.8565 | 0 | 1.8565 | 5 | 9.2825 | 0 | 9.2825 | 0 | 0 | 0 | 0
M1.2 | B | 0.88 | 2.35 | 2.068 | 0 | 2.068 | 5 | 10.34 | 0 | 10.34 | 0 | 0 | 0 | 0
M2.1 | B | 0.54 | 2.35 | 1.269 | 0 | 1.269 | 5 | 6.345 | 0 | 6.345 | 0 | 0 | 0 | 0
M2.2 | B | 0.33 | 2.35 | 0.7755 | 0 | 0.7755 | 5 | 3.8775 | 0 | 3.8775 | 0 | 0 | 0 | 0
M3 | B | 2.86 | 2.68 | 7.6648 | 0 | 7.6648 | 5 | 38.324 | 0 | 38.324 | 0 | 0 | 0 | 0
M4 | B | 1.2 | 2.68 | 3.216 | 0 | 3.216 | 5 | 16.08 | 0 | 16.08 | 0 | 0 | 0 | 0
M5 | A | 0.2 | 2.68 | 0.536 | 0 | 0.536 | 5 | 2.68 | 2.68 | 0 | 0 | 0 | 0 | 0
M6 | A | 1.5 | 2.68 | 4.02 | 0 | 4.02 | 5 | 20.1 | 20.1 | 0 | 0 | 0 | 0 | 0
M7 | A | 2.28 | 2.68 | 6.1104 | 0 | 6.1104 | 5 | 30.552 | 30.552 | 0 | 0 | 0 | 0 | 0
M8 | A | 0.2 | 2.68 | 0.536 | 0 | 0.536 | 5 | 2.68 | 2.68 | 0 | 0 | 0 | 0 | 0
M9 | A | 0.7 | 2.68 | 1.876 | 0 | 1.876 | 5 | 9.38 | 9.38 | 0 | 0 | 0 | 0 | 0
M10 | B | 4.17 | 2.35 | 9.7995 | 0 | 9.7995 | 5 | 48.9975 | 0 | 48.9975 | 0 | 0 | 0 | 0
M11 | B | 0.38 | 2.35 | 0.893 | 0 | 0.893 | 5 | 4.465 | 0 | 4.465 | 0 | 0 | 0 | 0
M12 | C | 0.48 | 2.35 | 1.128 | 0 | 1.128 | 5 | 5.64 | 0 | 0 | 5.64 | 0 | 0 | 0
M13 | B | 0.92 | 2.68 | 2.4656 | 0 | 2.4656 | 5 | 12.328 | 0 | 12.328 | 0 | 0 | 0 | 0
M14 | B | 4.17 | 2.35 | 9.7995 | 0 | 9.7995 | 5 | 48.9975 | 0 | 48.9975 | 0 | 0 | 0 | 0
M15 | A | 0.65 | 2.68 | 1.742 | 0 | 1.742 | 5 | 8.71 | 8.71 | 0 | 0 | 0 | 0 | 0
M16 | A | 0.41 | 2.68 | 1.0988 | 0 | 1.0988 | 5 | 5.494 | 5.494 | 0 | 0 | 0 | 0 | 0
M17 | A | 2.27 | 2.68 | 6.0836 | 0 | 6.0836 | 5 | 30.418 | 30.418 | 0 | 0 | 0 | 0 | 0
M18 | A | 1.51 | 2.68 | 4.0468 | 0 | 4.0468 | 5 | 20.234 | 20.234 | 0 | 0 | 0 | 0 | 0
M19 | B | 1.22 | 2.68 | 3.2696 | 0 | 3.2696 | 5 | 16.348 | 0 | 16.348 | 0 | 0 | 0 | 0
M20 | B | 2.54 | 2.68 | 6.8072 | 0 | 6.8072 | 5 | 34.036 | 0 | 34.036 | 0 | 0 | 0 | 0
M21.1 | B | 0.79 | 2.35 | 1.8565 | 0 | 1.8565 | 5 | 9.2825 | 0 | 9.2825 | 0 | 0 | 0 | 0
M21.2 | B | 0.88 | 2.35 | 2.068 | 0 | 2.068 | 5 | 10.34 | 0 | 10.34 | 0 | 0 | 0 | 0
M22.1 | B | 0.54 | 2.35 | 1.269 | 0 | 1.269 | 5 | 6.345 | 0 | 6.345 | 0 | 0 | 0 | 0
M22.2 | B | 0.29 | 2.35 | 0.6815 | 0 | 0.6815 | 5 | 3.4075 | 0 | 3.4075 | 0 | 0 | 0 | 0
M23 | C | 3.2 | 2.35 | 7.52 | 0 | 7.52 | 5 | 37.6 | 0 | 0 | 37.6 | 0 | 0 | 0
M24 | C | 4.1 | 2.35 | 9.635 | 0 | 9.635 | 5 | 48.175 | 0 | 0 | 48.175 | 0 | 0 | 0
M25 | C | 3.82 | 2.35 | 8.977 | 0 | 8.977 | 5 | 44.885 | 0 | 0 | 44.885 | 0 | 0 | 0
M26 | C | 3.48 | 2.35 | 8.178 | 0 | 8.178 | 5 | 40.89 | 0 | 0 | 40.89 | 0 | 0 | 0
M27 | A | 4 | 2.68 | 10.72 | 0 | 10.72 | 5 | 53.6 | 53.6 | 0 | 0 | 0 | 0 | 0
M28 | A | 4.13 | 2.68 | 11.0684 | 0 | 11.0684 | 5 | 55.342 | 55.342 | 0 | 0 | 0 | 0 | 0
M29 | A | 1.35 | 2.68 | 3.618 | 0 | 3.618 | 5 | 18.09 | 18.09 | 0 | 0 | 0 | 0 | 0
M30 | A | 0.7 | 2.68 | 1.876 | 0 | 1.876 | 5 | 9.38 | 9.38 | 0 | 0 | 0 | 0 | 0
M31 | A | 0.72 | 2.68 | 1.9296 | 0 | 1.9296 | 5 | 9.648 | 9.648 | 0 | 0 | 0 | 0 | 0
M32 | B | 3.2 | 2.35 | 7.52 | 0 | 7.52 | 5 | 37.6 | 0 | 37.6 | 0 | 0 | 0 | 0
M33 | B | 4.68 | 2.35 | 10.998 | 0 | 10.998 | 5 | 54.99 | 0 | 54.99 | 0 | 0 | 0 | 0
M34 | B | 5 | 2.35 | 11.75 | 0 | 11.75 | 5 | 58.75 | 0 | 58.75 | 0 | 0 | 0 | 0
M35 | B | 4.4 | 2.35 | 10.34 | 0 | 10.34 | 5 | 51.7 | 0 | 51.7 | 0 | 0 | 0 | 0
M36 | B | 3.48 | 2.35 | 8.178 | 0 | 8.178 | 5 | 40.89 | 0 | 40.89 | 0 | 0 | 0 | 0
M37 | B | 3.78 | 2.68 | 10.1304 | 0 | 10.1304 | 5 | 50.652 | 0 | 50.652 | 0 | 0 | 0 | 0
M38 | A | 0.35 | 2.68 | 0.938 | 0 | 0.938 | 5 | 4.69 | 4.69 | 0 | 0 | 0 | 0 | 0
M39 | C | 1.53 | 2.35 | 3.5955 | 0 | 3.5955 | 5 | 17.9775 | 0 | 0 | 17.9775 | 0 | 0 | 0
M40 | C | 4.52 | 2.35 | 10.622 | 0 | 10.622 | 5 | 53.11 | 0 | 0 | 53.11 | 0 | 0 | 0
M41 | B | 3.78 | 2.68 | 10.1304 | 0 | 10.1304 | 5 | 50.652 | 0 | 50.652 | 0 | 0 | 0 | 0
M42 | F | 2.42 | 2.68 | 6.4856 | 0 | 6.4856 | 5 | 32.428 | 0 | 0 | 0 | 0 | 32.428 | 0
M43 | C | 3.2 | 2.35 | 7.52 | 0 | 7.52 | 5 | 37.6 | 0 | 0 | 37.6 | 0 | 0 | 0
M44 (1°P) | D | 4.68 | 2.35 | 10.998 | 0 | 10.998 | 1 | 10.998 | 0 | 0 | 0 | 10.998 | 0 | 0
M44 (2° a 5°P) | C | 4.68 | 2.35 | 10.998 | 0 | 10.998 | 4 | 43.992 | 0 | 0 | 43.992 | 0 | 0 | 0
M45 (1°P) | D | 3.36 | 2.35 | 7.896 | 0 | 7.896 | 1 | 7.896 | 0 | 0 | 0 | 7.896 | 0 | 0
M45 (2° a 5°P) | C | 3.36 | 2.35 | 7.896 | 0 | 7.896 | 4 | 31.584 | 0 | 0 | 31.584 | 0 | 0 | 0
M46 (1°P) | D | 4.4 | 2.35 | 10.34 | 0 | 10.34 | 1 | 10.34 | 0 | 0 | 0 | 10.34 | 0 | 0
M46 (2° a 5°P) | C | 4.4 | 2.35 | 10.34 | 0 | 10.34 | 4 | 41.36 | 0 | 0 | 41.36 | 0 | 0 | 0
M47 | C | 3.49 | 2.35 | 8.2015 | 0 | 8.2015 | 5 | 41.0075 | 0 | 0 | 41.0075 | 0 | 0 | 0
M48 | B | 1.4 | 0.4 | 0.56 | 0 | 0.56 | 5 | 2.8 | 0 | 2.8 | 0 | 0 | 0 | 0
M49 | B | 1.4 | 0.4 | 0.56 | 0 | 0.56 | 5 | 2.8 | 0 | 2.8 | 0 | 0 | 0 | 0
M50 (1°P) | A | 7.5 | 0.7 | 5.25 | 0 | 5.25 | 1 | 5.25 | 5.25 | 0 | 0 | 0 | 0 | 0
6°P
M1 | B | 4.17 | 2.35 | 9.7995 | 0 | 9.7995 | 1 | 9.7995 | 0 | 9.7995 | 0 | 0 | 0 | 0
M2 | B | 3.56 | 2.35 | 8.366 | 0 | 8.366 | 1 | 8.366 | 0 | 8.366 | 0 | 0 | 0 | 0
M3 | A | 1.51 | 2.7 | 4.077 | 0 | 4.077 | 1 | 4.077 | 4.077 | 0 | 0 | 0 | 0 | 0
M4 | A | 0.45 | 2.7 | 1.215 | 0 | 1.215 | 1 | 1.215 | 1.215 | 0 | 0 | 0 | 0 | 0
M5 | A | 4.19 | 2.7 | 11.313 | 0 | 11.313 | 1 | 11.313 | 11.313 | 0 | 0 | 0 | 0 | 0
M6 | B | 1.23 | 2.7 | 3.321 | 0 | 3.321 | 1 | 3.321 | 0 | 3.321 | 0 | 0 | 0 | 0
M7 | A | 0.2 | 2.7 | 0.54 | 0 | 0.54 | 1 | 0.54 | 0.54 | 0 | 0 | 0 | 0 | 0
M8 | B | 1.97 | 2.7 | 5.319 | 0 | 5.319 | 1 | 5.319 | 0 | 5.319 | 0 | 0 | 0 | 0
M9 | B | 4.17 | 2.35 | 9.7995 | 0 | 9.7995 | 1 | 9.7995 | 0 | 9.7995 | 0 | 0 | 0 | 0
M10 | B | 0.38 | 2.35 | 0.893 | 0 | 0.893 | 1 | 0.893 | 0 | 0.893 | 0 | 0 | 0 | 0
M11 | C | 0.48 | 2.35 | 1.128 | 0 | 1.128 | 1 | 1.128 | 0 | 0 | 1.128 | 0 | 0 | 0
M12 | C | 0.92 | 2.35 | 2.162 | 0 | 2.162 | 1 | 2.162 | 0 | 0 | 2.162 | 0 | 0 | 0
M13 | B | 4.17 | 2.35 | 9.7995 | 0 | 9.7995 | 1 | 9.7995 | 0 | 9.7995 | 0 | 0 | 0 | 0
M14 | A | 0.65 | 2.7 | 1.755 | 0 | 1.755 | 1 | 1.755 | 1.755 | 0 | 0 | 0 | 0 | 0
M15 | A | 0.41 | 2.7 | 1.107 | 0 | 1.107 | 1 | 1.107 | 1.107 | 0 | 0 | 0 | 0 | 0
M16 | A | 2.27 | 2.7 | 6.129 | 0 | 6.129 | 1 | 6.129 | 6.129 | 0 | 0 | 0 | 0 | 0
M17 | A | 1.51 | 2.7 | 4.077 | 0 | 4.077 | 1 | 4.077 | 4.077 | 0 | 0 | 0 | 0 | 0
M18 | A | 0.2 | 2.7 | 0.54 | 0 | 0.54 | 1 | 0.54 | 0.54 | 0 | 0 | 0 | 0 | 0
M19 | B | 1.22 | 2.7 | 3.294 | 0 | 3.294 | 1 | 3.294 | 0 | 3.294 | 0 | 0 | 0 | 0
M20 | B | 2.86 | 2.7 | 7.722 | 0 | 7.722 | 1 | 7.722 | 0 | 7.722 | 0 | 0 | 0 | 0
M21.1 | B | 0.79 | 2.35 | 1.8565 | 0 | 1.8565 | 1 | 1.8565 | 0 | 1.8565 | 0 | 0 | 0 | 0
M21.2 | B | 0.88 | 2.35 | 2.068 | 0 | 2.068 | 1 | 2.068 | 0 | 2.068 | 0 | 0 | 0 | 0
M22.1 | B | 0.53 | 2.35 | 1.2455 | 0 | 1.2455 | 1 | 1.2455 | 0 | 1.2455 | 0 | 0 | 0 | 0
M22.2 | B | 0.29 | 2.35 | 0.6815 | 0 | 0.6815 | 1 | 0.6815 | 0 | 0.6815 | 0 | 0 | 0 | 0
M23 | C | 1.3 | 2.35 | 3.055 | 0 | 3.055 | 1 | 3.055 | 0 | 0 | 3.055 | 0 | 0 | 0
M24 | C | 4.1 | 2.35 | 9.635 | 0 | 9.635 | 1 | 9.635 | 0 | 0 | 9.635 | 0 | 0 | 0
M25 | C | 3.92 | 2.35 | 9.212 | 0 | 9.212 | 1 | 9.212 | 0 | 0 | 9.212 | 0 | 0 | 0
M26 | C | 3.58 | 2.35 | 8.413 | 0 | 8.413 | 1 | 8.413 | 0 | 0 | 8.413 | 0 | 0 | 0
M27 | A | 3.61 | 2.7 | 9.747 | 0 | 9.747 | 1 | 9.747 | 9.747 | 0 | 0 | 0 | 0 | 0
M28 | A | 2.02 | 2.7 | 5.454 | 0 | 5.454 | 1 | 5.454 | 5.454 | 0 | 0 | 0 | 0 | 0
M29 | A | 3.98 | 2.7 | 10.746 | 0 | 10.746 | 1 | 10.746 | 10.746 | 0 | 0 | 0 | 0 | 0
M30 | A | 1.35 | 2.7 | 3.645 | 0 | 3.645 | 1 | 3.645 | 3.645 | 0 | 0 | 0 | 0 | 0
M31 | A | 0.2 | 2.7 | 0.54 | 0 | 0.54 | 1 | 0.54 | 0.54 | 0 | 0 | 0 | 0 | 0
M32 | A | 0.7 | 2.7 | 1.89 | 0 | 1.89 | 1 | 1.89 | 1.89 | 0 | 0 | 0 | 0 | 0
M33 | A | 0.72 | 2.7 | 1.944 | 0 | 1.944 | 1 | 1.944 | 1.944 | 0 | 0 | 0 | 0 | 0
M34 | B | 1.4 | 2.35 | 3.29 | 0 | 3.29 | 1 | 3.29 | 0 | 3.29 | 0 | 0 | 0 | 0
M35 | B | 3.55 | 2.35 | 8.3425 | 0 | 8.3425 | 1 | 8.3425 | 0 | 8.3425 | 0 | 0 | 0 | 0
M36 | B | 5.11 | 2.35 | 12.0085 | 0 | 12.0085 | 1 | 12.0085 | 0 | 12.0085 | 0 | 0 | 0 | 0
M37 | B | 4.4 | 2.35 | 10.34 | 0 | 10.34 | 1 | 10.34 | 0 | 10.34 | 0 | 0 | 0 | 0
M38 | B | 3.58 | 2.35 | 8.413 | 0 | 8.413 | 1 | 8.413 | 0 | 8.413 | 0 | 0 | 0 | 0
M39 | C | 1.53 | 2.35 | 3.5955 | 0 | 3.5955 | 1 | 3.5955 | 0 | 0 | 3.5955 | 0 | 0 | 0
M40 | C | 4.52 | 2.35 | 10.622 | 0 | 10.622 | 1 | 10.622 | 0 | 0 | 10.622 | 0 | 0 | 0
M41 | B | 3.78 | 2.7 | 10.206 | 0 | 10.206 | 1 | 10.206 | 0 | 10.206 | 0 | 0 | 0 | 0
M42 | C | 1.4 | 2.35 | 3.29 | 0 | 3.29 | 1 | 3.29 | 0 | 0 | 3.29 | 0 | 0 | 0
M43 | C | 4.68 | 2.35 | 10.998 | 0 | 10.998 | 1 | 10.998 | 0 | 0 | 10.998 | 0 | 0 | 0
M44 | C | 3.36 | 2.35 | 7.896 | 0 | 7.896 | 1 | 7.896 | 0 | 0 | 7.896 | 0 | 0 | 0
M45 | C | 4.4 | 2.35 | 10.34 | 0 | 10.34 | 1 | 10.34 | 0 | 0 | 10.34 | 0 | 0 | 0
M46 | C | 3.49 | 2.35 | 8.2015 | 0 | 8.2015 | 1 | 8.2015 | 0 | 0 | 8.2015 | 0 | 0 | 0
M47 | B | 1.4 | 0.4 | 0.56 | 0 | 0.56 | 1 | 0.56 | 0 | 0.56 | 0 | 0 | 0 | 0
M48 | C | 2 | 2 | 4 | 0 | 4 | 2 | 8 | 0 | 0 | 8 | 0 | 0 | 0
7°P
M1 | B | 7.8 | 1.2 | 9.36 | 0 | 9.36 | 1 | 9.36 | 0 | 9.36 | 0 | 0 | 0 | 0
M2 | B | 7.85 | 2.35 | 18.4475 | 0 | 18.4475 | 1 | 18.4475 | 0 | 18.4475 | 0 | 0 | 0 | 0
M3 | A | 1.4 | 2.68 | 3.752 | 0 | 3.752 | 1 | 3.752 | 3.752 | 0 | 0 | 0 | 0 | 0
M4 | A | 0.6 | 2.68 | 1.608 | 0 | 1.608 | 1 | 1.608 | 1.608 | 0 | 0 | 0 | 0 | 0
M5 | A | 4.31 | 2.68 | 11.5508 | 0 | 11.5508 | 1 | 11.5508 | 11.5508 | 0 | 0 | 0 | 0 | 0
M6 | A | 0.33 | 2.68 | 0.8844 | 0 | 0.8844 | 1 | 0.8844 | 0.8844 | 0 | 0 | 0 | 0 | 0
M7 | B | 1.95 | 2.68 | 5.226 | 0 | 5.226 | 1 | 5.226 | 0 | 5.226 | 0 | 0 | 0 | 0
M8 | B | 4.17 | 2.35 | 9.7995 | 0 | 9.7995 | 1 | 9.7995 | 0 | 9.7995 | 0 | 0 | 0 | 0
M9 | B | 0.36 | 2.35 | 0.846 | 0 | 0.846 | 1 | 0.846 | 0 | 0.846 | 0 | 0 | 0 | 0
M10 | C | 0.48 | 2.35 | 1.128 | 0 | 1.128 | 1 | 1.128 | 0 | 0 | 1.128 | 0 | 0 | 0
M11 | C | 0.92 | 2.68 | 2.4656 | 0 | 2.4656 | 1 | 2.4656 | 0 | 0 | 2.4656 | 0 | 0 | 0
M12 | B | 4.17 | 2.35 | 9.7995 | 0 | 9.7995 | 1 | 9.7995 | 0 | 9.7995 | 0 | 0 | 0 | 0
M13 | B | 1.95 | 2.68 | 5.226 | 0 | 5.226 | 1 | 5.226 | 0 | 5.226 | 0 | 0 | 0 | 0
M14 | A | 0.4 | 2.68 | 1.072 | 0 | 1.072 | 1 | 1.072 | 1.072 | 0 | 0 | 0 | 0 | 0
M15 | A | 4.28 | 2.68 | 11.4704 | 0 | 11.4704 | 1 | 11.4704 | 11.4704 | 0 | 0 | 0 | 0 | 0
M16 | A | 0.6 | 2.68 | 1.608 | 0 | 1.608 | 1 | 1.608 | 1.608 | 0 | 0 | 0 | 0 | 0
M17 | A | 1.4 | 2.68 | 3.752 | 0 | 3.752 | 1 | 3.752 | 3.752 | 0 | 0 | 0 | 0 | 0
M18 | B | 8.07 | 2.35 | 18.9645 | 0 | 18.9645 | 1 | 18.9645 | 0 | 18.9645 | 0 | 0 | 0 | 0
M19 | C | 2 | 2 | 4 | 0 | 4 | 1 | 4 | 0 | 0 | 4 | 0 | 0 | 0
M20 | C | 4.2 | 2.35 | 9.87 | 0 | 9.87 | 1 | 9.87 | 0 | 0 | 9.87 | 0 | 0 | 0
M21 | C | 4.02 | 2.35 | 9.447 | 0 | 9.447 | 1 | 9.447 | 0 | 0 | 9.447 | 0 | 0 | 0
M22 | C | 4 | 2 | 8 | 0 | 8 | 1 | 8 | 0 | 0 | 8 | 0 | 0 | 0
M23 | B | 1.5 | 2.68 | 4.02 | 0 | 4.02 | 1 | 4.02 | 0 | 4.02 | 0 | 0 | 0 | 0
M24 | B | 1.5 | 2.68 | 4.02 | 0 | 4.02 | 1 | 4.02 | 0 | 4.02 | 0 | 0 | 0 | 0
M25 | A | 3.51 | 2.35 | 8.2485 | 0 | 8.2485 | 1 | 8.2485 | 8.2485 | 0 | 0 | 0 | 0 | 0
M26 | A | 3.51 | 2.35 | 8.2485 | 0 | 8.2485 | 1 | 8.2485 | 8.2485 | 0 | 0 | 0 | 0 | 0
M27 | A | 0.7 | 2.68 | 1.876 | 0 | 1.876 | 1 | 1.876 | 1.876 | 0 | 0 | 0 | 0 | 0
M28 | A | 0.7 | 2.68 | 1.876 | 0 | 1.876 | 1 | 1.876 | 1.876 | 0 | 0 | 0 | 0 | 0
M29 | B | 1.51 | 2.68 | 4.0468 | 0 | 4.0468 | 1 | 4.0468 | 0 | 4.0468 | 0 | 0 | 0 | 0
M30 | B | 5.11 | 2.35 | 12.0085 | 0 | 12.0085 | 1 | 12.0085 | 0 | 12.0085 | 0 | 0 | 0 | 0
M31 | B | 1.52 | 2.68 | 4.0736 | 0 | 4.0736 | 1 | 4.0736 | 0 | 4.0736 | 0 | 0 | 0 | 0
M32 | A | 0.3 | 2.68 | 0.804 | 0 | 0.804 | 3 | 2.412 | 2.412 | 0 | 0 | 0 | 0 | 0
M33 | C | 1.53 | 2.35 | 3.5955 | 0 | 3.5955 | 1 | 3.5955 | 0 | 0 | 3.5955 | 0 | 0 | 0
M34 | C | 5.25 | 2.35 | 12.3375 | 0 | 12.3375 | 1 | 12.3375 | 0 | 0 | 12.3375 | 0 | 0 | 0
M35 | A | 0.36 | 2.68 | 0.9648 | 0 | 0.9648 | 1 | 0.9648 | 0.9648 | 0 | 0 | 0 | 0 | 0
M36 | C | 2 | 2 | 4 | 0 | 4 | 1 | 4 | 0 | 0 | 4 | 0 | 0 | 0
M37 | C | 4.68 | 2.2 | 10.296 | 0 | 10.296 | 1 | 10.296 | 0 | 0 | 10.296 | 0 | 0 | 0
M38 | C | 3.38 | 2.35 | 7.943 | 0 | 7.943 | 1 | 7.943 | 0 | 0 | 7.943 | 0 | 0 | 0
M39 | C | 4.5 | 2.35 | 10.575 | 0 | 10.575 | 1 | 10.575 | 0 | 0 | 10.575 | 0 | 0 | 0
M40 | C | 4 | 2 | 8 | 0 | 8 | 1 | 8 | 0 | 0 | 8 | 0 | 0 | 0
PLANTA TECHOS
M1 | B | 7.79 | 1.2 | 9.348 | 0 | 9.348 | 1 | 9.348 | 0 | 9.348 | 0 | 0 | 0 | 0
M2 | B | 3.83 | 1.2 | 4.596 | 0 | 4.596 | 1 | 4.596 | 0 | 4.596 | 0 | 0 | 0 | 0
M3 | B | 3.63 | 1.2 | 4.356 | 0 | 4.356 | 1 | 4.356 | 0 | 4.356 | 0 | 0 | 0 | 0
M4 | B | 7.77 | 1.2 | 9.324 | 0 | 9.324 | 1 | 9.324 | 0 | 9.324 | 0 | 0 | 0 | 0
M5 | C | 5.43 | 2 | 10.86 | 0 | 10.86 | 1 | 10.86 | 0 | 0 | 10.86 | 0 | 0 | 0
M6 | C | 5.43 | 2 | 10.86 | 0 | 10.86 | 1 | 10.86 | 0 | 0 | 10.86 | 0 | 0 | 0
M7 | C | 3.18 | 2 | 6.36 | 0 | 6.36 | 1 | 6.36 | 0 | 0 | 6.36 | 0 | 0 | 0
M8 | C | 5.28 | 2 | 10.56 | 0 | 10.56 | 1 | 10.56 | 0 | 0 | 10.56 | 0 | 0 | 0
M9 | B | 6.14 | 1.2 | 7.368 | 0 | 7.368 | 1 | 7.368 | 0 | 7.368 | 0 | 0 | 0 | 0
M10 | C | 4.64 | 3.12 | 14.4768 | 0 | 14.4768 | 1 | 14.4768 | 0 | 0 | 14.4768 | 0 | 0 | 0
M10´ | B | 3.9 | 2.62 | 10.218 | 0 | 10.218 | 1 | 10.218 | 0 | 10.218 | 0 | 0 | 0 | 0
M11 | C | 1.52 | 2.62 | 3.9824 | 0 | 3.9824 | 1 | 3.9824 | 0 | 0 | 3.9824 | 0 | 0 | 0
M12 | C | 3.36 | 3.12 | 10.4832 | 0 | 10.4832 | 1 | 10.4832 | 0 | 0 | 10.4832 | 0 | 0 | 0
M13 | C | 0.92 | 3.3 | 3.036 | 0 | 3.036 | 1 | 3.036 | 0 | 0 | 3.036 | 0 | 0 | 0
M14 | C | 0.34 | 2.62 | 0.8908 | 0 | 0.8908 | 1 | 0.8908 | 0 | 0 | 0.8908 | 0 | 0 | 0
M15 | C | 0.95 | 2.12 | 2.014 | 0 | 2.014 | 1 | 2.014 | 0 | 0 | 2.014 | 0 | 0 | 0
M16 | B | 2.26 | 2.62 | 5.9212 | 0 | 5.9212 | 1 | 5.9212 | 0 | 5.9212 | 0 | 0 | 0 | 0
M17 | A | 1.2 | 2.12 | 2.544 | 0 | 2.544 | 1 | 2.544 | 2.544 | 0 | 0 | 0 | 0 | 0
M18 | A | 0.35 | 3.3 | 1.155 | 0 | 1.155 | 2 | 2.31 | 2.31 | 0 | 0 | 0 | 0 | 0
M19 | A | 0.85 | 3.3 | 2.805 | 0 | 2.805 | 1 | 2.805 | 2.805 | 0 | 0 | 0 | 0 | 0
PL1 | A | 1.4 | 3.3 | 4.62 | 0 | 4.62 | 2 | 9.24 | 9.24 | 0 | 0 | 0 | 0 | 0
PL2 | A | 1.05 | 3.3 | 3.465 | 0 | 3.465 | 1 | 3.465 | 3.465 | 0 | 0 | 0 | 0 | 0
PL2 | B | 1.05 | 3.3 | 3.465 | 0 | 3.465 | 1 | 3.465 | 0 | 3.465 | 0 | 0 | 0 | 0
PL3 | A | 1.25 | 3.3 | 4.125 | 0 | 4.125 | 1 | 4.125 | 4.125 | 0 | 0 | 0 | 0 | 0
PL3 | B | 1.25 | 3.3 | 4.125 | 0 | 4.125 | 1 | 4.125 | 0 | 4.125 | 0 | 0 | 0 | 0
[9 empty] | 436.5194 | 1007.1081 | 722.6882 | 198.4688 | 39.178 | 33.7323 | 2437.6948 | 2437.6948 | 0
[8 empty] | 2437.6948 | 437 | 1008 | 723 | 199 | 40 | 34 | 2441

## Rev.
OBRA: RVG 1553
Computos revoques / pintura ext.
[10 empty] | A | B | C | D
| A | h | m2 | Vacio | m2 | Rep | Subtotal |  | TIPO | RT - 3 m | RT + 3 m | PT - 3 m | PT + 3 m
Revoques ext a menos de 3m
PB | [7 empty] | 313.22
Acceso cocheras | 11.17 | 3 | 33.51 | 0 | 33.51 | 1 | 33.51 |  | A | 33.51 | 0 | 0 | 0
Fachada / Med. Gas | 2 | 3 | 6 | 0 | 6 | 1 | 6 |  | A | 6 | 0 | 0 | 0
Ventilacion CT | 11 | 3 | 33 | 0 | 33 | 1 | 33 |  | A | 33 | 0 | 0 | 0
Paso (mampostería) | 23.6 | 3 | 70.8 | 0 | 70.8 | 1 | 70.8 |  | A | 70.8 | 0 | 0 | 0
Patio AL | 6.14 | 4 | 24.56 | 0 | 24.56 | 1 | 24.56 |  | A | 24.56 | 0 | 0 | 0
Espacio guardacoche med. Izquierda | 9.7 | 3 | 29.1 | 0 | 29.1 | 1 | 29.1 |  | A | 29.1 | 0 | 0 | 0
Patio fondo | 20.3 | 4.5 | 91.35 | 0 | 91.35 | 1 | 91.35 |  | A | 91.35 | 0 | 0 | 0
Espacio guardacoche med. Derecha | 8.3 | 3 | 24.9 | 0 | 24.9 | 1 | 24.9 |  | A | 24.9 | 0 | 0 | 0
P1 a 5° | [7 empty] | 81.2
Frente
Balcon F izq. | 0.9 | 2.8 | 2.52 | 0 | 2.52 | 5 | 12.6 |  | A | 12.6 | 0 | 0 | 0
Balcon F medio | 1.55 | 2.8 | 4.34 | 0 | 4.34 | 5 | 21.7 |  | A | 21.7 | 0 | 0 | 0
Balcon F der | 0.45 | 2.8 | 1.26 | 0 | 1.26 | 5 | 6.3 |  | A | 6.3 | 0 | 0 | 0
Contrafrente
Balcon CF izq. | 0.9 | 2.8 | 2.52 | 0 | 2.52 | 5 | 12.6 |  | A | 12.6 | 0 | 0 | 0
Balcon CF medio | 1.55 | 2.8 | 4.34 | 0 | 4.34 | 5 | 21.7 |  | A | 21.7 | 0 | 0 | 0
Balcon CF der | 0.45 | 2.8 | 1.26 | 0 | 1.26 | 5 | 6.3 |  | A | 6.3 | 0 | 0 | 0
P6° | [7 empty] | 52.36
Frente
Balcon F | 8.1 | 3.8 | 30.78 | 8.8 | 21.98 | 1 | 21.98 |  | A | 21.98 | 0 | 0 | 0
Lateral Balcon F Der. | 2 | 2.1 | 4.2 | 0 | 4.2 | 1 | 4.2 |  | A | 4.2 | 0 | 0 | 0
Lateral Balcon F Izq. | 2 | 2.1 | 4.2 | 0 | 4.2 | 1 | 4.2 |  | A | 4.2 | 0 | 0 | 0
Contrafrente
Balcon CF | 8.1 | 3.8 | 30.78 | 8.8 | 21.98 | 1 | 21.98 |  | A | 21.98 | 0 | 0 | 0
P7° | [7 empty] | 87.4
Frente
Balcon F (med izq.) | 2 | 1.8 | 3.6 | 0 | 3.6 | 1 | 3.6 |  | A | 3.6 | 0 | 0 | 0
Balcon F (con baranda) | 8.1 | 5 | 40.5 | 8.8 | 31.7 | 1 | 31.7 |  | A | 31.7 | 0 | 0 | 0
Balcon F (med der.) | 2 | 1.8 | 3.6 | 0 | 3.6 | 1 | 3.6 |  | A | 3.6 | 0 | 0 | 0
Contrafrente
Balcon CF (con baranda) | 8.1 | 5 | 40.5 | 8.8 | 31.7 | 1 | 31.7 |  | A | 31.7 | 0 | 0 | 0
Balcon CF (med. Izq.) | 4 | 2.1 | 8.4 | 0 | 8.4 | 1 | 8.4 |  | A | 8.4 | 0 | 0 | 0
Balcon CF (med. Der.) | 4 | 2.1 | 8.4 | 0 | 8.4 | 1 | 8.4 |  | A | 8.4 | 0 | 0 | 0
TERRAZA | [7 empty] | 128.788
Sala de maquinas + Caja de escaleras | 14.55 | 3.2 | 46.56 | 0 | 46.56 | 1 | 46.56 |  | A | 46.56 | 0 | 0 | 0
Medianera izq. F | 5.43 | 2 | 10.86 | 0 | 10.86 | 1 | 10.86 |  | A | 10.86 | 0 | 0 | 0
Medianera izq. CF | 5.43 | 2 | 10.86 | 0 | 10.86 | 1 | 10.86 |  | A | 10.86 | 0 | 0 | 0
Medianera der. F | 3.18 | 1.8 | 5.724 | 0 | 5.724 | 1 | 5.724 |  | A | 5.724 | 0 | 0 | 0
Medianera der. CF | 5.28 | 1.8 | 9.504 | 0 | 9.504 | 1 | 9.504 |  | A | 9.504 | 0 | 0 | 0
Aire/Luz | 6.14 | 1.3 | 7.982 | 0 | 7.982 | 1 | 7.982 |  | A | 7.982 | 0 | 0 | 0
Aire/Luz CF | 3.63 | 1.3 | 4.719 | 0 | 4.719 | 1 | 4.719 |  | A | 4.719 | 0 | 0 | 0
Aire/Luz F | 3.83 | 1.3 | 4.979 | 0 | 4.979 | 1 | 4.979 |  | A | 4.979 | 0 | 0 | 0
PL1 | 1.8 | 3 | 5.4 | 0 | 5.4 | 2 | 10.8 |  | A | 10.8 | 0 | 0 | 0
PL2 | 2.6 | 3 | 7.8 | 0 | 7.8 | 1 | 7.8 |  | A | 7.8 | 0 | 0 | 0
PL3 | 3 | 3 | 9 | 0 | 9 | 1 | 9 |  | A | 9 | 0 | 0 | 0
[7 empty] | 662.968 | 662.968
[7 empty] | 663 | 663
Revoques ext a mas de 3m
Medianera izq. | [7 empty] | 382
Bloque F |  |  | 192 | 0 | 192 | 1 | 192 |  | D | 0 | 0 | 0 | 192
Bloque CF |  |  | 190 | 0 | 190 | 1 | 190 |  | D | 0 | 0 | 0 | 190
Medianera der. | [7 empty] | 479
Medianera |  |  | 479 | 0 | 479 | 1 | 479 |  | D | 0 | 0 | 0 | 479
Aire/Luz | [7 empty] | 302.82
Hueco Aire/Luz 1° a 5° | 14.7 | 2.8 | 41.16 | 0 | 41.16 | 5 | 205.8 |  | B | 0 | 205.8 | 0 | 0
Hueco Aire/Luz 6° | 14.7 | 2.8 | 41.16 | 0 | 41.16 | 1 | 41.16 |  | B | 0 | 41.16 | 0 | 0
Hueco Aire/Luz 7° | 14.7 | 3.8 | 55.86 | 0 | 55.86 | 1 | 55.86 |  | B | 0 | 55.86 | 0 | 0
[7 empty] | 1066.8 | 1163.82 |  | 662.968 | 302.82 | 0 | 861
[7 empty] | 1067 | 1164 |  | 663 | 303 | 0 | 861
[10 empty] | 89 | 130 |  |  | 1827
[7 empty] | 1730 | 1827 |  | 752 | 433
BUÑAS | [7 empty] | 500
Buña AL | 14.7 | 2 |  |  |  | 7 | 205.8
Buña MED Der. F / 1° a 7° | 9.6 | 1 |  |  |  | 6 | 57.6
Buña MED Der. CF / 1° a 7° | 9.6 | 1 |  |  |  | 6 | 57.6
Buña MED Izq. / 1° a 7° | 25 | 1 |  |  |  | 6 | 150
Buña MED Der. F / 8° | 6 | 1 |  |  |  | 1 | 6
Buña MED Der. CF / 8° | 6 | 1 |  |  |  | 1 | 6
Buña MED Izq. / 8° | 17 | 1 |  |  |  | 1 | 17
BASE COAT | ml | h | m2 | Cant | Total
Frente 1° | 10.3 | 2.5 | 25.75 | 1 | 25.75
Frente 2° a 5° | 10.3 | 1 | 10.3 | 4 | 41.2
Contrafrente 1° a 6° | 10.45 | 1 | 10.45 | 6 | 62.7
129.65
130
|  |  |  | Cielorraso balcones | 89
219