## README
PRESUPUESTO UNIFICADO GDR 3760 — APU + Presupuesto
OBJETIVO
Modelo unificado donde cada partida del presupuesto está vinculada a una fila en PARTIDAS,
y cada partida está alimentada por filas en COMPOSICIÓN (materiales, mano de obra, equipos).
Estructura formula-pure, sin macros, vinculada por VLOOKUP/SUMIFS a tablas maestras de insumos.
OBJETIVO PRIMARIO: Reconstruir correctamente la composición técnica real de cada partida,
manteniendo trazabilidad de materiales, mano de obra, equipos, subcontratos, consumibles,
desperdicios y relaciones entre partidas/APUs. Igualar el costo del GDR original es secundario.
REGLAS ESTRUCTURALES DEL MODELO
REGLA 1 — PRIORIDAD DE TRAZABILIDAD DE COMPOSICIÓN
Siempre revisar de dónde viene el costo unitario de cada partida del presupuesto original.
Orden de prioridad:
A) Valor fijo sin composición → ítem manual con descripción real (REGLA 3).
B) Costo viene de hoja "Tareas" → abrir composición detallada de esa tarea.
C) Costo referencia hoja "APU 12.24" → buscar la partida real del APU original
y usar su composición exacta (materiales, MO, equipos, consumibles, desperdicios, rendimientos).
D) Partida deriva porcentualmente de otra → reutilizar componentes proporcionalmente (REGLA 4).
REGLA 2 — NO CREAR LUMPS SI EXISTE COMPOSICIÓN
Solo se usan lumps cuando NO existe trazabilidad real.
NO se crea: "Materiales XXX lump", "MO Nómina lump", "MO Otros lump"
si la composición puede reconstruirse desde Tareas, APU, Cotizaciones, Subcontratos o hojas auxiliares.
REGLA 3 — RESPETAR DESCRIPCIONES ORIGINALES
Cuando el presupuesto trae descripción concreta, se usa esa descripción exacta,
respetando PU, cantidades y unidad. Ejemplo: "Alquiler vibropisón" cant=7 PU=$65.000.
REGLA 4 — PARTIDAS DERIVADAS DE OTRAS PARTIDAS
Si una partida divide por 2, divide por 4, multiplica por porcentaje, o reutiliza otra partida:
→ reutilizar los componentes de la partida original ajustando proporcionalmente
cantidades/rendimientos. NO inventar composiciones nuevas.
Ejemplos en GDR 3760:
• PTO-0403 (Muro tipo 3) reutiliza P-33 (ALB-033) con MAT÷2 y MO÷2.
• PTO-0407 (Enchape) reutiliza P-33 con MAT÷4 y MO÷2.
REGLA 5 — MATERIALES REPETIDOS EN SUBSECCIONES
Cuando una partida del APU tiene subgrupos internos (ej. Azotado hidrófugo + Revoque grueso)
y un material se repite en distintas subsecciones, las cantidades del material repetido SE SUMAN.
Aplicado exhaustivamente en la regeneración. Ejemplo: ALB-044 (Revoque grueso ext) suma
ARENA: 0.006 (Azotado) + 0.020 (Revoque) = 0.026 m³/m²
CEMENTO: 0.054 + 0.260 = 0.314 bol/m²
CAL: 0.060 m²/m² (solo en revoque grueso)
REGLA 6 — ESTRUCTURA DE TIPOS Y SUBTIPOS
Tipos principales: MAT (Material) ¦ MO (Mano de obra) ¦ EQ (Equipo)
Subtipos para MAT: COR (Corralón) ¦ OTR (Otros — provisión externa)
Subtipos para MO: ALB (Albañil/nómina UOCRA) ¦ OTR (Subcontratos, jefe obra, gestiones)
EQ no usa subtipo (siempre vacío).
REGLA 7 — CONSISTENCIA TOTAL CON APU ORIGINAL
El APU_Unificado replica desperdicios, rendimientos, fórmulas, consumibles, composición y
equipos tal como existen en "ARQING - APU 12-24". No se simplifican estructuras si el detalle existe.
ESTRUCTURA DEL ARCHIVO
• PPTO_GENERADOR — Resumen ejecutivo con cada tarea de la obra (191 items).
• PARTIDAS — Una fila por tarea (270) con MAT/ud, MO/ud, EQ/ud, CD/ud — alimentado desde COMPOSICIÓN.
Códigos APU (XXX-NNN) para las 79 partidas APU + códigos PTO-NNNN para las 191 partidas del PPTO.
• COMPOSICIÓN — Detalle de materiales/MO/equipos por partida con tipo + SUBTIPO (~1700 filas).
• MATERIALES — Tabla maestra de materiales con tipo (Corralón/Otros) y precio Dic 2024.
• MANO_DE_OBRA — Tabla maestra de jornales UOCRA por categoría.
• EQUIPOS — Tabla maestra de equipos: alquileres diarios, herramientas menores, encofrados.
• SUBCONTRATOS — Tabla original del archivo GDR (referencia).
• SUBCONTRATOS_PRY — Tabla operativa con códigos SUB-XXX (proyectables, jefe obra, gestiones).
• OBSERVACIONES — Hoja UNIFICADA que reemplaza OBSERVACIONES + AUDITORIA + DISCREPANCIAS.
Documenta bugs APU original, partidas derivadas (REGLA 4), items sin cotizar,
replanteos aplicados, divergencias estructurales, validación APU.
• CONSULTA_COMP — Vista de inspección por partida (selecciona descripción y muestra composición completa).
• PPTO_APROBADO — Snapshot del presupuesto aprobado del cliente.
• RQ_INPUT, RQ_OUTPUT, OC — Flujo de requerimientos y órdenes de compra.
• CUADRILLA — Cálculo de costo de mano de obra propia.
• CONFIG — Parámetros del archivo (CAC base, fechas, etc.).
ESTRUCTURA DE COLUMNAS EN COMPOSICIÓN
A=Partida ¦ B=Tipo ¦ C=Subtipo ¦ D=Cod_Insumo ¦ E=Desc ¦ F=Cant ¦ G=%Desp ¦ H=Precio ¦ I=Costo
J/K/L/M/N — claves auxiliares para INDEX/MATCH desde CONSULTA_COMP
IMPORTANTE: Col G se llama "%Desp" (porcentaje de desperdicio del material), NO "%Cons".
Es el % adicional de desperdicio que se carga sobre la cantidad teórica.
Costo = Cant × Precio × (1 + %Desp)
ESTRUCTURA DE COLUMNAS EN PARTIDAS
A=Código ¦ B=P# ¦ C=Rubro ¦ D=Descripción ¦ E=Ud ¦ F=Rend ¦ G=Cant Cons. ¦ H=%Cons.Desp ¦ I=Grado
J/K/L=SumMat/SumMO/SumEQ ¦ M/N/O=MAT/ud, MO/ud, EQ/ud ¦ P=CD/ud ¦ Q=#Comp
S/T/U=GDR original MAT/MO/EQ ¦ V=GDR CD orig ¦ W=Δ% ¦ X=Fuente
IMPORTANTE: Col G se llama "Cant Cons." (CANTIDAD del consumible, no porcentaje).
Col H se llama "% Cons. Desp." (porcentaje de desperdicio del consumible).
Para consumibles típicos del APU: G=0.01 (es decir, 1% del subtotal), H=0.03 (3% desperdicio).
MAT/ud = SumMat × (1 + Cant_Cons × (1 + %Cons.Desp))
CRITERIO MO — APU vs TAREAS
A) APU ORIGINAL — items con código ALB-XXX, REV-XXX, PIN-XXX, COL-XXX, etc. (79 partidas)
Composición regenerada exactamente desde el archivo "ARQING - APU 12-24" preservando:
• Desperdicios %, Rendimientos, Consumibles
• Equipos con tarifa × %deprec
• Mano de obra con jornal × cantidad
Subtipo automáticamente asignado: códigos MO-OFA, MO-MOFA, MO-AYU02, etc. → ALB.
B) PTO PRESUPUESTO — items PTO-XXYY (191 partidas)
Composición reconstruida según REGLA 1 con prioridad:
• Si referencia APU 12.24 → reutiliza partida APU madre con divisores aplicados (REGLA 4)
• Si referencia hoja Tareas → composición desde Cotizaciones + SUBCONTRATOS + cuadrilla nómina
• Si referencia Cotizaciones directo → MAT con descripción real del proveedor
• Si referencia hojas auxiliares (CLOACAL, AF.AC, ELECT, ENCOFRADO, etc.) →
composición lump con descripción real preservando trazabilidad
• Lump-sum solo cuando no hay otra fuente (con descripción real, REGLA 3)
FÓRMULAS CLAVE
PARTIDAS:
J (MAT) = SUMIFS(COMPOSICIÓN.I, A=código, B="MAT")
K (MO) = SUMIFS(COMPOSICIÓN.I, A=código, B="MO") × Grado [unifica MO_ALB + MO_OTR]
L (EQ) = SUMIFS(COMPOSICIÓN.I, A=código, B="EQ")
M (MAT/ud) = J × (1 + Cant_Cons × (1 + %Cons.Desp))
N (MO/ud) = K / Rendimiento
O (EQ/ud) = L / Rendimiento
P (CD/ud) = M + N + O
COMPOSICIÓN:
E (Desc) = VLOOKUP(D, MATERIALES¦MANO_DE_OBRA¦SUBCONTRATOS_PRY¦EQUIPOS, 2)
H (Precio) = VLOOKUP(D, ...) según tipo+subtipo
• MAT (cualquier subtipo) → MATERIALES col 4
• MO subtipo ALB → MANO_DE_OBRA col 3 (salario base, cargas se aplican en GGBB)
• MO subtipo OTR → SUBCONTRATOS_PRY col 4
• EQ → EQUIPOS col 6
I (Costo) = F × H × (1 + G) si MAT; F × H si MO/EQ
VALIDACIÓN Y SANITY CHECKS
79 partidas APU regeneradas con CD/u idéntico al APU original (excepto bug ALB-035 documentado):
• PRE-032 = $53,416.98 ✓ idéntico
• ALB-034 = $16,612.17 ✓ idéntico
• ALB-035 = $18,421.31 ⚠ APU original $18,335.68 — bug documentado en OBSERVACIONES
• ALB-042 = $4,873.95 ✓ idéntico (Azotado hidrófugo)
• ALB-044 = $14,963.44 ✓ idéntico (Revoque grueso ext, REGLA 5 funcionando con 8 comp)
• ALB-046 = $159,287.28 ✓ idéntico (Contrapiso HHRP)
• ALB-050 = $14,466.48 ✓ idéntico (Cemento alisado)
191 partidas PTO regeneradas, 0 duplicados.
Casos clave del replanteo (ver hoja OBSERVACIONES para listado completo):
• PTO-0403/0407: REGLA 4 con divisores ÷2, ÷4
• PTO-0501 (Cajón hidrof): Δ=0% — usa P-42 directo
• PTO-0502/0506 (P-70): mapeo correcto a Impermeabilización transitable
• PTO-0703 (Yeso interior): Tareas → Cotizaciones + SUBCONTRATOS!D29 (Yeso $11,651/m²)
• PTO-0704 (Arista yeso): SUBCONTRATOS!D30 (Arista/Buña $12,499/ml)
• PTO-0706 (Revoque grueso int): usa P-44 (NO P-42)
• PTO-1406 (Cantonera): P-117 (Perfil buña Z)
Las composiciones del APU 12-24 NO se modifican para preservar la integridad del APU maestro.
Los hallazgos detectados se documentan en la hoja OBSERVACIONES.

## CONFIG
CONFIGURACIÓN DEL APU
Parámetro | Valor | Notas
Mes de referencia | Diciembre | Mes de precios del APU
Año de referencia | 2024
Versión | v7.0 — Migración a APU 12-24 + Presupuesto GDR 3760 unificado
GG% | 0 | 0 = se aplica en presupuesto de obra
BB% | 0 | 0 = se aplica en presupuesto de obra
Tipo Cambio USD (MEP) | 1500 | Pesos por dólar
Revisado por | MC | Según archivo original
Mes base CAC | Diciembre 2024 | Mes base para normalización de precios
CAC base (valor) | 13278 | Índice CAC Diciembre 2024 (referencial — verificar)
TABLA DE CARGAS MO
Componente | Tipo | Valor | Fuente
Cargas patronales | % | 42% | Convenio UOCRA (estimado)
ART | % | 8.5% | Aseguradora (estimado)
Ropa de trabajo | $/mes | 85000 | Compras (estimado)
Viáticos | $/día | 3200 | Convenio UOCRA (estimado)
Vacaciones + SAC | % | 15% | Cálculo legal (estimado)
COEFICIENTE FINAL | multiplicador | 1.7452
CONTROLES DE INTEGRIDAD
Duplicados MATERIALES | 0 | OK
Duplicados MANO_DE_OBRA | 0 | OK
Duplicados EQUIPOS | 0 | OK
Duplicados PARTIDAS | 0 | OK
INTEGRIDAD REFERENCIAL
MAT sin match en MATERIALES | 1032 | ¡REFS ROTAS!
MO sin match en MANO_DE_OBRA | 432 | ¡REFS ROTAS!
EQ sin match en EQUIPOS | 0 | OK

## MATERIALES
Código | Descripción | Unidad | Precio $ | Proveedor | Fecha Cotiz. | Categoría | Cód. Original | Nota | Alerta
AGR-001 | ARENA LAVADA | m3 | 32399.77 | Cutuli Hnos | 2024-11-29 | Corralón | *AGREG02 | BOLSÓN
AGR-002 | Piedra Partida | m3 | 56202.3 | Cutuli Hnos | 2024-11-29 | Corralón |  | BOLSÓN
AGR-003 | Cascote | m3 | 34246.8 | Cutuli Hnos | 2024-11-29 | Corralón |  | BOLSÓN
AGR-004 | Cemento Portland x 50kg | Bol | 7809.48 | Cutuli Hnos | 2024-11-29 | Corralón | *AGREG01 | CEMENTO AVELLANEDA
AGR-005 | Cal Comun x 25kg | bol | 3837.96 | Cutuli Hnos | 2024-11-29 | Corralón | AGREG11
AGR-006 | cal milagro | bol | 10936.8 | Cutuli Hnos | 2024-11-29 | Corralón | CALMILAG
ACE-001 | Barra de Acero Aleteado - 6mm x 12m | u | 3424.53 | Cutuli Hnos | 2024-11-29 | Corralón | FE06
ACE-002 | Barra de Acero Aleteado - 8mm x 12m | u | 6017.04 | Cutuli Hnos | 2024-11-29 | Corralón
ACE-003 | Barra de Acero Aleteado - 10mm x 12m | u | 9272.75 | Cutuli Hnos | 2024-11-29 | Corralón
ACE-004 | Barra de Acero Aleteado - 12mm x 12m | u | 13312.25 | Cutuli Hnos | 2024-11-29 | Corralón
ACE-005 | Barra de Acero Aleteado - 16mm x 12m | u | 23236.16 | Cutuli Hnos | 2024-11-29 | Corralón
ACE-006 | Barra de Acero Aleteado - 20mm x 12m | u | 36391.64 | Cutuli Hnos | 2024-11-29 | Corralón
ACE-007 | Barra de Acero Aleteado - 25mm x 12m | u | 56794.12 | Cutuli Hnos | 2024-11-29 | Corralón
CER-001 | ladrillo a la vista 1 cara | u | 233.44 | Cutuli Hnos | 2024-11-29 | Corralón | LADVISTA | 1/2 VISTA MDQ
CER-002 | LADRILLO CERAMICO 8 x 18 x 33 cm | u | 292.32 | Cutuli Hnos | 2024-11-29 | Corralón | *LADRI03
CER-003 | LADRILLO CERAMICO 12 x 18 x 33 cm | u | 365.4 | Cutuli Hnos | 2024-11-29 | Corralón | LADRI12 | 9 AGUJEROS
CER-004 | LADRILLO CERAMICO 18 x 18 x 33 cm | u | 519.12 | Cutuli Hnos | 2024-11-29 | Corralón | LADRI181
CER-005 | Ladrillo Comun 12.5 x 5.5 x 25 | u | 132.3 | Cutuli Hnos | 2024-11-29 | Corralón | LADRIC
CER-006 | Ladrillo hueco ceramico 12x19x33 - Portante | u | 563.22 | Cutuli Hnos | 2024-11-29 | Corralón | LADRI182
CER-007 | Ladrillo hueco ceramico 18x19x33 - Portante | u | 694.26 | Cutuli Hnos | 2024-11-29 | Corralón
BLO-001 | Bloque de Hormigon 19 x 19 x 39 | u | 1016.6 | Cutuli Hnos | 2024-11-29 | Corralón
BLO-002 | Bloque de Hormigon 10 x 19 x 39 | u | 682.52 | Cutuli Hnos | 2024-11-29 | Corralón
ADH-001 | Adhesivo Klaukol Porcellanato Fluido x 30Kg | bol | 18802.512 | Cutuli Hnos | 2024-11-29 | Adhesivos y pastinas | *AGREG11 | WEBER FORTE PORCELLANATO X 25 KG
ADH-002 | Adhesivo Klaukol Impermeable Petenciado x 30Kg | bol | 29811.732 | Cutuli Hnos | 2024-11-29 | Adhesivos y pastinas |  | WEBER SUPLER FLEX 25 KG
AIS-001 | Aditivo Hidrofugo en pasta - Ceresita x 1kg | kg | 1256.128 | Cutuli Hnos | 2024-11-29 | Impermeabilizantes | AGREG07 | CERESITA X 20 LTS
REV-001 | Yeso Tuyango x 30kg | b | 9639 | Cutuli Hnos | 2024-11-29 | Revestimientos y yesos | PINT015
ADH-003 | Pastina Klaukol x 1kg - Alta performance | u | 3214.35 | Cutuli Hnos | 2024-11-29 | Adhesivos y pastinas |  | Prestige nieve
REV-002 | Promex E x 30 kg (3 en 1 proyectable exterior) | bol | 6683.37 | Cutuli Hnos | 2024-12-05 | Revestimientos y yesos |  | PROMEX E X 30 [Deflactado v6/1.27]
REV-003 | Promex I x 30 kg (2 en 1 proyectable interior) | bol | 5260 | Cutuli Hnos | 2024-12-05 | Revestimientos y yesos |  | [Deflactado v6/1.27]
ACE-008 | Malla SIMA Q335 (8mm) | u | 126755.8 | Cutuli Hnos | 2024-11-29 | Corralón
ACE-009 | Malla SIMA Q188 (6mm) | u | 69985.79 | Cutuli Hnos | 2024-11-29 | Corralón
ACE-010 | Alambre de Fardo | kg | 2302.02 | Cutuli Hnos | 2024-11-29 | Corralón |  | Alambre N°16
ADT-001 | Sika Poro Plus x 10 kg | b | 252066.1157 | ML | 2024-12-05 | Impermeabilizantes |  | https://articulo.mercadolibre.com.ar/MLA-1239468887-sika-poro-plus-espumigeno-para-hormigon-10-kg-_JM#polycard_client=search-nordic&position=11&search_layout=grid&type=item&tracking_id=c5802d9e-4804-403a-958c-824dd473f5b4
BLO-003 | Bloque HCCA Brimax 5 x 20 x 60 | u | 1140.68 | Cutuli Hnos | 2024-12-05 | Corralón |  | BRIMAX (Pallet 260 u) [Deflactado v6/1.27]
BLO-004 | Bloque HCCA Brimax 7,5 x 20 x 60 | u | 1516.11 | Cutuli Hnos | 2024-12-05 | Corralón |  | BRIMAX (Pallet 200 u) [Deflactado v6/1.27]
BLO-005 | Bloque HCCA Brimax 10 x 20 x 60 | u | 2003.62 | Cutuli Hnos | 2024-12-05 | Corralón |  | BRIMAX (Pallet 150 u) [Deflactado v6/1.27]
BLO-006 | Bloque HCCA Brimax 12,5 x 20 x 60 | u | 2504.53 | Cutuli Hnos | 2024-12-05 | Corralón |  | BRIMAX (Pallet 120 u) [Deflactado v6/1.27]
BLO-007 | Bloque HCCA Brimax 15 x 20 x 60 | u | 3094.7 | Cutuli Hnos | 2024-12-05 | Corralón |  | BRIMAX (Pallet 100 u) [Deflactado v6/1.27]
BLO-008 | Bloque HCCA Brimax 17,5 x 20 x 60 | u | 3625.36 | Cutuli Hnos | 2024-12-05 | Corralón |  | BRIMAX (Pallet 80 u) [Deflactado v6/1.27]
BLO-009 | Bloque HCCA Brimax 20 x 20 x 60 | u | 4146.11 | Cutuli Hnos | 2024-12-05 | Corralón |  | BRIMAX (Pallet 70 u) [Deflactado v6/1.27]
ACE-011 | Kg hierro liso 4 mm | kg | 1977.26 | Cutuli Hnos | 2024-12-05 | Corralón |  | [Deflactado v6/1.27]
ACE-012 | Kg hierro liso 6 mm | kg | 1395.71 | Cutuli Hnos | 2024-12-05 | Corralón |  | [Deflactado v6/1.27]
OTR-001 | Weberblock x 30 kg | bol | 6218.17 | Cutuli Hnos | 2024-12-05 | Corralón |  | [Deflactado v6/1.27]
ACE-013 | Malla de fibra 5x5 90 gr rollo 1 x 50 mts | rol | 32076.79 | Cutuli Hnos | 2024-12-05 | Corralón |  | [Deflactado v6/1.27]
OTR-002 | Bolsa de molido p/encofrados (170) rinde 8BL x m3 | bol | 12519.36 | Cutuli Hnos | 2024-12-05 | Corralón |  | [Deflactado v6/1.27]
REV-004 | Yeso Entre Rios proyectable HG x 30 kg | bol | 7040.45 | Cutuli Hnos | 2024-12-05 | Revestimientos y yesos |  | [Deflactado v6/1.27]
OTR-003 | PA-MAX Puente de adherencia x 26 kg | tac | 120129.1 | Todo Proyectable WEB | 2024-12-05 | Revestimientos y yesos |  | [Deflactado v6/1.27]
OTR-004 | Metal desplegado liviano 0,70 x 2,00 m | u | 2027.43 | Cutuli Hnos | 2024-12-05 | Encofrados |  | [Deflactado v6/1.27]
OTR-005 | Paq. Liston 1 x 1 x 3,7 m x 15 un | paq | 8710.5 | Cutuli Hnos | 2024-12-05 | Corralón |  | [Deflactado v6/1.27]
OTR-006 | Tabla yesero 1 x 4 x 4,00 m | u | 2096.91 | Cutuli Hnos | 2024-12-05 | Corralón |  | [Deflactado v6/1.27]
REV-005 | Guardacanto yesero 2,60 m | u | 1409.89 | Cutuli Hnos | 2024-12-05 | Revestimientos y yesos |  | [Deflactado v6/1.27]
DUR-001 | Solera 70mm x 2.60m | u | 2932.93 | Cutuli Hnos | 2024-11-29 | Construcción en seco
DUR-002 | Montante 69mm x 2.60m | u | 3295.47 | Cutuli Hnos | 2024-11-29 | Construcción en seco
DUR-003 | Solera 35mm x 2.60m | u | 2147.85 | Cutuli Hnos | 2024-11-29 | Construcción en seco
DUR-004 | Montante 34mm x 2.60m | u | 2468.66 | Cutuli Hnos | 2024-11-29 | Construcción en seco
OTR-007 | Tornillo T1 - Aguja | u | 32.7072 | CMP online | 2024-12-05 | Construcción en seco
OTR-008 | Tornillo T2 - Aguja | u | 17.1963 | CMP online | 2024-12-05 | Construcción en seco
OTR-009 | Tornillo T3 - Aguja | u | 41.3752 | CMP online | 2024-12-05 | Construcción en seco
OTR-010 | Fijacion completa del 8 | u | 65.919 | CMP online | 2024-12-05 | Construcción en seco
OTR-011 | Cinta Entramada - 90m | u | 4042.71 | Cutuli Hnos | 2024-11-29 | Construcción en seco
OTR-012 | Cinta de Papel - 75m | u | 5920.61 | Cutuli Hnos | 2024-11-29 | Construcción en seco |  | Pegue la de 150 m entramada
DUR-005 | Masilla x 32kg | u | 26872.02 | Cutuli Hnos | 2024-11-29 | Construcción en seco
REV-006 | Placa Roca de Yeso 1220 x 2440 - 12.5mm - STD | u | 10022.96 | Cutuli Hnos | 2024-11-29 | Revestimientos y yesos
REV-007 | Placa Roca de Yeso 1220 x 2440 - 12.5mm - RH | u | 16160.1 | Cutuli Hnos | 2024-11-29 | Revestimientos y yesos
REV-008 | Placa Roca de Yeso 1220 x 2440 - 12.5mm - RF | u | 14217.87 | Cutuli Hnos | 2024-11-29 | Revestimientos y yesos
OTR-013 | Cantonera x 2.60 | u | 1421.47 | Cutuli Hnos | 2024-11-29 | Construcción en seco
OTR-014 | Buña Z x 2.60m | u | 2351.29 | Cutuli Hnos | 2024-11-29 | Construcción en seco
DUR-006 | Lana De Vidrio 40mm X 21,6m2 Alta Densidad | u | 97970.9 | Cutuli Hnos | 2024-11-29 | Construcción en seco |  | Rolac plata cubierta 1,20 x 18 x 50 mm
DUR-007 | Perfil Perimetral x 3.05 | u | 2470.562 | CMP online | 2024-12-05 | Construcción en seco
OTR-015 | Larguero x 3.66 | u | 3894.6612 | CMP online | 2024-12-05 | Construcción en seco
OTR-016 | Travesaño x 1.22 | u | 1262.1736 | CMP online | 2024-12-05 | Construcción en seco
OTR-017 | Travesaño x 0.60 | u | 647.2479 | CMP online | 2024-12-05 | Construcción en seco
OTR-018 | Placa Decovinyl Liso 60x60 | u | 6538.6116 | ML | 2024-12-05 | Construcción en seco |  | https://www.mercadolibre.com.ar/placas-desmontables-deco-vinyl-cielorraso-060-x-060-x-m2/up/MLAU364356693?highlight=false&headerTopBrand=true#polycard_client=search-nordic&searchVariation=MLAU364356693&wid=MLA1755838658&position=3&search_layout=stack&type=product&tracking_id=a6d04372-95d1-4609-a7c0-bc66c65b36db&sid=search
ACE-014 | Alambre galvanizado N°14 x kg | u | 2474.3471 | CMP online | 2024-12-05 | Corralón
OTR-019 | Placa Decovinyl Liso 120x60 | u | 4751.7079 | ML | 2024-02-28 | Construcción en seco |  | no tengo coti
PIN-001 | Latex Loxon Interior Sherwin Williams Mate Bco x 20lts | B | 120622.23 | Prestigio | 2024-12-16 | Pinturas | PINT001
PIN-002 | Latex Loxon Interior Sherwin Williams Satinado Bco x 20lts | u | 237603.3058 | Prestigio Web | 2024-12-28 | Pinturas
PIN-003 | Latex Loxon Exterior Sherwin Williams Mate Bco x 20lts | u | 105657.74 | Prestigio | 2024-12-16 | Pinturas
PIN-004 | Esmalte sintetico brillante Albalux Blanco x 4lts | b | 28011.57 | Prestigio | 2024-12-16 | Pinturas | ESMALTES
PIN-005 | Esmalte sintetico semi mate Albalux Blanco x 4lts | b | 28011.57 | Prestigio | 2024-12-16 | Pinturas | ESMALTES
PIN-006 | Esmalte sintetico satinado Satinol Blanco x 4lts | b | 28011.57 | Prestigio | 2024-12-16 | Pinturas | ESMALTES
PIN-007 | Enduido Interior x 20lts | B | 18735.77 | Prestigio | 2024-12-16 | Pinturas | PINT010 | COVER
ELE-001 | Recuplast Tradicional Blanco x 20 lts | u | 124188.4298 | Prestigio Web | 2024-12-28 | Eléctricos
PIN-008 | Pintura Asfaltica Asfasol x18ts | b | 32845.78 | Cutuli Hnos | 2024-11-29 | Pinturas |  | MEGAFLEX
REV-009 | Quimtex Romano Fino x 27 kg | u | 57033.8843 | Quimtex | 2024-08-05 | Revestimientos y yesos
REV-010 | Quimtex base cuarzo 18 lts | u | 93388.4298 | Quimtex | 2024-08-05 | Revestimientos y yesos
AIS-002 | Membrana Geotextil Ormiflex 4mm - (35kg) x10m | u | 70192.21 | Cutuli Hnos | 2024-11-29 | Impermeabilizantes |  | Membrana EMAPI W450
ADT-002 | Venda SikaTEX 75 - Rollo | u | 66115.7025 | Prestifio Web | 2024-12-28 | Impermeabilizantes
OTR-020 | Fijador al Aguarras x 4lts | B | 43017.1074 | Prestigio WEB | 2024-08-19 | Pinturas | PINT014
OTR-021 | Fijador al agua x 20 lts | b | 30467.49 | Prestigio | 2024-12-16 | Pinturas |  | PRINZ
OTR-022 | Aguarras Hydrarras Hydra x 18lts | b | 26907.33 | Prestigio | 2024-12-16 | Pinturas | PINT016
OTR-023 | Lija 180 al agua x 10u | u | 5661.4 | Prestigio | 2024-12-16 | Pinturas | PINT011
OTR-024 | Cinta de Papel 36 mm x 40m | u | 3293.01 | Prestigio | 2024-12-16 | Pinturas | PINT012 | 48 mm
OTR-025 | Trapo | u | 735.06 | Prestigio | 2024-12-16 | Pinturas | PINT013
CER-008 | Impregnante p/ Ladrillos Brikol 20 L - Semi Satinado | u | 199110.124 | Prestigio WEB | 2024-12-28 | Revestimientos y yesos |  | SikaGuard
OTR-026 | Rodillo de lana pelo corto antigota N°22 - El Galgo | u | 6678.36 | Prestigio | 2024-12-16 | Pinturas
OTR-027 | Rodillo de lana pelo largo N°22 - El Galgo | u | 6678.36 | Prestigio | 2024-12-16 | Pinturas
OTR-028 | Pincel N° 20 - El Galgo | u | 5282.24 | Prestigio | 2024-12-16 | Pinturas |  | N25
OTR-029 | Rollo de cartón corrugado 0,90 x 25 mts | u | 7427.6 | Prestigio | 2024-12-16 | Construcción en seco
OTR-030 | Llana Plástica 12 x 25 cm | u | 12575.2066 | Prestigio WEB | 2024-12-28 | Construcción en seco
ACE-015 | CLAVOS DE 21/2" X 12 | KG | 2130.1681 | Cutuli Hnos | 2024-11-29 | Corralón | CLAVO25
OTR-031 | FENOLICO 18MM. COMUN 1.22 x 2.40 | UD | 26322.68 | Newton | 2024-10-18 | Corralón | FENOLICO
OTR-032 | FENOLICO 18MM. LAMINADO MELAMINICO | M2 | 51752.74 | Newton | 2024-11-06 | Corralón | FENOLMEL
OTR-033 | tirante 3x3 para puntal 3.66 | ml | 1213.73 | Newton | 2024-10-18 | Corralón | PUNTA3X3
OTR-034 | tirante 3x6 3.66 | un | 4442.2518 | Newton | 2024-10-18 | Corralón | TIRAN3X6
ACE-016 | ACERO ESTRUCTURAL POR KILO | KGF | 1269.26 | Cutuli Hnos | 2024-11-29 | Corralón | ACEROEST
OTR-035 | Hormigon Elaborado H30 | m3 | 137000 | Horcrisa | 2024-11-20 | Hormigón elaborado | HORH30
OTR-036 | Traslado de Bomba | gl | 500000 | Horcrisa | 2024-11-20 | Servicios
OTR-037 | Bombeo | m3 | 5330 | Horcrisa | 2024-11-20 | Servicios
AGR-007 | Tosca apisonada | m3 | 11841.2087 | Naclerio | 2024-01-15 | Corralón | AGREG03
AGR-008 | Aporte de Tosca | m3 | 9811.2872 | Calmina SUR | 2024-01-15 | Corralón
REV-011 | Base texturado revear x 25kg | tac | 89473.1233 | ML | 2024-01-15 | Revestimientos y yesos
ELE-002 | Caño rigido 1" | ml | 666.9267 | Casa Castelao | 2024-12-10 | Eléctricos
ELE-003 | Caño rigido 7/8" | ml | 635.56 | Casa Castelao | 2024-12-10 | Eléctricos
ELE-004 | Caño rigido 3/4" | ml | 472.18 | Casa Castelao | 2024-12-10 | Eléctricos
ACE-017 | Conector hierro 3/4" | u | 225.832 | Casa Castelao | 2024-12-10 | Corralón
ACE-018 | Conector hierro 7/8" | u | 282.29 | Casa Castelao | 2024-12-10 | Corralón
ACE-019 | Conector hierro 1" | u | 351.14 | Casa Castelao | 2024-12-10 | Corralón
ELE-005 | Cupla PVC 3/4" | u | 110.922 | Casa Castelao | 2024-12-10 | Eléctricos |  | De hierro
ELE-006 | Cupla PVC 7/8" | u | 184.87 | Casa Castelao | 2024-12-10 | Eléctricos |  | De hierro
ELE-007 | Cupla PVC 1" | u | 280.1 | Casa Castelao | 2024-12-10 | Eléctricos |  | De hierro
ELE-008 | Cable unipolar 1 x 1,50 | ml | 316.4445 | Casa Castelao | 2024-12-10 | Eléctricos
ELE-009 | Cable unipolar 1 x 2,50 VA | ml | 509.3149 | Casa Castelao | 2024-12-10 | Eléctricos
ELE-010 | Cable unipolar 1 x 2,50 Rojo/Marron/Negro | ml | 509.3149 | Casa Castelao | 2024-12-10 | Eléctricos
ELE-011 | Cable unipolar 1 x 4,00 | ml | 834.6 | Casa Castelao | 2024-12-10 | Eléctricos
ELE-012 | Caja octogonal chica | u | 202.42 | Casa Castelao | 2024-12-10 | Eléctricos
ELE-013 | Caja octogonal profunda | u | 2148.7603 | ML | 2024-12-28 | Eléctricos
ELE-014 | Caja rectangular chica | u | 202.42 | Casa Castelao | 2024-12-10 | Eléctricos
OTR-038 | SMARTTRAY TRX3M BJA PERF 200-22 | u | 23404.92 | Casa Castelao | 2024-12-10 | Eléctricos |  | 150 mm
OTR-039 | SMARTTRAY TAPA CIEGA P/BJA 200-22 | u | 15710.58 | Casa Castelao | 2024-08-06 | Eléctricos
ELE-015 | SMARTTRAY CUPLA UNION JBCC-M6-100 | u | 13078.33 | Casa Castelao | 2024-12-10 | Eléctricos
ELE-016 | GRAMPA FIJACIÓN CABLE | u | 1980.42 | Casa Castelao | 2024-12-10 | Eléctricos
OTR-040 | ACOMETIDA PARA TABLERO | u | 6314.13 | Casa Castelao | 2024-08-06 | Eléctricos
OTR-041 | EMBUDO | u | 6314.13 | Casa Castelao | 2024-11-29 | Eléctricos
OTR-042 | GRAMPA FIJACIÓN 200-22 | u | 1844.8 | Casa Castelao | 2024-08-06 | Eléctricos
OTR-043 | BROCA METALICA 1/4 | u | 771.12 | Casa Castelao | 2024-12-10 | Ferretería
OTR-044 | VARILLA ROSCADA 1/4 | u | 1747.6 | Casa Castelao | 2024-12-10 | Ferretería
OTR-045 | TUERCA Y ARANDELA 1/4 | u | 90.02 | Casa Castelao | 2024-12-10 | Ferretería
OTR-046 | Disco Diamantado Aliafor Turbo Fino TRF | u | 20237 | Abrafer WEB | 2024-12-05 | Ferretería
REV-012 | Arco y cuña niveladores porcelanatos x 150 un | b | 44669.4215 | ML | 2024-12-05 | Revestimientos y yesos |  | https://articulo.mercadolibre.com.ar/MLA-695124291-niveladores-porcelanato-1050-arcos-150-cunas-_JM?matt_tool=62476992&matt_word=&matt_source=google&matt_campaign_id=14508409193&matt_ad_group_id=144413706239&matt_match_type=&matt_network=g&matt_device=c&matt_creative=644633625334&matt_keyword=&matt_ad_position=&matt_ad_type=pla&matt_merchant_id=310094797&matt_product_id=MLA695124291&matt_product_partition_id=2163484155058&matt_target_id=aud-1925157273100:pla-2163484155058&cq_src=google_ads&cq_cmp=14508409193&cq_net=g&cq_plt=gp&cq_med=pla&gad_source=1&gclid=Cj0KCQiAu8W6BhC-ARIsACEQoDDep1arVYfWC4pApbNWm2DE8Ln37JRVhHUMtagELBFNL57Db29AZ20aAsBIEALw_wcB
OTR-047 | Guante Vaqueta Medio Paseo | par | 4842 | Abrafer WEB | 2024-12-05 | Ferretería
OTR-048 | Recarga de garrafa | u | 12396.6942 | INVENTADO | 2024-12-05 | Ferretería
REV-013 | Conjunto rotor estator Yeso ASE | gl | 465850 | Todo Proyectable WEB | 2024-12-05 | Revestimientos y yesos
OTR-049 | Conjunto rotor estator cementicio | gl | 240100.76 | Todo Proyectable WEB | 2024-12-05 | Encofrados |  | [Deflactado v6/1.27]
OTR-050 | Espuma de poliuretano x 500 ml | u | 6718.44 | Cutuli Hnos | 2024-12-05 | Impermeabilizantes |  | [Deflactado v6/1.27]
MAD-001 | Madera tirante 5x5cm p/ traviesas | ml | 1968.04 | Estimado | 2024-12-05 | Corralón | *MADER01 | [Deflactado v6/1.27]
MAD-002 | Madera tabla corriente | ml | 2755.25 | Estimado | 2024-12-05 | Corralón | *MADER03 | [Deflactado v6/1.27]
MAD-003 | Barrotes | ml | 3148.86 | Estimado | 2024-12-05 | Corralón |  | [Deflactado v6/1.27]
MAD-004 | Estacas | u | 1180.82 | Estimado | 2024-12-05 | Corralón |  | [Deflactado v6/1.27]
MAD-005 | Fenólico común e: 18 mm | m2 | 19680.39 | Estimado | 2024-12-05 | Corralón |  | [Deflactado v6/1.27]
MAD-006 | Fenólico visto e: 18 mm | m2 | 27552.55 | Estimado | 2024-12-05 | Corralón |  | [Deflactado v6/1.27]
MAD-007 | Pie derecho saligna bruto | ml | 3936.08 | Estimado | 2024-12-05 | Corralón |  | [Deflactado v6/1.27]
OTR-PTO001 | Consumibles | gl | 1 | Tareas/1.02 |  | Consumibles | PTO_GDR
OTR-PTO002 | Chapa acanalada C25 | m2 | 10167.5702 | Tareas/1.04 |  | Carpintería metálica | PTO_GDR
OTR-PTO003 | Perfiles UPN 100 | un | 235448.0165 | Tareas/1.04 |  | Carpintería metálica | PTO_GDR
OTR-PTO004 | Bastidor para porton corredizo - Perfil 40 x 40 x 2 | u | 22267.1074 | Tareas/1.04 |  | Carpintería metálica | PTO_GDR
OTR-PTO005 | Riel Roma 174 e: 2,1 mm. 53 x 60 x 6000 | u | 81509.9504 | Tareas/1.04 |  | Carpintería metálica | PTO_GDR
OTR-PTO006 | Carro acero 174 4 ruedas puertas portones Ø45mm | u | 12131.562 | Tareas/1.04 |  | Carpintería metálica | PTO_GDR
OTR-PTO007 | Autoperforantes punta mecha 14 x 2 | u | 120 | Tareas/1.04 |  | Ferretería | PTO_GDR
OTR-PTO008 | Rollo Concertina | rol | 41322.314 | Tareas/1.04 |  | Carpintería metálica | PTO_GDR
OTR-PTO009 | Chapa acanalada C25 - Reutilizado (estimado 3 usos) | m2 | 3389.1901 | Tareas/1.05 |  | Encofrados | PTO_GDR
OTR-PTO010 | Fenolico 1,22 x 2,44 - Reutilizado (estimado 3 usos) | u | 8774.2267 | Tareas/1.05 |  | Encofrados | PTO_GDR
OTR-PTO011 | Puntales 1 x 4 x 3,7 - Reutilizado (estimado 3 usos) | u | 647.316 | Tareas/1.05 |  | Encofrados | PTO_GDR
OTR-PTO012 | Puntales 3 x 3 x 3,7 - Reutilizado (estimado 3 usos) | u | 1456.476 | Tareas/1.05 |  | Encofrados | PTO_GDR
OTR-PTO013 | Flechas 3 x 6 x 3,7 - Reutilizado (estimado 3 usos) | u | 2912.952 | Tareas/1.05 |  | Encofrados | PTO_GDR
OTR-PTO014 | Escalera | gl | 168303.36 | Tareas/1.05 |  | Encofrados | PTO_GDR
OTR-PTO015 | Materiales varios | gl | 1 | Tareas/1.05 |  | Otros | PTO_GDR
OTR-PTO016 | Rollo de cable TPR 3 x 2,5 | rol | 214876.0331 | Tareas/1.05 |  | Eléctricos | PTO_GDR
OTR-PTO017 | Zocalo E27 | u | 369.8347 | Tareas/1.05 |  | Eléctricos | PTO_GDR
OTR-PTO018 | Lampara Led 12 w | u | 2363.6364 | Tareas/1.05 |  | Eléctricos | PTO_GDR
OTR-PTO019 | Mat. Elect. (tomas, enchufes, etc.) | gl | 242210.7438 | Tareas/1.05 |  | Eléctricos | PTO_GDR
OTR-PTO020 | Materiales Sanit | gl | 500000 | Tareas/1.05 |  | Sanitarios | PTO_GDR
OTR-PTO021 | Inodoro | u | 100000 | Tareas/1.05 |  | Sanitarios | PTO_GDR
OTR-PTO022 | Mochila plastico | u | 25000 | Tareas/1.05 |  | Sanitarios | PTO_GDR
OTR-PTO023 | Bacha | u | 24793.3884 | Tareas/1.05 |  | Sanitarios | PTO_GDR
OTR-PTO024 | Termo electrico 40 lts | u | 200000 | Tareas/1.05 |  | Sanitarios | PTO_GDR
OTR-PTO025 | Pilar de obra, albañileria | d | 25000 | Tareas/1.07 |  | Encofrados | PTO_GDR
OTR-PTO026 | Kit medidor pilar Edenor Conextube | gl | 150000 | Tareas/1.07 |  | Eléctricos | PTO_GDR
OTR-PTO027 | Kit jabalina + caja + toma cable | gl | 15000 | Tareas/1.07 |  | Eléctricos | PTO_GDR
OTR-PTO028 | Cable subterraneo 5 x 10 mm2 | mts | 11500 | Tareas/1.07 |  | Eléctricos | PTO_GDR
OTR-PTO029 | Tablero de obra | gl | 300000 | Tareas/1.07 |  | Eléctricos | PTO_GDR
OTR-PTO030 | Tanque de Bombeo 500 lts (reutilizado) | u | 150000 | Tareas/1.08 |  | Sanitarios | PTO_GDR
OTR-PTO031 | Bomba pres (reutilizada) | u | 200000 | Tareas/1.08 |  | Sanitarios | PTO_GDR
OTR-PTO032 | Flotante mecanico 1" + boya | u | 50000 | Tareas/1.08 |  | Sanitarios | PTO_GDR
OTR-PTO033 | Flotante automatico | u | 10000 | Tareas/1.08 |  | Sanitarios | PTO_GDR
OTR-PTO034 | Caño 3/4" | u | 10000 | Tareas/1.08 |  | Sanitarios | PTO_GDR
OTR-PTO035 | Val. esf doble media union 1" | u | 15000 | Tareas/1.08 |  | Sanitarios | PTO_GDR
OTR-PTO036 | Canilla de pvc | u | 2000 | Tareas/1.08 |  | Servicios | PTO_GDR
OTR-PTO037 | Desperdicio | gl | 571000 | Tareas/1.08 |  | Servicios | PTO_GDR
OTR-PTO038 | Alquiler vibropison | d | 15000 | Tareas/2.02 |  | Servicios | PTO_GDR
OTR-PTO039 | Excavación manual para vigas de fundación | m3 | 26000 | PTO 2.03 |  | Servicios | PTO_GDR
OTR-PTO040 | H8 | m3 | 115100 | Tareas/3.01 |  | Corralón | PTO_GDR
OTR-PTO041 | Bomba | u | 533000 | Tareas/3.01 |  | Servicios | PTO_GDR
OTR-PTO042 | Hierro del 6 | kg | 1704.41 | Tareas/3.02 |  | Corralón | PTO_GDR
OTR-PTO043 | CEMENTO AVELLANEDA x 50 KG | bol | 7809.48 | Tareas/3.02 |  | Corralón | PTO_GDR
OTR-PTO044 | Tabique submuración - H35 (95 kg/m3 de hierro) | m3 | 402072.5417 | PTO 3.03 |  | Hormigón elaborado | PTO_GDR
OTR-PTO045 | Zapata corrida tabique - H35 (120 kg/m3 de hierro) | m3 | 428196.5803 | PTO 3.04 |  | Hormigón elaborado | PTO_GDR
OTR-PTO046 | Platea - H35 (95 kg/m3 de hierro) | m3 | 333700.5058 | PTO 3.05 |  | Hormigón elaborado | PTO_GDR
OTR-PTO047 | Bases aisladas - (60 kg/m3 de hierro) | m3 | 275042.3783 | PTO 3.06 |  | Hormigón elaborado | PTO_GDR
OTR-PTO048 | Troncos de columnas - H35 (240 kg/m3 de hierro) | m3 | 635192.7172 | PTO 3.07 |  | Hormigón elaborado | PTO_GDR
OTR-PTO049 | Viga de encadenado - H35 (180 kg/m3 de hierro) | m3 | 528753.3703 | PTO 3.08 |  | Hormigón elaborado | PTO_GDR
OTR-PTO050 | Losa maciza - H35 (100 kg/m3 de hierro) | m3 | 372584.3299 | PTO 3.09 |  | Hormigón elaborado | PTO_GDR
OTR-PTO051 | Losa maciza de Hº visto - H35 (100 kg/m3 de hierro) | m3 | 379758.8339 | PTO 3.1 |  | Hormigón elaborado | PTO_GDR
OTR-PTO052 | Vigas - H35 (180 kg/m3 de hierro) | m3 | 567913.5066 | PTO 3.11 |  | Hormigón elaborado | PTO_GDR
OTR-PTO053 | Vigas de H° visto - H35 (180 kg/m3 de hierro) | m3 | 565756.8651 | PTO 3.12 |  | Hormigón elaborado | PTO_GDR
OTR-PTO054 | Tabiques - H35 (100 kg/m3 de hierro) | m3 | 410452.2742 | PTO 3.13 |  | Hormigón elaborado | PTO_GDR
OTR-PTO055 | Columna - H35 (180 Kg/m3 de hierro) | m3 | 534635.9272 | PTO 3.14 |  | Hormigón elaborado | PTO_GDR
OTR-PTO056 | Columna vista- H35 (180 Kg/m3 de hierro) | m3 | 543657.9606 | PTO 3.16 |  | Hormigón elaborado | PTO_GDR
OTR-PTO057 | Escaleras de Hº visto - H35 (105 kg/m3 de hierro) | m3 | 416173.602 | PTO 3.17 |  | Hormigón elaborado | PTO_GDR
OTR-PTO058 | Tanques de HºAº - H35 (100 kg/m3 de hierro) - Tanque de reserva | m3 | 410452.2742 | PTO 3.18 |  | Hormigón elaborado | PTO_GDR
OTR-PTO059 | Permiso de estacionamiento de bomba de hormigón a contramano | gl | 51239.6694 | PTO 3.21 |  | Servicios | PTO_GDR
OTR-PTO060 | Consumibles - Punta martillo | gl | 150000 | Tareas/3.22 |  | Consumibles | PTO_GDR
OTR-PTO061 | Volquetes | u | 100000 | Tareas/3.22 |  | Servicios | PTO_GDR
OTR-PTO062 | Weber celublock x 30 kg | bol | 9778.66 | Tareas/4.05 |  | Corralón | PTO_GDR
OTR-PTO063 | H30 6.20 | m3 | 125000 | Tareas/4.08 |  | Hormigón elaborado | PTO_GDR
OTR-PTO064 | Taco quimico | u | 60000 | Tareas/4.08 |  | Ferretería | PTO_GDR
OTR-PTO065 | Contrapiso | m3 | 67465.6389 | Tareas/4.09 |  | Corralón | PTO_GDR
OTR-PTO066 | Carpeta | m2 | 3388.608 | Tareas/4.09 |  | Corralón | PTO_GDR
OTR-PTO067 | HªAª | m3 | 125000 | Tareas/4.11 |  | Hormigón elaborado | PTO_GDR
OTR-PTO068 | Malla | u | 69985.79 | Tareas/4.11 |  | Corralón | PTO_GDR
OTR-PTO069 | Tapa Y Marco Para Tanque De Hormigón Poliéster 52 X 52 Cm | u | 121487.6033 | Tareas/4.12 |  | Sanitarios | PTO_GDR
OTR-PTO070 | Volquete | u | 100000 | Tareas/4.13 |  | Servicios | PTO_GDR
OTR-PTO071 | Ladrillo del 8 | m2 | 6590.9962 | Tareas/4.14 |  | Corralón | PTO_GDR
OTR-PTO072 | Revoque grueso bajo revest. | m2 | 4009.2266 | Tareas/4.14 |  | Corralón | PTO_GDR
OTR-PTO073 | Sellador / Silicona (2 bañeras) | u | 15000 | Tareas/4.14 |  | Impermeabilizantes | PTO_GDR
OTR-PTO074 | Consumibles / Material de asiento | gl | 174154.6334 | Tareas/4.14 |  | Consumibles | PTO_GDR
OTR-PTO075 | Telgopor 1 x 1 x 20 mm densidad 20 kg | u | 3625.4 | Cotizaciones D50 |  | Corralón | PTO_GDR
OTR-PTO076 | Babeta de amure C25, des. 200 mm x 2,44 m | u | 18595.0413 | Tareas/6.02 |  | Carpintería metálica | PTO_GDR
OTR-PTO077 | Sellador / Silicona (rinde 5 mts) | u | 25454.5455 | Tareas/6.02 |  | Impermeabilizantes | PTO_GDR
OTR-PTO078 | Yeso Knauf MP 40/75 Proyectable x 25 kg - (17 kg/m2) | bol | 6965.28 | Tareas/7.03 |  | Revestimientos y yesos | PTO_GDR
OTR-PTO079 | PA-MAX PUENTE DE ADHERENCIA 20LT (150 m2/tac) - Contemplo el 20% de los m2 | tac | 127350 | Tareas/7.03 |  | Revestimientos y yesos | PTO_GDR
OTR-PTO080 | Malla de fibra 5 x 5 90 gr, rollo 1 x 50 mts - Contemplo el 20% de los m2 | rol | 35210.7 | Tareas/7.03 |  | Revestimientos y yesos | PTO_GDR
OTR-PTO081 | Guardacanto yesero 2,00 mts | u | 1108.49 | Tareas/7.05 |  | Revestimientos y yesos | PTO_GDR
OTR-PTO082 | Rollo Polietileno negro 2x50 mt x 200mic | rol | 27000 | Tareas/8.01 |  | Corralón | PTO_GDR
OTR-PTO083 | Malla Q188 15 x 15 6 mm 6x2,40 | un | 69985.79 | Tareas/8.01 |  | Corralón | PTO_GDR
OTR-PTO084 | H13 6.20 | m3 | 115100 | Tareas/8.01 |  | Hormigón elaborado | PTO_GDR
OTR-PTO085 | Acarreo | gl | 533000 | Tareas/8.02 |  | Servicios | PTO_GDR
OTR-PTO086 | Alquiler vibropison | sem | 25000 | Tareas/8.02 |  | Servicios | PTO_GDR
OTR-PTO087 | Tomado de puntos y niveles | d | 20000 | Tareas/8.04 |  | Servicios | PTO_GDR
OTR-PTO088 | RDC 350 | m3 | 125000 | Tareas/8.04 |  | Servicios | PTO_GDR
OTR-PTO089 | BOLSON DE BINDER 6/12 | gl | 57771 | Tareas/8.05 |  | Corralón | PTO_GDR
OTR-PTO090 | BOLSON DE ARENA | m3 | 32399.77 | Tareas/8.05 |  | Corralón | PTO_GDR
OTR-PTO091 | Sika Floor 200 Level (25 kg) - 1,5 kg/m2/mm | bol | 4958.6777 | Tareas/8.06 |  | Revestimientos y yesos | PTO_GDR
OTR-PTO092 | Sika latex x 5 kg - (200 gr/m2) | tac | 66115.7025 | Tareas/8.06 |  | Revestimientos y yesos | PTO_GDR
OTR-PTO093 | Carpeta cilindrada | m2 | 4066.3296 | Tareas/9.01 |  | Corralón | PTO_GDR
OTR-PTO094 | PERFIL ANGULO ALAS IGUALES ESTRUCTURAL ACERO 6M X 5/8" X 1/8 | u | 8951.7603 | Tareas/9.02 |  | Ferretería | PTO_GDR
OTR-PTO095 | Esmalte sintetico | lts | 12396.6942 | Tareas/9.02 |  | Pinturas | PTO_GDR
OTR-PTO096 | Electrodos | kg | 6611.5702 | Tareas/9.02 |  | Pinturas | PTO_GDR
OTR-PTO097 | Colocación de garden block, incluye provisión y colocación de cama de arena + tomado de junta - Provisión a cargo del comitente | m2 | 1303.439 | PTO 11.05 |  | Servicios | PTO_GDR
OTR-PTO098 | CAL MILAGRO x 25 KG | bol | 10936.8 | Tareas/11.07 |  | Corralón | PTO_GDR
OTR-PTO099 | PASTINA PRESTIGE NIEVE X 2KG | bol | 6428.7 | Tareas/11.07 |  | Adhesivos y pastinas | PTO_GDR
OTR-PTO100 | Zocalo 5,6cm Madera Mdf Redondeado Prepintado Blanco Pz-56l | ml | 2000 | Tareas/12.02 |  | Corralón | PTO_GDR
OTR-PTO101 | WEBER REFRACTARIO X 10KG (rend. 0,5 m2) | bol | 16594.68 | Tareas/13.03 |  | Revestimientos y yesos | PTO_GDR
OTR-PTO102 | PA-MAX PUENTE DE ADHERENCIA 20LT (150 m2/tac) - Contemplo el 100% de los m2 | tac | 127350 | Tareas/14.01 |  | Revestimientos y yesos | PTO_GDR
OTR-PTO103 | [Materiales] Latex exterior mate en paredes, color bco., sin enduido, a mas de 3 m de altura - Medianeras | m2 | 1824.9263 | PTO 15.01 |  | Pinturas | PTO_GDR
OTR-PTO104 | Sikaguard 0,350 lts/m2 | tac | 200000 | Tareas/15.07 |  | Impermeabilizantes | PTO_GDR
OTR-PTO105 | Pintura acrílica Sintevial para demarcación vial brillante amarillo | tac | 50000 | Tareas/15.1 |  | Servicios | PTO_GDR
OTR-PTO106 | m2 | m2 | 1551.051 | Tareas/15.12 |  | Otros | PTO_GDR
OTR-PTO107 | Tablero servicios generales - TSG [ELECT] | u | 1310987.0204 | Hoja ELECT |  | Tableros eléctricos | PTO_GDR
OTR-PTO108 | Tablero seccional, bombas de elevación - TSBE [ELECT] | u | 592217.142 | Hoja ELECT |  | Tableros eléctricos | PTO_GDR
OTR-PTO109 | Tablero seccional ascensor - TSASC [ELECT] | u | 159726.774 | Hoja ELECT |  | Tableros eléctricos | PTO_GDR
OTR-PTO110 | Tablero seccional departamento - TSD [ELECT] | u | 207344.832 | Hoja ELECT |  | Tableros eléctricos | PTO_GDR
OTR-PTO111 | Materiales | gl | 3200954.2587 | Tareas/18.2 |  | Otros | PTO_GDR
OTR-PTO112 | Mat | gl | 3075822.246 | Tareas/18.31 |  | Otros | PTO_GDR
OTR-PTO113 | Tendido caño cloacal en planta baja [CLOACAL] | gl | 2201631.5066 | Hoja CLOACAL |  | Sanitarios | PTO_GDR
OTR-PTO114 | Por armar CDV en planta tipo [CLOACAL] | gl | 2830669.0798 | Hoja CLOACAL |  | Sanitarios | PTO_GDR
OTR-PTO115 | Montantes, remate y ventilación a los 4 vientos [CLOACAL] | gl | 1258075.1466 | Hoja CLOACAL |  | Sanitarios | PTO_GDR
OTR-PTO116 | Tendido caño pluvial en planta baja [CLOACAL] | gl | 733877.1689 | Hoja CLOACAL |  | Sanitarios | PTO_GDR
OTR-PTO117 | Tendido caño pluvial por pisos [CLOACAL] | gl | 1048395.9555 | Hoja CLOACAL |  | Sanitarios | PTO_GDR
OTR-PTO118 | Instalación tanque de recupero y bombeo pluvial [CLOACAL] | gl | 314518.7867 | Hoja CLOACAL |  | Sanitarios | PTO_GDR
OTR-PTO119 | Tendido caño de agua hasta TB. Colocación de TB, armado de colector y cuadro de bombas [AF.AC] | gl | 892886.9557 | Hoja AF.AC |  | Sanitarios | PTO_GDR
OTR-PTO120 | Armado de colector, subida y bajadas de AF [AF.AC] | gl | 1190515.9409 | Hoja AF.AC |  | Sanitarios | PTO_GDR
OTR-PTO121 | Colocación de bomba presurizadora, armado de colector y montantes presurizadas (ultimo piso 4°) AF [AF.AC] | gl | 892886.9557 | Hoja AF.AC |  | Sanitarios | PTO_GDR
OTR-PTO122 | Distribución agua fria y caliente en planta tipo [AF.AC] | gl | 2976289.8522 | Hoja AF.AC |  | Sanitarios | PTO_GDR
OTR-PTO123 | Colocación de artefactos y griferias [AF.AC] | gl | 2023467.36 | Hoja AF.AC |  | Sanitarios | PTO_GDR
OTR-PTO124 | Armado y conexionado de desagües AA.CC | gl | 450000 | PTO 19.12 |  | Piso radiante y calefacción | PTO_GDR
OTR-PTO125 | Tendido de cañerías de piso radiante - Colectores, gabinetes y termostatos a cargo del comitente [CALEFA] | gl | 6864779.654 | Hoja CALEFA |  | Piso radiante y calefacción | PTO_GDR
OTR-PTO126 | Montaje de caldera y puesta en marcha - Provisión a cargo del comitente, incluida las ventilaciones [CALEFA] | gl | 601141.68 | Hoja CALEFA |  | Piso radiante y calefacción | PTO_GDR
OTR-PTO127 | Tendido cañeria de incendio - Gabinetes, tapas, mangueras y lanzas cotizadas en provisiones [INCEND] | gl | 2943433.776 | Hoja INCEND |  | Incendio | PTO_GDR
OTR-PTO128 | Provisión y tendido de cañerías de gas a cada UF [GAS] | gl | 5213745.5348 | Hoja GAS |  | Gas | PTO_GDR
OTR-PTO129 | Colocación de anafes - Provisión a cargo del comitente | u | 15000 | PTO 19.17 |  | Gas | PTO_GDR
OTR-PTO130 | Provisión y amure de rejillas de ventilación homologadas | gl | 1500 | PTO 19.18 |  | Gas | PTO_GDR
OTR-PTO131 | Mmaposteria | gl | 100000 | Tareas/23.01 |  | Corralón | PTO_GDR
OTR-PTO132 | Revoque | gl | 50000 | Tareas/23.01 |  | Corralón | PTO_GDR
OTR-PTO133 | Dintel | gl | 30000 | Tareas/23.01 |  | Corralón | PTO_GDR
OTR-PTO134 | Consumibles (maderas, apuntalamiento, discos, etc.) | gl | 25000 | Tareas/23.01 |  | Consumibles | PTO_GDR
OTR-PTO135 | M.Obra | d | 10000 | Tareas/23.02 |  | Otros | PTO_GDR
OTR-PTO136 | Consumibles (punta martillo/discos/etc.) | gl | 100000 | Tareas/23.03 |  | Consumibles | PTO_GDR
OTR-PTO137 | Defensas | ml | 25783.9173 | Tareas/24.04 |  | Ferretería | PTO_GDR
OTR-PTO138 | Tabla 4 x 1 x 3,6 Saligna bruto | u | 1294.632 | Tareas/24.04 |  | Corralón | PTO_GDR
OTR-PTO139 | Tirante 3 x 3 x 3,6 Saligna bruto | u | 2912.952 | Tareas/24.04 |  | Corralón | PTO_GDR
OTR-PTO140 | Mat. | mes | 50000 | Tareas/24.05 |  | Otros | PTO_GDR
OTR-PTO141 | MT para Revestimiento tipo Tarquini hasta 3 m de altura | u | 10000 | Tareas/15.08 |  | Revestimientos y yesos | PTO_GDR
OTR-PTO142 | Materiales adicionales cálculo % s/MAT (35%) | m2 | 34.192 | PTO-0502 GDR % s/MAT |  | Consumibles | PTO_GDR
OTR-PTO143 | Materiales adicionales cálculo % s/MAT (20%) | m2 | 19.5383 | PTO-0506 GDR % s/MAT |  | Consumibles | PTO_GDR
MAT-CONS | Consumibles | gl | 1 | Consumibles porcentuales (precio=$1) |  | Consumibles | APU_GDR
OTR-PTO144 | Consumibles topógrafo y obras preliminares | gl | 25000 | PTO-0102 Tareas item MAT_corr |  | Consumibles | PTO_GDR
OTR-PTO145 | Materiales adicionales s/MAT 35% - PTO-0502 | m2 | 3419.2038 | PTO-0502 GDR % |  | Consumibles | PTO_GDR
OTR-PTO146 | Materiales adicionales s/MAT 20% - PTO-0506 | m2 | 1953.8308 | PTO-0506 GDR % |  | Consumibles | PTO_GDR
OTR-PTO147 | Voltimetro Display Ojo de Buey 22 mm (220vca ø22mm / IP44) | u | 3656.1983 | ELECT TSG |  | Eléctricos | ELECT_GDR
OTR-PTO148 | STECK DIFERENCIAL 4X40A 30MA (4x40A) | u | 35881.19 | ELECT TSG |  | Eléctricos | ELECT_GDR
OTR-PTO149 | STECK DIFERENCIAL 2X25A 30MA (2X40A) | u | 18770.66 | ELECT TSG |  | Eléctricos | ELECT_GDR
OTR-PTO150 | STECK TM TETRAPOLAR 50A 6KA (4 x 50 A) | u | 11960.81 | ELECT TSG |  | Eléctricos | ELECT_GDR
OTR-PTO151 | STECK TM TETRAPOLAR 32A 6KA (4 X 25A) | u | 11163.59 | ELECT TSG |  | Eléctricos | ELECT_GDR
OTR-PTO152 | STECK TM BIPOLAR 16A 6KA (2 X 16A) | u | 5287.23 | ELECT TSG |  | Eléctricos | ELECT_GDR
OTR-PTO153 | STECK TM BIPOLAR 10A 6KA (2 X 10A) | u | 5287.23 | ELECT TSG |  | Eléctricos | ELECT_GDR
OTR-PTO154 | GAB. IP65 SERIE 9000 600X900X225 | u | 267503.51 | ELECT TSG |  | Eléctricos | ELECT_GDR
OTR-PTO155 | CONTRAF ABISAG CALADO 60BIP S9000 600X900 | u | 96123.97 | ELECT TSG |  | Eléctricos | ELECT_GDR
OTR-PTO156 | SOP REG P/CONTRAFRENTE PROF 225 X1 | u | 9297.03 | ELECT TSG |  | Eléctricos | ELECT_GDR
OTR-PTO157 | RIEL PORTA ELEMENTOS X 1 METRO | u | 14702.99 | ELECT TSG |  | Eléctricos | ELECT_GDR
OTR-PTO158 | DISTRIBUIDOR TETRAP.160A 15 STD | u | 113610.28 | ELECT TSG |  | Eléctricos | ELECT_GDR
OTR-PTO159 | RLLOX100M 1X 6,0MM NEGRO N.IRAM (1 x 6 mm) | u | 95867.7686 | ELECT TSG |  | Eléctricos | ELECT_GDR
OTR-PTO160 | GAB. IP65 SERIE 9000 300X300X150 (300 X 300 X 150) | u | 51844.93 | ELECT TSBI |  | Eléctricos | ELECT_GDR
OTR-PTO161 | CONTRAF ABISAG.CALADO 10BIP S9000 300X300 | u | 33851.08 | ELECT TSBI |  | Eléctricos | ELECT_GDR
OTR-PTO162 | ALTERNADOR 2 BOMBA DIGITAL 24/110/220VCA (220/24v) | u | 129189.81 | ELECT TSBI |  | Eléctricos | ELECT_GDR
OTR-PTO163 | Transformador 220/24 V 50 VA | u | 40000 | ELECT TSBI |  | Eléctricos | ELECT_GDR
OTR-PTO164 | LC1D18M7 18A 7,5KW 1+1 220V | u | 85894.23 | ELECT TSBI |  | Eléctricos | ELECT_GDR
OTR-PTO165 | STECK TM TETRAPOLAR 32A 6KA (4 X 32A) | u | 11163.59 | ELECT TS.ASC |  | Eléctricos | ELECT_GDR
OTR-PTO166 | STECK DIFERENCIAL 2X25A 30MA (2 x 25A) | u | 18770.66 | ELECT TUF |  | Eléctricos | ELECT_GDR
OTR-PTO167 | STECK TM BIPOLAR 10A 6KA (10A) | u | 5287.23 | ELECT TUF |  | Eléctricos | ELECT_GDR
OTR-PTO168 | STECK TM BIPOLAR 16A 6KA (16A) | u | 5287.23 | ELECT TUF |  | Eléctricos | ELECT_GDR
OTR-PTO169 | CAJA EMB P/ TM 36 POLOS BC T/FUME | u | 27320.39 | ELECT TUF |  | Eléctricos | ELECT_GDR
OTR-PTO170 | RIEL DIN 35MM 1 METRO PERFOR. | u | 5099.6 | ELECT TUF |  | Eléctricos | ELECT_GDR
OTR-PTO171 | CAÑOX3M RIGIDO 25MM PVC TUBE | u | 1836.01 | ELECT MONTANTE |  | Eléctricos | ELECT_GDR
OTR-PTO172 | RIEL DE FIJAC.1.22 OLMAR | u | 5067.59 | ELECT MONTANTE |  | Eléctricos | ELECT_GDR
OTR-PTO173 | BROCA METALICA 1/4 CJA X 100 | u | 70761.6 | ELECT MONTANTE |  | Eléctricos | ELECT_GDR
OTR-PTO174 | VARILLA ROSCADA 1/4"X1MTC/BUL. | u | 954.29 | ELECT MONTANTE |  | Eléctricos | ELECT_GDR
OTR-PTO175 | GRAMPA P/RIEL 1 | u | 670.34 | ELECT MONTANTE |  | Eléctricos | ELECT_GDR
OTR-PTO176 | CAJA DE CONEXION 30X40X10 CH20 | u | 16656.23 | ELECT MONTANTE |  | Eléctricos | ELECT_GDR
OTR-PTO177 | CONECTOR 25MM PVC RIG IP54 TUBE | u | 237.27 | ELECT MONTANTE |  | Eléctricos | ELECT_GDR
OTR-PTO178 | Cable unipolar 10 mm N.IRAM (UF monos (220 ml en syntenax)) | ml | 1654.5455 | ELECT MONTANTE |  | Eléctricos | ELECT_GDR
OTR-PTO179 | RLLOX100M 1X 6,0MM NEGRO N.IRAM (UF trifasicas (222 ml en syntenax)) | rol | 95867.7686 | ELECT MONTANTE |  | Eléctricos | ELECT_GDR
OTR-PTO180 | RLLOX100M 1X 4,0MM NEGRO N.IRAM (Bombas PB + Bombas Pres. (45 ml)) | rol | 66520.48 | ELECT MONTANTE |  | Eléctricos | ELECT_GDR
OTR-PTO181 | RLLOX100M 1X16 MM VD/ AM N.IRAM (UF trifasicas (25 ml en syntenax)) | rol | 268385.86 | ELECT MONTANTE |  | Eléctricos | ELECT_GDR
OTR-PTO182 | RLLOX100M 1X 1,5MM NEGRO N.IRAM (Cable testigo) | rol | 26467.32 | ELECT MontanteTV |  | Eléctricos | ELECT_GDR
OTR-PTO183 | M SUBTERRANEO N IRAM 1X 120MM2 (1 x 120) | ml | 20537.45 | ELECT ACOMETIDA |  | Eléctricos | ELECT_GDR
OTR-PTO184 | [66039162] GAB 4 MED TRIF C/TM + DIF (EDENOR) | u | 832346.42 | ELECT ACOMETIDA |  | Eléctricos | ELECT_GDR
OTR-PTO185 | [66039155] GAB 1 MED TRIF C/TM + DIF (EDENOR) | u | 210583.05 | ELECT ACOMETIDA |  | Eléctricos | ELECT_GDR
OTR-PTO186 | [62009010] CAJA TOMA 500A C/ 6 BASES NH (EDENOR) | u | 462872.16 | ELECT ACOMETIDA |  | Eléctricos | ELECT_GDR
OTR-PTO187 | Fusible NH 00 63 A | u | 3784.33 | ELECT ACOMETIDA |  | Eléctricos | ELECT_GDR
OTR-PTO188 | Fusible NH 02 a 125 A | u | 9642.86 | ELECT ACOMETIDA |  | Eléctricos | ELECT_GDR
OTR-PTO189 | M COBRE DESNUDO 7H 25MM (1 x 25 desnudo) | ml | 4462.8099 | ELECT Puesta tierra |  | Eléctricos | ELECT_GDR
OTR-PTO190 | CONDUWELD JAB ST 3/4 1.5M (Jabalina 3/4" x 1,5 m) | u | 26981.95 | ELECT Puesta tierra |  | Eléctricos | ELECT_GDR
OTR-PTO191 | CAJA INSPECCION 15 x 15 PVC | u | 1085.56 | ELECT Puesta tierra |  | Eléctricos | ELECT_GDR
OTR-PTO192 | Tubo Ø 16 mm PEX, rollo por 240 m - HidroFlex Saladillo | rol | 190020.54 |  |  | Piso radiante y calefacción | PTO_GDR
OTR-PTO193 | Membrana térmica HidroFlex, rollo 1x20 m, e: 10 mm - HidroFlex Saladillo | rol | 56674.81 |  |  | Piso radiante y calefacción | PTO_GDR
OTR-PTO194 | Curva tubos Ø 16 mm - HidroFlex Saladillo | u | 1234.12 |  |  | Piso radiante y calefacción | PTO_GDR
OTR-PTO195 | Precintos 200 mm x paquete | paq | 4158.84 |  |  | Piso radiante y calefacción | PTO_GDR
OTR-PTO196 | Codo c/rosca 3/4" | u | 1943.21 |  |  | Piso radiante y calefacción | PTO_GDR
OTR-PTO197 | H-3 TUBO AGUA CALIENTE 19X3.9X6 | tira | 10449.84 |  |  | Piso radiante y calefacción | PTO_GDR
OTR-PTO198 | Codo 3/4" | u | 429.89 |  |  | Piso radiante y calefacción | PTO_GDR
OTR-PTO199 | Coverthor blanco 3/8" (Ø 16mm) - Coverthor Saladillo | tira | 852.41 |  |  | Piso radiante y calefacción | PTO_GDR
OTR-PTO200 | Malla N° 4 Liv 15x15 3x2 mt | un | 10695.63 |  |  | Piso radiante y calefacción | PTO_GDR
OTR-PTO201 | Kit flexible caldera | u | 75142.71 |  |  | Piso radiante y calefacción | PTO_GDR
OTR-PTO202 | Caño HG sin cupla 2 1/2 x 6,40 mts | u | 226738.89 |  |  | Piso radiante y calefacción | PTO_GDR
OTR-PTO203 | Codo HG a 90 HH 2 1/2 | u | 16952.66 |  |  | Piso radiante y calefacción | PTO_GDR
OTR-PTO204 | Rosca con tuerca de 2 1/2 | u | 9333.2 |  |  | Piso radiante y calefacción | PTO_GDR
OTR-PTO205 | Cupla HG 2 1/2 | u | 15339.5 |  |  | Piso radiante y calefacción | PTO_GDR
OTR-PTO206 | Tee reduccion HG 2 1/2 x 2 | u | 21808.23 |  |  | Piso radiante y calefacción | PTO_GDR
OTR-PTO207 | Valvula teatro 2 x 1 3/4 | u | 39120 |  |  | Piso radiante y calefacción | PTO_GDR
OTR-PTO208 | Valvula de impulsion de 2 1/2 | u | 79361 |  |  | Piso radiante y calefacción | PTO_GDR
OTR-PTO209 | VR 2 1/2 BR | u | 79361 |  |  | Piso radiante y calefacción | PTO_GDR
OTR-PTO210 | Llave de paso esférica de 20mm | u | 18420.5 |  |  | Piso radiante y calefacción | PTO_GDR
OTR-PTO211 | Llave de paso esférica de 32mm | u | 40497.366 |  |  | Piso radiante y calefacción | PTO_GDR
OTR-PTO212 | Codo a 90° de 20mm | u | 2140.61 |  |  | Piso radiante y calefacción | PTO_GDR
OTR-PTO213 | Codo a 90° de 32mm | u | 3659.23 |  |  | Piso radiante y calefacción | PTO_GDR
OTR-PTO214 | Cupla de reduccion de 32x20mm | u | 1826.31 |  |  | Piso radiante y calefacción | PTO_GDR
OTR-PTO215 | Niple corto con tope 32mm | u | 1291.29 |  |  | Piso radiante y calefacción | PTO_GDR
OTR-PTO216 | Te de reduccion central de 32x20mm | u | 4980.91 |  |  | Piso radiante y calefacción | PTO_GDR
OTR-PTO217 | Te normal de 32mm | u | 5575.48 |  |  | Piso radiante y calefacción | PTO_GDR
OTR-PTO218 | Tubo acero polietileno de 20mm L=4m | u | 18516.94 |  |  | Piso radiante y calefacción | PTO_GDR
OTR-PTO219 | Tubo acero polietileno de 32mm L=4m | u | 36584.29 |  |  | Piso radiante y calefacción | PTO_GDR
OTR-PTO220 | Codo a 90° de 20mm c/RH 1/2" | u | 4181 |  |  | Piso radiante y calefacción | PTO_GDR
OTR-PTO221 | Codo a 90° de 32mm c/RH 3/4" | u | 8559 |  |  | Piso radiante y calefacción | PTO_GDR
OTR-PTO222 | CAÑO EPOXI 1 1/4 x 6,40 | tira | 79820.73 |  |  | Gas | PTO_GDR
OTR-PTO223 | EPOXI TEE 1 1/4 | u | 5026.22 |  |  | Gas | PTO_GDR
OTR-PTO224 | EPOXI CODO 90 HH 1 1/4 | u | 3592.22 |  |  | Gas | PTO_GDR
OTR-PTO225 | BRONCE BUJE RED 1 1/4 x 1 | u | 4009.17 |  |  | Gas | PTO_GDR
OTR-PTO226 | SUYAI ESFERICA P/GAS FORJADA 1 1/4 | u | 88241.07 |  |  | Gas | PTO_GDR
OTR-PTO227 | FUSIOGAS TRANSICION HEMBRA 32 x 1 | u | 4114.52 |  |  | Gas | PTO_GDR
OTR-PTO228 | REGULADOR GAS GS-25 N/M3H | u | 130062.5 |  |  | Gas | PTO_GDR

## MANO_DE_OBRA
Código | Descripción | Salario/día $ | Coef. Cargas | Costo Jornal $ | Tipo | Cód. Original
MO-TOP | TOPOGRAFO | 171854.1943 | 1.7452 | 299923.8651 | Operativo | *TOPOGRA
MO-EESPE | ESPECIALIZADO | 85927.0972 | 1.7452 | 149961.9325 | Estructura | EST-ESPE
MO-EOFIC | OFICIAL | 76955.0797 | 1.7452 | 134303.7628 | Estructura | EST-OFIC
MO-EMEDI | MEDIO OFICIAL | 65493.0716 | 1.7452 | 114300.0045 | Estructura | EST-MEDI
MO-EAYUD | AYUDANTE | 60860.5808 | 1.7452 | 106215.2756 | Estructura | EST-AYUD
── ESTRUCTURA GERENCIAL — NO USAR EN APU ──
MO-ESOBR | SOBRESTANTE | 3009340.582 | 1.7452 | 5251969.9169 | Estructura | EST-SOBR
MO-EJEFE | JEFE DE OBRA | 4372210.582 | 1.7452 | 7630481.7688 | Estructura | EST-JEFE
MO-ECOOR | COORD OBRAS | 5273644.1 | 1.7452 | 9203684.1332 | Estructura | EST-COOR
[5 empty] | Estructura | EST-CAPA

## EQUIPOS
Código | Descripción | Costo Total Set $ | Vida (años) | Vida (días) | $/día | Categoría | Cód. Original
EQ-ANDAM0 | ANDAMIO TUBULAR DE UNO A TRES CUERPOS | 1028123.0838 | 5 | 1800 | 571.1795 | Equipo propio | *ANDAM05
EQ-EQALBA | EQUIPO DE ALBAÑILERIA, carpetas, ladrillo | 2470106.6047 | 3 | 1080 | 2287.1357 | Equipo propio | EQALBA
EQ-EQCERA | EQUIPO PARA COLOCACION DE CERAMICA | 1424056.596 | 1.5 | 540 | 2637.1418 | Equipo propio | EQCERAMI
EQ-EQUIP0 | EQUIPO PARA INSTALACION ELECTRICA | 2734071.1874 | 1.5 | 540 | 5063.0948 | Equipo propio | *EQUIP09
EQ-EQUIPI | EQUIPO PARA PINTAR | 1241010.6909 | 2 | 720 | 1723.626 | Equipo propio | *EQUIPIN
EQ-EQPLOM | EQUIPO PARA PLOMERIA | 2058253.9915 | 2 | 720 | 2858.6861 | Equipo propio | EQPLOME
EQ-HORMI | EQUIPO PARA HORMIGON | 3739856.6525 | 1.5 | 540 | 6925.6605 | Equipo propio | *EQUIP02
EQ-TROMPO | Hormigonera De 150 Litros 1hp Con Rueda Maciza | 689222.3012 | 2 | 720 | 957.2532 | Equipo propio | TROMPO
EQ-SOLD00 | Soldador Soplete A Gas Techista Membrana 10 Kg Boca 50mm | 579244.0948 | 2 | 720 | 804.5057 | Equipo propio | SOLD003
EQ-CORTA | CORTADORA CERAMICA PROFESIONAL 1200MM (PORCELANATO HASTA 16MM) | 537162.9184 | 5 | 1800 | 298.4238 | Equipo propio | EQCERAMI02
EQ-ESCALE | ESCALERA GLOSS ALUMINIO ARTICULADA 4 X 4 ESCALONES HASTA 150KG | 201885.2533 | 4 | 1440 | 140.1981 | Equipo propio | *ESCALE1
EQ-SILLET | Kit Complementario Silleta Descensor Conector Soga X 50 Mts | 683705.7512 | 1 | 360 | 1899.1826 | Equipo propio | SILLETA
EQ-BALANC | Balancin | 10476479.4 | 10 | 3600 | 2910.1332 | Equipo propio | BALANCIN
EQ-EQUIP04 | Equipo para contrapiso y carpetas | 2222045.87 | 3 | 1080 | 2057.4499 | Equipo propio | *EQUIP04
EQ-EQUIP20 | Equipo para impermeabilización | 1190381.72 | 3 | 1080 | 1102.2053 | Equipo propio | *EQUIP20
EQ-EQUIP52 | Equipo para colocación cerámicos | 1745893.18 | 3 | 1080 | 1616.5678 | Equipo propio | *EQUIP52
EQ-KITPIN | Kit de pintura completo | 1468137.45 | 3 | 1080 | 1359.3865 | Equipo propio | *KITPINT
EQ-REVOC | Máquina revocadora proyectable - Alquiler mensual | 976113.01 |  | 30 | 32537.1003 | Equipo propio | SIN_COD
EQ-FRAT36 | FRATACHADORA MASTERPAC PMT36H - Alq. X dia | 61876.7 |  | 1 | 61876.7 | Alquiler diario | ALQ_DIARIO
EQ-FRAT24 | FRATACHADORA MASALTA MT24-2 - Alq. X dia | 72723.2 |  | 1 | 72723.2 | Alquiler diario | ALQ_DIARIO
EQ-REVOC2 | Maquina revocadora Revoque/Yeso - Alq. X mes | 1230000 |  | 30 | 41000 | Equipo propio | ALQ_DIARIO
EQ-COMBB | Combustible bobcat (36 lts) | 40428 |  | 1 | 40428 | Alquiler diario | ALQ_DIARIO
EQ-COMBPR | Combustible Pala y Retro (60 lts) | 67380 |  | 1 | 67380 | Alquiler diario | ALQ_DIARIO
EQ-CARG2M | Pala cargadora frontal (2 m) 936 - (c/ operario y combustible) - Alq. X dia | 506170 |  | 1 | 506170 | Alquiler diario | ALQ_DIARIO
EQ-CARG3M | Pala cargadora frontal (3 m) 950 - (c/ operario y combustible) - Alq. X dia | 588810 |  | 1 | 588810 | Alquiler diario | ALQ_DIARIO
EQ-COMPCT | Compactador pata de cabra 612H - (c/operario y combustible) - Alq. X dia | 568150 |  | 1 | 568150 | Alquiler diario | ALQ_DIARIO
EQ-EXCAV | Excavador sobre orugas PC-200 - (c/operario y combustible) - Alq. X dia | 878050 |  | 1 | 878050 | Alquiler diario | ALQ_DIARIO
EQ-MOTON | Motoniveladora 120H - (c/operario y combustible) - Alq. X dia | 929700 |  | 1 | 929700 | Alquiler diario | ALQ_DIARIO
EQ-VOLC | Camion chasis volcador 170E22 - (c/ operario y combustible) - Alq. X dia | 258250 |  | 1 | 258250 | Alquiler diario | ALQ_DIARIO
EQ-BATEA | Camion Batea o Tatu 170E22 - (c/ operario y combustible) - Alq. X dia | 402870 |  | 1 | 402870 | Alquiler diario | ALQ_DIARIO
EQ-COMBR | Combustible Retroexcav (96 lts) | 107808 |  | 1 | 107808 | Alquiler diario | ALQ_DIARIO
EQ-MINIBOB | MINI CARGADORA Bobcat S570 (c/ operario y combustible) | 309900 |  | 1 | 309900 | Alquiler diario | ALQ_DIARIO
EQ-PALA310 | Pala y retro 310J (c/ operario y combustible) | 464850 |  | 1 | 464850 | Alquiler diario | ALQ_DIARIO
EQ-PTO001 | Baño portatil / Ducha | 1 |  | 1 | 79748.5303 | Herramientas — Preliminares | Cotizaciones D47
EQ-PTO002 | Traslado flete entrega/ retiro | 1 |  | 1 | 13291.4217 | Herramientas — Preliminares | Cotizaciones D48
EQ-PTO003 | Alquiler vibropisson | 1 |  | 1 | 65000 | Herramientas — Hormigón | Tareas/2.02 alquiler
EQ-PTO004 | Herramientas y consumibles Excavación manual para vigas de fundación | 1 |  | 1 | 1302.9087 | Herramientas — Hormigón | PTO 2.03 (% s/MAT+MO)
EQ-PTO005 | Herramientas y consumibles Tabique submuración - H35 (95 kg/m3 de hierro) | 1 |  | 1 | 11395.7016 | Herramientas — Hormigón | PTO 3.03 (% s/MAT+MO)
EQ-PTO006 | Herramientas y consumibles Zapata corrida tabique - H35 (120 kg/m3 de hierro) | 1 |  | 1 | 10647.4581 | Herramientas — Hormigón | PTO 3.04 (% s/MAT+MO)
EQ-PTO007 | Herramientas y consumibles Platea - H35 (95 kg/m3 de hierro) | 1 |  | 1 | 7920.4191 | Herramientas — Hormigón | PTO 3.05 (% s/MAT+MO)
EQ-PTO008 | Herramientas y consumibles Bases aisladas - (60 kg/m3 de hierro) | 1 |  | 1 | 7040.5472 | Herramientas — Hormigón | PTO 3.06 (% s/MAT+MO)
EQ-PTO009 | Herramientas y consumibles Troncos de columnas - H35 (240 kg/m3 de hierro) | 1 |  | 1 | 14296.6015 | Herramientas — Hormigón | PTO 3.07 (% s/MAT+MO)
EQ-PTO010 | Herramientas y consumibles Viga de encadenado - H35 (180 kg/m3 de hierro) | 1 |  | 1 | 12155.81 | Herramientas — Hormigón | PTO 3.08 (% s/MAT+MO)
EQ-PTO011 | Herramientas y consumibles Losa maciza - H35 (100 kg/m3 de hierro) | 1 |  | 1 | 8915.6269 | Herramientas — Hormigón | PTO 3.09 (% s/MAT+MO)
EQ-PTO012 | Herramientas y consumibles Losa maciza de Hº visto - H35 (100 kg/m3 de hierro | 1 |  | 1 | 9854.9599 | Herramientas — Hormigón | PTO 3.1 (% s/MAT+MO)
EQ-PTO013 | Herramientas y consumibles Vigas - H35 (180 kg/m3 de hierro) | 1 |  | 1 | 16574.2547 | Herramientas — Hormigón | PTO 3.11 (% s/MAT+MO)
EQ-PTO014 | Herramientas y consumibles Vigas de H° visto - H35 (180 kg/m3 de hierro) | 1 |  | 1 | 18555.7931 | Herramientas — Hormigón | PTO 3.12 (% s/MAT+MO)
EQ-PTO015 | Herramientas y consumibles Tabiques - H35 (100 kg/m3 de hierro) | 1 |  | 1 | 11521.3976 | Herramientas — Hormigón | PTO 3.13 (% s/MAT+MO)
EQ-PTO016 | Herramientas y consumibles Columna - H35 (180 Kg/m3 de hierro) | 1 |  | 1 | 12788.2496 | Herramientas — Hormigón | PTO 3.14 (% s/MAT+MO)
EQ-PTO017 | Herramientas y consumibles Escaleras de Hº visto - H35 (105 kg/m3 de hierro) | 1 |  | 1 | 12325.5622 | Herramientas — Hormigón | PTO 3.17 (% s/MAT+MO)
EQ-PTO018 | Herramientas y consumibles Tanques de HºAº - H35 (100 kg/m3 de hierro) - Tanq | 1 |  | 1 | 11521.3976 | Herramientas — Hormigón | PTO 3.18 (% s/MAT+MO)
EQ-PTO019 | EQ Sistema de apuntalamiento y reapuntalamiento [ENCOFRADO] | 1 |  | 1 | 8458556.625 | Herramientas — Hormigón | Hoja ENCOFRADO
EQ-PTO020 | Alquiler vibropison | 1 |  | 1 | 230000 | Herramientas — Albañilería | Tareas/8.02 alquiler
EQ-PTO021 | Rodillo de bronce para cementista grande 17 cm | 1 |  | 1 | 1 | Herramientas — Albañilería | APU P-50
EQ-PTO022 | Alquiler vibropison | 1 |  | 1 | 250000 | Herramientas — Albañilería | Tareas/11.04 alquiler
EQ-PTO023 | Herramientas y consumibles Colocación de garden block, incluye provisión y co | 1 |  | 1 | 212.5017 | Herramientas — Albañilería | PTO 11.05 (% s/MAT+MO)
EQ-PTO024 | EQUIPO DE CONSTRUCCION EN SECO | 1 |  | 1 | 2365.2381 | Herramientas — Albañilería | APU P-60
EQ-PTO025 | [EQ] Latex exterior mate en paredes, color bco., sin enduido, a mas de 3 m de altura - Medianeras | 1 |  | 1 | 234.4423 | Herramientas — Terminaciones | PTO 15.01
EQ-PTO026 | ESCALERA MADERA PINTOR 8 ESCALONES | 1 |  | 1 | 200.2531 | Herramientas — Terminaciones | APU P-137
EQ-PTO027 | Herramientas y consumibles Armado y conexionado de desagües AA.CC | 1 |  | 1 | 29250 | Herramientas — Instalaciones | PTO 19.12 (% s/MAT+MO)
EQ-PTO028 | Herramientas menores y consumibles - Topógrafo - Visita de obra replanteo | 1 |  | 1 | 4268.9614 | Herramientas — Preliminares | PTO 1.02 (1.5% s/MAT+MO)
EQ-PTO029 | Herramientas menores y consumibles - Cerco de obra perimetral - En chapa C25 + Concerti | 1 |  | 1 | 2849.776 | Herramientas — Preliminares | PTO 1.04 (1.5% s/MAT+MO)
EQ-PTO030 | Herramientas menores y consumibles - Obrador, pañol y ducha. | 1 |  | 1 | 108806.8133 | Herramientas — Preliminares | PTO 1.05 (1.5% s/MAT+MO)
EQ-PTO031 | Herramientas menores y consumibles - Conexión pilar y luz de obra + Tablero de obra | 1 |  | 1 | 25370.9351 | Herramientas — Preliminares | PTO 1.07 (1.5% s/MAT+MO)
EQ-PTO032 | Herramientas menores y consumibles - Conexión agua de obra, tanque + bomba | 1 |  | 1 | 20050.9306 | Herramientas — Preliminares | PTO 1.08 (1.5% s/MAT+MO)
EQ-PTO033 | Herramientas menores y consumibles - Excavación a maquina para submuración, subsuelo y | 1 |  | 1 | 97.8116 | Herramientas — Hormigón | PTO 2.01 (1.5% s/MAT+MO)
EQ-PTO034 | Herramientas menores y consumibles - Perfilado manual de bases. Relleno y compactación | 1 |  | 1 | 128903.9499 | Herramientas — Hormigón | PTO 2.02 (1.5% s/MAT+MO)
EQ-PTO035 | Herramientas menores y consumibles - Hormigón de limpieza - e: 10 cm | 1 |  | 1 | 3250.5537 | Herramientas — Hormigón | PTO 3.01 (1.5% s/MAT+MO)
EQ-PTO036 | Herramientas menores y consumibles - Pilotes de tracción Ø 20 cm - (120 kg/m3 de hierro | 1 |  | 1 | 5108.5619 | Herramientas — Hormigón | PTO 3.02 (1.5% s/MAT+MO)
EQ-PTO037 | Herramientas menores y consumibles - Picado de medianeras para columnas y vigas - Cotiz | 1 |  | 1 | 373.218 | Herramientas — Hormigón | PTO 3.22 (1.5% s/MAT+MO)
EQ-PTO038 | Herramientas menores y consumibles - Muro tipo 5 - Bloque HCCA e: 7,5 cm | 1 |  | 1 | 409.5416 | Herramientas — Albañilería | PTO 4.05 (1.5% s/MAT+MO)
EQ-PTO039 | Herramientas menores y consumibles - Cordón de hormigón en umbrales carpinterías | 1 |  | 1 | 316.8864 | Herramientas — Albañilería | PTO 4.08 (1.5% s/MAT+MO)
EQ-PTO040 | Herramientas menores y consumibles - Banquina Sala tanque de bombeo | 1 |  | 1 | 3113.9806 | Herramientas — Albañilería | PTO 4.09 (1.5% s/MAT+MO)
EQ-PTO041 | Herramientas menores y consumibles - Banquina en parrillas | 1 |  | 1 | 8884.4798 | Herramientas — Albañilería | PTO 4.1 (1.5% s/MAT+MO)
EQ-PTO042 | Herramientas menores y consumibles - Excavación y amurado con Hº tanque de recuperación | 1 |  | 1 | 5824.1958 | Herramientas — Albañilería | PTO 4.11 (1.5% s/MAT+MO)
EQ-PTO043 | Herramientas menores y consumibles - Provisión y amurado de tapas de inspección para ta | 1 |  | 1 | 2636.7249 | Herramientas — Albañilería | PTO 4.12 (1.5% s/MAT+MO)
EQ-PTO044 | Herramientas menores y consumibles - Vigas de encadenado - Cuantía aprox. 60 kg/m3 | 1 |  | 1 | 1086.9846 | Herramientas — Albañilería | PTO 4.13 (1.5% s/MAT+MO)
EQ-PTO045 | Herramientas menores y consumibles - Amurado de bañera | 1 |  | 1 | 1969.9745 | Herramientas — Albañilería | PTO 4.14 (1.5% s/MAT+MO)
EQ-PTO046 | Herramientas menores y consumibles - Babeta de chapa galvanizada en medianeras | 1 |  | 1 | 347.352 | Herramientas — Albañilería | PTO 6.02 (1.5% s/MAT+MO)
EQ-PTO047 | Herramientas menores y consumibles - Yeso interior | 1 |  | 1 | 254.6308 | Herramientas — Albañilería | PTO 7.03 (1.5% s/MAT+MO)
EQ-PTO048 | Herramientas menores y consumibles - Arista en yeso | 1 |  | 1 | 187.4921 | Herramientas — Albañilería | PTO 7.04 (1.5% s/MAT+MO)
EQ-PTO049 | Herramientas menores y consumibles - Provisión y colocación de guardacanto yesero | 1 |  | 1 | 214.944 | Herramientas — Albañilería | PTO 7.05 (1.5% s/MAT+MO)
EQ-PTO050 | Herramientas menores y consumibles - Contrapiso de Hº armado e: 18 cm, incluye malla Ø | 1 |  | 1 | 649.5735 | Herramientas — Albañilería | PTO 8.01 (1.5% s/MAT+MO)
EQ-PTO051 | Herramientas menores y consumibles - Contrapiso de H13 subase bajo intertrabado y garde | 1 |  | 1 | 429.4466 | Herramientas — Albañilería | PTO 8.02 (1.5% s/MAT+MO)
EQ-PTO052 | Herramientas menores y consumibles - Contrapiso alivianado en azoteas (RDC), e: 15 cm | 1 |  | 1 | 447.4777 | Herramientas — Albañilería | PTO 8.04 (1.5% s/MAT+MO)
EQ-PTO053 | Herramientas menores y consumibles - Contrapiso con piedra binder e: 4/5 cm - En locale | 1 |  | 1 | 349.4578 | Herramientas — Albañilería | PTO 8.05 (1.5% s/MAT+MO)
EQ-PTO054 | Herramientas menores y consumibles - Carpeta autonivelante e: 4/10 mm - En locales húme | 1 |  | 1 | 218.2507 | Herramientas — Albañilería | PTO 8.06 (1.5% s/MAT+MO)
EQ-PTO055 | Herramientas menores y consumibles - Provisión y ejecución de cemento alisado arrodilla | 1 |  | 1 | 23389.6738 | Herramientas — Albañilería | PTO 9.01 (1.5% s/MAT+MO)
EQ-PTO056 | Herramientas menores y consumibles - Provisión nariz escalera, hierro angulo 5/8 x 1/8" | 1 |  | 1 | 310.7237 | Herramientas — Albañilería | PTO 9.02 (1.5% s/MAT+MO)
EQ-PTO057 | Herramientas menores y consumibles - Ejecución de zócalo rampante de concreto h: 10 cm | 1 |  | 1 | 114.2001 | Herramientas — Albañilería | PTO 9.03 (1.5% s/MAT+MO)
EQ-PTO058 | Herramientas menores y consumibles - Montaje de conductos de ventilación de baños C27 - | 1 |  | 1 | 20453.6081 | Herramientas — Albañilería | PTO 10.01 (1.5% s/MAT+MO)
EQ-PTO059 | Herramientas menores y consumibles - Montaje de conductos de ventilación de parrillas C | 1 |  | 1 | 13472.1649 | Herramientas — Albañilería | PTO 10.02 (1.5% s/MAT+MO)
EQ-PTO060 | Herramientas menores y consumibles - Montaje de campanas de parrillas C22 - Provisión a | 1 |  | 1 | 5986.0824 | Herramientas — Albañilería | PTO 10.03 (1.5% s/MAT+MO)
EQ-PTO061 | Herramientas menores y consumibles - Montaje de sombreretes en chapa prepintada C25 - P | 1 |  | 1 | 649.0722 | Herramientas — Albañilería | PTO 10.04 (1.5% s/MAT+MO)
EQ-PTO062 | Herramientas menores y consumibles - Colocación de pavimento intertrabado de H°, incluy | 1 |  | 1 | 212.5017 | Herramientas — Albañilería | PTO 11.04 (1.5% s/MAT+MO)
EQ-PTO063 | Herramientas menores y consumibles - Provisión y colocación de relleno de piedra binder | 1 |  | 1 | 155.7087 | Herramientas — Albañilería | PTO 11.06 (1.5% s/MAT+MO)
EQ-PTO064 | Herramientas menores y consumibles - Colocación de baldoson granítico vereda 40 x 40 - | 1 |  | 1 | 295.2865 | Herramientas — Albañilería | PTO 11.07 (1.5% s/MAT+MO)
EQ-PTO065 | Herramientas menores y consumibles - Provisión y colocación de zócalo de MDF prepintado | 1 |  | 1 | 100.4433 | Herramientas — Albañilería | PTO 12.02 (1.5% s/MAT+MO)
EQ-PTO066 | Herramientas menores y consumibles - Colocación de listones refractarios en parrillas - | 1 |  | 1 | 1030.8586 | Herramientas — Albañilería | PTO 13.03 (1.5% s/MAT+MO)
EQ-PTO067 | Herramientas menores y consumibles - Aplicado de yeso | 1 |  | 1 | 261.9518 | Herramientas — Terminaciones | PTO 14.01 (1.5% s/MAT+MO)
EQ-PTO068 | Herramientas menores y consumibles - Buña Z en cielorraso suspendido | 1 |  | 1 | 167.0291 | Herramientas — Terminaciones | PTO 14.05 (1.5% s/MAT+MO)
EQ-PTO069 | Herramientas menores y consumibles - Cantonera / Cajón | 1 |  | 1 | 167.0291 | Herramientas — Terminaciones | PTO 14.06 (1.5% s/MAT+MO)
EQ-PTO070 | Herramientas menores y consumibles - Hormigon visto, maquillaje | 1 |  | 1 | 59.1593 | Herramientas — Terminaciones | PTO 14.07 (1.5% s/MAT+MO)
EQ-PTO071 | Herramientas menores y consumibles - Impermeabilizane de Hº, silicona transparente | 1 |  | 1 | 190.2139 | Herramientas — Terminaciones | PTO 15.07 (1.5% s/MAT+MO)
EQ-PTO072 | Herramientas menores y consumibles - Revestimiento tipo Tarquini hasta 3 m de altura | 1 |  | 1 | 294.2247 | Herramientas — Terminaciones | PTO 15.08 (1.5% s/MAT+MO)
EQ-PTO073 | Herramientas menores y consumibles - Revestimiento tipo Tarquini a mas de 3 m de altura | 1 |  | 1 | 351.9146 | Herramientas — Terminaciones | PTO 15.09 (1.5% s/MAT+MO)
EQ-PTO074 | Herramientas menores y consumibles - Franjas división cocheras | 1 |  | 1 | 9813.9076 | Herramientas — Terminaciones | PTO 15.1 (1.5% s/MAT+MO)
EQ-PTO075 | Herramientas menores y consumibles - Esmalte sintetico en puertas color bco. - Puertas | 1 |  | 1 | 924.6423 | Herramientas — Terminaciones | PTO 15.11 (1.5% s/MAT+MO)
EQ-PTO076 | Herramientas menores y consumibles - Esmalte sintético convertidor antioxido color negr | 1 |  | 1 | 47531.9713 | Herramientas — Terminaciones | PTO 15.12 (1.5% s/MAT+MO)
EQ-PTO077 | Herramientas menores y consumibles - Tablero servicios generales - TSG | 1 |  | 1 | 24902.8458 | Herramientas — Instalaciones | PTO 18.16 (1.5% s/MAT+MO)
EQ-PTO078 | Herramientas menores y consumibles - Tablero seccional, bombas de elevación - TSBE | 1 |  | 1 | 12375.4439 | Herramientas — Instalaciones | PTO 18.17 (1.5% s/MAT+MO)
EQ-PTO079 | Herramientas menores y consumibles - Tablero seccional ascensor - TSASC | 1 |  | 1 | 5888.0884 | Herramientas — Instalaciones | PTO 18.18 (1.5% s/MAT+MO)
EQ-PTO080 | Herramientas menores y consumibles - Tablero seccional departamento - TSD | 1 |  | 1 | 6602.3592 | Herramientas — Instalaciones | PTO 18.19 (1.5% s/MAT+MO)
EQ-PTO081 | Herramientas menores y consumibles - Montante eléctrica | 1 |  | 1 | 70727.3392 | Herramientas — Instalaciones | PTO 18.2 (1.5% s/MAT+MO)
EQ-PTO082 | Herramientas menores y consumibles - Montante TV + Tablero TV - Cañería c/cable testigo | 1 |  | 1 | 18803.5302 | Herramientas — Instalaciones | PTO 18.21 (1.5% s/MAT+MO)
EQ-PTO083 | Herramientas menores y consumibles - Montante PE + Tablero PE- Cañería c/cable testigo | 1 |  | 1 | 18803.5302 | Herramientas — Instalaciones | PTO 18.22 (1.5% s/MAT+MO)
EQ-PTO084 | Herramientas menores y consumibles - Colocación de sensor de movimiento - Provisión a c | 1 |  | 1 | 177.24 | Herramientas — Instalaciones | PTO 18.23 (1.5% s/MAT+MO)
EQ-PTO085 | Herramientas menores y consumibles - Colocación de teclas simples y/o combinadas, pulsa | 1 |  | 1 | 115.5 | Herramientas — Instalaciones | PTO 18.24 (1.5% s/MAT+MO)
EQ-PTO086 | Herramientas menores y consumibles - Colocación de tomas simples/dobles/encapsulados - | 1 |  | 1 | 115.5 | Herramientas — Instalaciones | PTO 18.25 (1.5% s/MAT+MO)
EQ-PTO087 | Herramientas menores y consumibles - Colocación de campanilla/zumbadores - Provisión a | 1 |  | 1 | 281.4 | Herramientas — Instalaciones | PTO 18.26 (1.5% s/MAT+MO)
EQ-PTO088 | Herramientas menores y consumibles - Colocación de extractor de baño - Provisión a carg | 1 |  | 1 | 1032.15 | Herramientas — Instalaciones | PTO 18.27 (1.5% s/MAT+MO)
EQ-PTO089 | Herramientas menores y consumibles - Colocación de luz de emergencia - Provisión a carg | 1 |  | 1 | 281.4 | Herramientas — Instalaciones | PTO 18.28 (1.5% s/MAT+MO)
EQ-PTO090 | Herramientas menores y consumibles - Colocación de semáforo - Provisión a cargo del com | 1 |  | 1 | 281.4 | Herramientas — Instalaciones | PTO 18.29 (1.5% s/MAT+MO)
EQ-PTO091 | Herramientas menores y consumibles - Colocación artefactos en espacios comunes y balcon | 1 |  | 1 | 177.24 | Herramientas — Instalaciones | PTO 18.3 (1.5% s/MAT+MO)
EQ-PTO092 | Herramientas menores y consumibles - Acometida y gabiente de medidores | 1 |  | 1 | 61176.0217 | Herramientas — Instalaciones | PTO 18.31 (1.5% s/MAT+MO)
EQ-PTO093 | Herramientas menores y consumibles - Puesta a tierra, jabalinas y cableados | 1 |  | 1 | 10618.1042 | Herramientas — Instalaciones | PTO 18.32 (1.5% s/MAT+MO)
EQ-PTO094 | Herramientas menores y consumibles - Tendido caño cloacal en planta baja | 1 |  | 1 | 75335.458 | Herramientas — Instalaciones | PTO 19.01 (1.5% s/MAT+MO)
EQ-PTO095 | Herramientas menores y consumibles - Por armar CDV en planta tipo | 1 |  | 1 | 105926.5142 | Herramientas — Instalaciones | PTO 19.02 (1.5% s/MAT+MO)
EQ-PTO096 | Herramientas menores y consumibles - Montantes, remate y ventilación a los 4 vientos | 1 |  | 1 | 54130.2817 | Herramientas — Instalaciones | PTO 19.03 (1.5% s/MAT+MO)
EQ-PTO097 | Herramientas menores y consumibles - Tendido caño pluvial en planta baja | 1 |  | 1 | 27462.4296 | Herramientas — Instalaciones | PTO 19.04 (1.5% s/MAT+MO)
EQ-PTO098 | Herramientas menores y consumibles - Tendido caño pluvial por pisos | 1 |  | 1 | 39232.0423 | Herramientas — Instalaciones | PTO 19.05 (1.5% s/MAT+MO)
EQ-PTO099 | Herramientas menores y consumibles - Instalación tanque de recupero y bombeo pluvial | 1 |  | 1 | 11769.6127 | Herramientas — Instalaciones | PTO 19.06 (1.5% s/MAT+MO)
EQ-PTO100 | Herramientas menores y consumibles - Tendido caño de agua hasta TB. Colocación de TB, a | 1 |  | 1 | 36185.168 | Herramientas — Instalaciones | PTO 19.07 (1.5% s/MAT+MO)
EQ-PTO101 | Herramientas menores y consumibles - Armado de colector, subida y bajadas de AF | 1 |  | 1 | 40649.6028 | Herramientas — Instalaciones | PTO 19.08 (1.5% s/MAT+MO)
EQ-PTO102 | Herramientas menores y consumibles - Colocación de bomba presurizadora, armado de colec | 1 |  | 1 | 36185.168 | Herramientas — Instalaciones | PTO 19.09 (1.5% s/MAT+MO)
EQ-PTO103 | Herramientas menores y consumibles - Distribución agua fria y caliente en planta tipo | 1 |  | 1 | 204187.3933 | Herramientas — Instalaciones | PTO 19.1 (1.5% s/MAT+MO)
EQ-PTO104 | Herramientas menores y consumibles - Colocación de artefactos y griferias | 1 |  | 1 | 69010.7436 | Herramientas — Instalaciones | PTO 19.11 (1.5% s/MAT+MO)
EQ-PTO105 | Herramientas menores y consumibles - Tendido de cañerías de piso radiante - Colectores, | 1 |  | 1 | 399227.8752 | Herramientas — Instalaciones | PTO 19.13 (1.5% s/MAT+MO)
EQ-PTO106 | Herramientas menores y consumibles - Montaje de caldera y puesta en marcha - Provisión | 1 |  | 1 | 41934.4786 | Herramientas — Instalaciones | PTO 19.14 (1.5% s/MAT+MO)
EQ-PTO107 | Herramientas menores y consumibles - Tendido cañeria de incendio - Gabinetes, tapas, ma | 1 |  | 1 | 71400.7443 | Herramientas — Instalaciones | PTO 19.15 (1.5% s/MAT+MO)
EQ-PTO108 | Herramientas menores y consumibles - Albañilería parrilla completa - Losa y muros | 1 |  | 1 | 2872.687 | Herramientas — Instalaciones | PTO 23.01 (1.5% s/MAT+MO)
EQ-PTO109 | Herramientas menores y consumibles - Amure de tapas para pleno eléctricos y gas en pali | 1 |  | 1 | 8803.9028 | Herramientas — Instalaciones | PTO 23.02 (1.5% s/MAT+MO)
EQ-PTO110 | Herramientas menores y consumibles - Demolición de vereda | 1 |  | 1 | 300.2293 | Herramientas — Instalaciones | PTO 23.03 (1.5% s/MAT+MO)
EQ-PTO111 | Herramientas menores y consumibles - Protecciones y defensas | 1 |  | 1 | 69686.9668 | Herramientas — Instalaciones | PTO 24.04 (1.5% s/MAT+MO)
EQ-PTO112 | Herramientas menores y consumibles - Ayuda de gremios | 1 |  | 1 | 9690.4309 | Herramientas — Instalaciones | PTO 24.05 (1.5% s/MAT+MO)
EQ-PTO113 | Herramientas menores y consumibles - Limpieza periodica | 1 |  | 1 | 6400.1975 | Herramientas — Instalaciones | PTO 24.06 (1.5% s/MAT+MO)
EQ-PTO114 | Herramientas menores y consumibles - Limpieza final de Obra | 1 |  | 1 | 58524.5227 | Herramientas — Instalaciones | PTO 24.07 (1.5% s/MAT+MO)
EQ-PTO115 | Herramientas y consumibles - PTO-1816 TSG | 1 |  | 1 | 24902.8458 | Herramientas — Instalaciones | PTO-1816 EQ 1.5% s/MAT+MO
EQ-PTO116 | Herramientas y consumibles - PTO-1817 TSBI | 1 |  | 1 | 12375.4439 | Herramientas — Instalaciones | PTO-1817 EQ 1.5% s/MAT+MO
EQ-PTO117 | Herramientas y consumibles - PTO-1818 TS.ASC | 1 |  | 1 | 5888.0884 | Herramientas — Instalaciones | PTO-1818 EQ 1.5% s/MAT+MO
EQ-PTO118 | Herramientas y consumibles - PTO-1819 TUF | 1 |  | 1 | 6602.3592 | Herramientas — Instalaciones | PTO-1819 EQ 1.5% s/MAT+MO
EQ-PTO119 | Herramientas y consumibles - PTO-1820 MONTANTE | 1 |  | 1 | 70727.3392 | Herramientas — Instalaciones | PTO-1820 EQ 1.5% s/MAT+MO
EQ-PTO120 | Herramientas y consumibles - PTO-1821 MontanteTV | 1 |  | 1 | 18803.5302 | Herramientas — Instalaciones | PTO-1821 EQ 1.5% s/MAT+MO
EQ-PTO121 | Herramientas y consumibles - PTO-1822 MontanteTV | 1 |  | 1 | 18803.5302 | Herramientas — Instalaciones | PTO-1822 EQ 1.5% s/MAT+MO
EQ-PTO122 | Herramientas y consumibles - PTO-1831 ACOMETIDA | 1 |  | 1 | 61176.0217 | Herramientas — Instalaciones | PTO-1831 EQ 1.5% s/MAT+MO
EQ-PTO123 | Herramientas y consumibles - PTO-1832 Puesta tierra | 1 |  | 1 | 10618.1042 | Herramientas — Instalaciones | PTO-1832 EQ 1.5% s/MAT+MO

## SUBCONTRATOS
Rubro | Tarea | Contratista | Ud. | PU Actualizado $ | Fecha Act. | PU Original | Fecha Orig.
Colocacion | Ceramico en pisos y pared | Zotelo | m2 | 19490.4987 | 2025-09-19 | 2000 | 2022-10-01
Colocacion | Porcelanato en piso | Zotelo | m2 | 17541.4489 | 2025-09-19 | 1800 | 2022-10-01
Pintura | Latex Mate | Lionel | m2 | 6620.5651 | 2025-09-19 | 800 | 2022-12-01
Pintura | Latex Mate s/ Pared + Enduido | Lionel | m2 | 8275.7063 | 2025-09-19 | 1000 | 2022-12-01
Pintura | Latex Mate s/ Cielorraso + Enduido | Lionel | m2 | 8275.7063 | 2025-09-19 | 1000 | 2022-12-01
Pintura | Latex Satinado s/ Pared + Enduido | Lionel | m2 | 16551.4127 | 2025-09-19 | 2000 | 2022-12-01
Pintura | Latex Satinado s/ Cielorraso + Enduido | Lionel | m2 | 16551.4127 | 2025-09-19 | 2000 | 2022-12-01
Pintura | Esmalte Sintetico | Lionel | m2 | 10758.4182 | 2025-09-19 | 1300 | 2022-12-01
Pintura | Esmalte sintetico en Herrerias | Lionel | m2 | 10758.4182 | 2025-09-19 | 1300 | 2022-12-01
Pintura | Tarquini | Lionel | m2 | 12413.5595 | 2025-09-19 | 1500 | 2023-04-01
Durlock | Tabique simple | Mario Silva | m2 | 28402.7673 | 2025-09-19 | 2500 | 2022-08-01
Durlock | Medio Forro | Mario Silva | m2 | 20449.9924 | 2025-09-19 | 1800 | 2022-08-01
Durlock | Cielorraso Junta Tomada | Mario Silva | m2 | 20449.9924 | 2025-09-19 | 1800 | 2022-08-01
Durlock | Cielorraso Desmontable | Mario Silva | m2 | 18177.7711 | 2025-09-19 | 1600 | 2022-08-01
Durlock | Cajon cielorraso | Mario Silva | m2 | 22722.2138 | 2025-09-19 | 2000 | 2022-08-01
Techos | Cubierta Metalica c/Aislacion | Acevedo | m2 | 57929.9444 | 2025-09-19 | 7000 | 2023-12-19
Yeso | Cielorraso aplicado yeso | Miguel Galleguillo | m2 | 13241.1301 | 2025-09-19 | 1600 | 2022-11-25
Yeso | Cielorraso armado yeso | Jorge Yesero (CDR) | m2 | 20689.2658 | 2025-09-19 | 2500 | 2022-11-25
Yeso | Aristas | Miguel Galleguillo | ml | 6620.5651 | 2025-09-19 | 750 | 2022-11-25
Yeso | Enlucidos en paredes | Miguel Galleguillo | m2 | 13241.1301 | 2025-09-19
Yeso | Buñas | Jorge Yesero (CDR) | ml | 6620.5651 | 2025-09-19 | 750 | 2022-11-25
Electrico | Cableado x boca | Demian | u | 14617.8741 | 2025-09-19 | 1500 | 2022-10-01
Electrico | Cableado x bandeja (cable 4x10mm x ml) | Demian | ml | 14617.8741 | 2025-09-19 | 1500 | 2022-10-01
Electrico | Cañeria PVC (x boca) | Demian | u | 29235.7481 | 2025-09-19 | 3000 | 2022-10-01
Electrico | Cañeria Metalica (x boca) | Demian | u | 29235.7481 | 2025-09-19 | 3000 | 2022-10-01
Electrico | Cañeria EXT | Demian | ml | 29235.7481 | 2025-09-19 | 3000 | 2022-10-01
Electrico | Bandeja 450/600 (xml) | Demian | ml | 13156.0866 | 2025-09-19 | 1350 | 2022-10-01
Electrico | Colocacion Interruptores / Tomas | Demian | u | 4872.6247 | 2025-09-19 | 500 | 2022-10-01
Electrico | Colocacion de fichas / tomas de Telefono o TV | Demian | u | 4872.6247 | 2025-09-19 | 500 | 2022-10-01
Electrico | Colocacion de Artefactos tipo (aplique, extractores, campanillas, etc) | Demian | u | 14617.8741 | 2025-09-19 | 1500 | 2022-10-01
Electrico | Armado de Tablero de Bombas | Demian | u | 194904.9874 | 2025-09-19 | 20000 | 2022-10-01
Electrico | Portero Electrico hasta 2m | Demian | u | 43853.6222 | 2025-09-19 | 4500 | 2022-10-01
Electrico | Cableado estructurado Red / Telefono / TV | Demian | ml | 14617.8741 | 2025-09-19 | 1500 | 2022-10-01
Electrico | Colocacion Y armado de Tableros 1ID + 1 TM + 1 PAT | Demian | u | 194904.9874 | 2025-09-19 | 20000 | 2022-10-01
Electrico | Interruptor Diferencial Bipolar | Demian | u | 43853.6222 | 2025-09-19 | 4500 | 2022-10-01
Electrico | Interruptor Diferencial Tetrapolar | Demian | u | 87707.2443 | 2025-09-19 | 9000 | 2022-10-01
Electrico | Interruptor Termomagnetico Bipolar | Demian | u | 43853.6222 | 2025-09-19 | 4500 | 2022-10-01
Electrico | Interruptor Termomagnetico Tetrapolar | Demian | u | 87707.2443 | 2025-09-19 | 9000 | 2022-10-01
Electrico | Automatico de bomba | Demian | u | 58471.4962 | 2025-09-19 | 6000 | 2022-10-01
Electrico | Puesta a tierra: Jabalina + caja de inspeccion | Demian | u | 68216.7456 | 2025-09-19 | 7000 | 2022-10-01
Electrico | Cable subterraneo (1 boca cada 5 metros) | Demian | b | 34108.3728 | 2025-09-19 | 3500 | 2022-10-01

## SUBCONTRATOS_PRY
Código | Descripción | Ud | Precio Unitario Dic-24 ($) | Categoría | Notas
SUB-PRYELEC | Proyecto instalacion electrica | gl | 1204015.4874 | Electricidad — Gestión | GESTOR ELECTRICO
SUB-BAJASUM | Baja de suministros | gl | 49052.4828 | Electricidad — Gestión | GESTOR ELECTRICO
SUB-CORDEM | Corte por demolicion | gl | 109996.4766 | Electricidad — Gestión | GESTOR ELECTRICO
SUB-INSDES | Instalacion electrica desenergizada | gl | 135265.9375 | Electricidad — Gestión | GESTOR ELECTRICO
SUB-TRASLA | Traslado de alumbrado publico | gl | 114455.7932 | Electricidad — Gestión | GESTOR ELECTRICO
SUB-FACTIB | Factibilidad y renovacion | gl | 245262.4141 | Electricidad — Gestión | GESTOR ELECTRICO
SUB-CERTLUZ | Gestion suministros luz de obra | gl | 148643.8873 | Electricidad — Gestión | GESTOR ELECTRICO
SUB-SALAMED | Sala de medidores / Camara transformadora | gl | 520253.6057 | Electricidad — Gestión | GESTOR ELECTRICO
SUB-CERTLUZ2 | Luz de Obra | u | 107023.5989 | Electricidad — Gestión | Certificados
SUB-CERTSGT1 | Servicios grales T1 | u | 107023.5989 | Electricidad — Gestión | Certificados
SUB-CERTSGT2 | Servicios grales T2 | u | 157562.5206 | Electricidad — Gestión | Certificados
SUB-CERTRES | Residencial | u | 74321.9437 | Electricidad — Gestión | Certificados
SUB-MEDPATAD | Medicion PAT adicional c/u tableros | u | 46822.8245 | Electricidad — Gestión | Certificados
SUB-ENSAYO | Ensayo probeta 15 x 30 x un | gl | 37290 | Hormigón — Ensayos | ENSAYOS HORMIGON
SUB-EXCAV | Excavación por m3 | m3 | 22000 | Movimiento de suelos | MOVIMIENTO DE SUELOS
SUB-DESMON | Desmonte de tosca, aporte y compactación. Retiro 50 cm, aporte 40 cm | m3 | 21411.1111 | Movimiento de suelos | MOVIMIENTO DE SUELOS
SUB-MONOLI | Monolitico | m2 | 8653.4814 | Revestimientos y yesos | PROYECTABLE
SUB-ALIVIA | Alivianado | m2 | 7691.9835 | Revestimientos y yesos | PROYECTABLE
SUB-YESOPR | Yeso | m2 | 11651.2183 | Revestimientos y yesos | PROYECTABLE
SUB-ARISTA | Arista / Buña | ml | 12499.4732 | Revestimientos y yesos | PROYECTABLE
SUB-CANTON | Cantonera | u | 12499.4732 | Revestimientos y yesos | PROYECTABLE
SUB-REV3EN1 | Revoque 3 en 1 | m2 | 21152.9546 | Revestimientos y yesos | PROYECTABLE
SUB-ARISTA2 | Buña en revoque | ml | 10576.4773 | Revestimientos y yesos | PROYECTABLE
SUB-AACMAT | Preinstalacion MAT | u | 375000 | Calefacción — AA.CC | AA.CC - PREINSTALACIONES
SUB-AACMO | Preinstalacion M.O | u | 213888.8889 | Calefacción — AA.CC | AA.CC - PREINSTALACIONES
SUB-AACINS | Instalacion y puesta en marcha | u | 189000 | Calefacción — AA.CC | AA.CC - PREINSTALACIONES
SUB-CANAL | Canalización | b | 24807.3 | Electricidad — Instalación | INSTALACION ELECTRICA
SUB-CABLE | Cableado | b | 10609.2 | Electricidad — Instalación | INSTALACION ELECTRICA
SUB-BOCAILU | Boca completa de ilum/toma + punto/toma | b | 43117.2 | Electricidad — Instalación | INSTALACION ELECTRICA
SUB-PUNTO | Conexión de punto y toma | b | 7700 | Electricidad — Instalación | INSTALACION ELECTRICA
SUB-COLART | Colocación artefacto | u | 11816 | Electricidad — Instalación | INSTALACION ELECTRICA
SUB-COLEXT | Colocación extractor de aire en baño | u | 68810 | Electricidad — Instalación | INSTALACION ELECTRICA
SUB-COLCAM | Colocación Campana tipo Spar | u | 63910 | Electricidad — Instalación | INSTALACION ELECTRICA
SUB-LUZEM | Luz de emergencia | u | 18760 | Electricidad — Instalación | INSTALACION ELECTRICA
SUB-TS8 | Tablero seccional de 8 a 36 polos | u | 232812.45 | Electricidad — Instalación | INSTALACION ELECTRICA
SUB-TS36 | Tablero seccional de 36 a 54 polos | u | 349202.7 | Electricidad — Instalación | INSTALACION ELECTRICA
SUB-BANDJ | Bandeja portacable 300 mm | u | 23730 | Electricidad — Instalación | INSTALACION ELECTRICA
SUB-CABSUB | Tendido de cable subterraneo | ml | 21576.8 | Electricidad — Instalación | INSTALACION ELECTRICA
SUB-GAB4M | Gabinete 4 medidores | u | 344928.5 | Electricidad — Instalación | INSTALACION ELECTRICA
SUB-GAB1M | Gabinete 1 medidor trif | u | 92822.1 | Electricidad — Instalación | INSTALACION ELECTRICA
SUB-CACOM | Caño de acometida | u | 90526.8 | Electricidad — Instalación | INSTALACION ELECTRICA
SUB-CAJTOM | Caja de toma | u | 129373.3 | Electricidad — Instalación | INSTALACION ELECTRICA
SUB-PATSERV | PAT de Servicio | u | 64652.7 | Electricidad — Instalación | INSTALACION ELECTRICA
SUB-PISORAD | Piso radiante + caldera | gl | 21944902.2497 | Calefacción — Piso radiante | CALEFACCION
SUB-CAÑCAL | Tendido de cañerías | u | 19750412.0248 | Calefacción — Piso radiante | CALEFACCION
SUB-MARCAL | Puesta en marcha de caldera | u | 2194490.225 | Calefacción — Piso radiante | CALEFACCION
SUB-PERFOR | Perforación completa | gl | 2860000 | Depresión de napas | DEPRESION DE NAPAS
SUB-PERF3 | Total de Obra (3 perforaciones) | gl | 5720000 | Depresión de napas | DEPRESION DE NAPAS
SUB-IMPBR | Bajo recorrido | gl | 914955.7942 | Impermeabilización | IMPERMEABILIZACIÓN
SUB-IMPTL | Tabiques / Losa | m2 | 12730.2845 | Impermeabilización | IMPERMEABILIZACIÓN
SUB-IMPTR | Tanque de reserva | gl | 1829911.5884 | Impermeabilización | IMPERMEABILIZACIÓN
SUB-JDOTOP | Jefe de Obra / Topógrafo (jornal) | d | 198736.8446 | Varios | Mano Obra Especializada
SUB-MEDPAT | Medicion PAT luz de obra | gl | 93645.649 | Electricidad — Gestión | Certificación Edenor
SUB-PTO001 | M.Obra topografo | d | 198736.8446 | Varios | Tareas/1.02 subcontrato
SUB-PTO002 | Flete madera | u | 250000 | Varios | Tareas/1.05 subcontrato
SUB-PTO003 | Flete retiro | gl | 250000 | Varios | Tareas/1.05 subcontrato
SUB-PTO004 | Gestion suministro luz de obra | u | 148643.8873 | Varios | Tareas/1.09 subcontrato
SUB-PTO005 | Subcontrato + 50% - Celsi VIAL | gl | 22000 | Movimiento de suelos | Tareas/2.01 subcontrato
SUB-PTO006 | MO Excavación manual para vigas de fundación | m3 | 60860.5808 | Movimiento de suelos | PTO 2.03
SUB-PTO007 | M.O | gl | 4500000 | Hormigón — Mano de obra | Tareas/3.02 subcontrato
SUB-PTO008 | MO Tabique submuración - H35 (95 kg/m3 de hierro) | m3 | 357640.8999 | Hormigón — Mano de obra | PTO 3.03
SUB-PTO009 | MO Zapata corrida tabique - H35 (120 kg/m3 de hierro) | m3 | 281633.9622 | Hormigón — Mano de obra | PTO 3.04
SUB-PTO010 | MO Platea - H35 (95 kg/m3 de hierro) | m3 | 194327.4339 | Hormigón — Mano de obra | PTO 3.05
SUB-PTO011 | MO Bases aisladas - (60 kg/m3 de hierro) | m3 | 194327.4339 | Hormigón — Mano de obra | PTO 3.06
SUB-PTO012 | MO Troncos de columnas - H35 (240 kg/m3 de hierro) | m3 | 317914.0475 | Hormigón — Mano de obra | PTO 3.07
SUB-PTO013 | MO Viga de encadenado - H35 (180 kg/m3 de hierro) | m3 | 281633.9622 | Hormigón — Mano de obra | PTO 3.08
SUB-PTO014 | MO Losa maciza - H35 (100 kg/m3 de hierro) | m3 | 221790.7949 | Hormigón — Mano de obra | PTO 3.09
SUB-PTO015 | MO Losa maciza de Hº visto - H35 (100 kg/m3 de hierro) | m3 | 277238.4937 | Hormigón — Mano de obra | PTO 3.1
SUB-PTO016 | MO Vigas - H35 (180 kg/m3 de hierro) | m3 | 537036.8067 | Hormigón — Mano de obra | PTO 3.11
SUB-PTO017 | MO Vigas de H° visto - H35 (180 kg/m3 de hierro) | m3 | 671296.0084 | Hormigón — Mano de obra | PTO 3.12
SUB-PTO018 | MO Tabiques - H35 (100 kg/m3 de hierro) | m3 | 357640.8999 | Hormigón — Mano de obra | PTO 3.13
SUB-PTO019 | MO Columna - H35 (180 Kg/m3 de hierro) | m3 | 317914.0475 | Hormigón — Mano de obra | PTO 3.14
SUB-PTO020 | MO Columna vista- H35 (180 Kg/m3 de hierro) | m3 | 397392.5594 | Hormigón — Mano de obra | PTO 3.16
SUB-PTO021 | MO Escaleras de Hº visto - H35 (105 kg/m3 de hierro) | m3 | 405530.5437 | Hormigón — Mano de obra | PTO 3.17
SUB-PTO022 | MO Tanques de HºAº - H35 (100 kg/m3 de hierro) - Tanque de reserva | m3 | 357640.8999 | Hormigón — Mano de obra | PTO 3.18
SUB-PTO023 | MO Ensayos de hormigon por etapas de hormigonado | u | 228712 | Hormigón — Ensayos | PTO 3.2
SUB-PTO024 | MO Impermeabilización de tanque de reserva de HºAº [SUBCONTRATOS] | gl | 1829911.5884 | Impermeabilización | Hoja SUBCONTRATOS
SUB-PTO025 | M.Obra | m2 | 11651.2183 | Revestimientos y yesos | Tareas/7.03 subcontrato
SUB-PTO026 | Arista en yeso | ml | 12499.4732 | Revestimientos y yesos | Tareas/7.04 subcontrato
SUB-PTO027 | Guardacanto yesero 2,00 mts | u | 12499.4732 | Revestimientos y yesos | Tareas/7.05 subcontrato
SUB-PTO028 | Combustible | lts | 1500 | Varios | Tareas/11.04 subcontrato
SUB-PTO029 | MO Colocación de garden block, incluye provisión y colocación de cama de arena + tomado de junta - Provisión a cargo del comitente | m2 | 12863.3399 | Varios | PTO 11.05
SUB-PTO030 | MO Buña en yeso aplicado [SUBCONTRATOS] | ml | 12499.4732 | Revestimientos y yesos | Hoja SUBCONTRATOS
SUB-PTO031 | [MO] Latex exterior mate en paredes, color bco., sin enduido, a mas de 3 m de altura - Medianeras | m2 | 14504.1295 | Pinturas | PTO 15.01
SUB-PTO032 | MO Revestimiento tipo Tarquini hasta 3 m de altura [SUBCONTRATOS] | m2 | 9614.9794 | Revestimientos y yesos | Hoja SUBCONTRATOS
SUB-PTO033 | MO Revestimiento tipo Tarquini a mas de 3 m de altura [SUBCONTRATOS] | m2 | 13460.9711 | Revestimientos y yesos | Hoja SUBCONTRATOS
SUB-PTO034 | Esmalte sintetico | m2 | 10981.372 | Pinturas | Tareas/15.11 subcontrato
SUB-PTO035 | MO Esmalte sintético sobre carpintería metálica | m2 | 10981.372 | Pinturas | Tareas/15.12 subcontrato
SUB-PTO036 | MO Tablero servicios generales - TSG [SUBCONTRATOS] | u | 349202.7 | Electricidad — Instalación | Hoja SUBCONTRATOS
SUB-PTO037 | MO Tablero seccional, bombas de elevación - TSBE [SUBCONTRATOS] | u | 232812.45 | Electricidad — Instalación | Hoja SUBCONTRATOS
SUB-PTO038 | MO Tablero seccional ascensor - TSASC [SUBCONTRATOS] | u | 232812.45 | Electricidad — Instalación | Hoja SUBCONTRATOS
SUB-PTO039 | MO Tablero seccional departamento - TSD [SUBCONTRATOS] | u | 232812.45 | Electricidad — Instalación | Hoja SUBCONTRATOS
SUB-PTO040 | MO Colocación de sensor de movimiento - Provisión a cargo del comitente [SUBCONTRATOS] | u | 11816 | Electricidad — Instalación | Hoja SUBCONTRATOS
SUB-PTO041 | MO Colocación de teclas simples y/o combinadas, pulsadores - Provisión a cargo del comitente [SUBCONTRATOS] | u | 7700 | Electricidad — Instalación | Hoja SUBCONTRATOS
SUB-PTO042 | MO Colocación de tomas simples/dobles/encapsulados - Provisión a cargo del comitente [SUBCONTRATOS] | u | 7700 | Electricidad — Instalación | Hoja SUBCONTRATOS
SUB-PTO043 | MO Colocación de campanilla/zumbadores - Provisión a cargo del comitente [SUBCONTRATOS] | u | 18760 | Electricidad — Instalación | Hoja SUBCONTRATOS
SUB-PTO044 | MO Colocación de extractor de baño - Provisión a cargo del comitente [SUBCONTRATOS] | u | 68810 | Electricidad — Instalación | Hoja SUBCONTRATOS
SUB-PTO045 | MO Colocación de luz de emergencia - Provisión a cargo del comitente [SUBCONTRATOS] | u | 18760 | Electricidad — Instalación | Hoja SUBCONTRATOS
SUB-PTO046 | MO Colocación de semáforo - Provisión a cargo del comitente [SUBCONTRATOS] | u | 18760 | Electricidad — Instalación | Hoja SUBCONTRATOS
SUB-PTO047 | MO Colocación artefactos en espacios comunes y balcones - Provisión a cargo del comitente. NO incluye provisión, ni colocación de artefactos en interior de UF [SUBCONTRATOS] | u | 11816 | Electricidad — Instalación | Hoja SUBCONTRATOS
SUB-PTO048 | Gabinete columna 4 modulos trifasico Edesur | u | 344928.5 | Electricidad — Instalación | Tareas/18.31 subcontrato
SUB-PTO049 | Gabinete columna 2 modulos trifasico Edesur | u | 92822.1 | Electricidad — Instalación | Tareas/18.31 subcontrato
SUB-PTO050 | Puesta A TIERRA | u | 64652.7 | Electricidad — Instalación | Tareas/18.32 subcontrato
SUB-PTO051 | MO Certificado DCI para servicios generales [SUBCONTRATOS] | gl | 107023.5989 | Electricidad — Gestión | Hoja SUBCONTRATOS
SUB-PTO052 | MO Tendido caño cloacal en planta baja [CLOACAL] | gl | 2820732.3579 | Sanitarios | Hoja CLOACAL
SUB-PTO053 | MO Por armar CDV en planta tipo [CLOACAL] | gl | 4231098.5368 | Sanitarios | Hoja CLOACAL
SUB-PTO054 | MO Montantes, remate y ventilación a los 4 vientos [CLOACAL] | gl | 2350610.2982 | Sanitarios | Hoja CLOACAL
SUB-PTO055 | MO Tendido caño pluvial en planta baja [CLOACAL] | gl | 1096951.4725 | Sanitarios | Hoja CLOACAL
SUB-PTO056 | MO Tendido caño pluvial por pisos [CLOACAL] | gl | 1567073.5321 | Sanitarios | Hoja CLOACAL
SUB-PTO057 | MO Instalación tanque de recupero y bombeo pluvial [CLOACAL] | gl | 470122.0596 | Sanitarios | Hoja CLOACAL
SUB-PTO058 | MO Tendido caño de agua hasta TB. Colocación de TB, armado de colector y cuadro de bombas [AF.AC] | gl | 1519457.5766 | Sanitarios | Hoja AF.AC
SUB-PTO059 | MO Armado de colector, subida y bajadas de AF [AF.AC] | gl | 1519457.5766 | Sanitarios | Hoja AF.AC
SUB-PTO060 | MO Colocación de bomba presurizadora, armado de colector y montantes presurizadas (ultimo piso 4°) AF [AF.AC] | gl | 1519457.5766 | Sanitarios | Hoja AF.AC
SUB-PTO061 | MO Distribución agua fria y caliente en planta tipo [AF.AC] | gl | 10636203.0361 | Sanitarios | Hoja AF.AC
SUB-PTO062 | MO Colocación de artefactos y griferias [AF.AC] | gl | 2577248.8823 | Sanitarios | Hoja AF.AC
SUB-PTO063 | MO Armado y conexionado de desagües AA.CC | gl | 1500000 | Calefacción — AA.CC | PTO 19.12
SUB-PTO064 | MO Tendido de cañerías de piso radiante - Colectores, gabinetes y termostatos a cargo del comitente [SUBCONTRATOS] | gl | 19750412.0248 | Calefacción — Piso radiante | Hoja SUBCONTRATOS
SUB-PTO065 | MO Montaje de caldera y puesta en marcha - Provisión a cargo del comitente, incluida las ventilaciones [SUBCONTRATOS] | gl | 2194490.225 | Calefacción — Piso radiante | Hoja SUBCONTRATOS
SUB-PTO066 | MO Colocación de anafes - Provisión a cargo del comitente | u | 30000 | Gas | PTO 19.17
SUB-PTO067 | MO Provisión y amure de rejillas de ventilación homologadas | gl | 19238.7699 | Gas | PTO 19.18
SUB-PTO068 | MO Tramites gas - Prefactibilidad, inspección parcial, final | gl | 3510000 | Gas | PTO 19.19
SUB-PTO069 | MO Instalación de artefactos de cocina, hornos - Provisión a cargo del comitente [SUBCONTRATOS] | u | 68810 | Varios | Hoja SUBCONTRATOS
SUB-PTO070 | MO Instalacion de extractores de baños - Provisión a cargo del comitente [SUBCONTRATOS] | u | 68810 | Varios | Hoja SUBCONTRATOS
SUB-PTO071 | MO Sereno | mes | 730326.9693 | Gastos generales | PTO 24.01
SUB-PTO072 | MO Tecnico de seguridad & higiene permanente en Obra | mes | 1504670.291 | Gastos generales | PTO 24.02
SUB-PTO073 | MO Higiene y seguridad Res 51 | mes | 150000 | Gastos generales | PTO 24.03
SUB-PTO074 | MO Fletes | mes | 300000 | Gastos generales | PTO 24.08
SUB-PTO075 | MO Volquetes | mes | 60860.5808 | Gastos generales | PTO 24.09
SUB-PTO076 | MO Supervisión profesional de Obra | mes | 4372210.582 | Gastos generales | PTO 25.01
SUB-PTO077 | MO Movilidad y viaticos | mes | 500000 | Gastos generales | PTO 25.02
SUB-PTO078 | Baño portatil / Ducha | gl | 79748.5303 | Varios | Migrado desde EQ (EQ-PTO001) - MO_otro en GDR original
SUB-PTO079 | Traslado flete entrega/ retiro | gl | 13291.4217 | Varios | Migrado desde EQ (EQ-PTO002) - MO_otro en GDR original
SUB-PTO080 | MO adicional cálculo % s/MO (100%) | m2 | 1467.8768 | Varios | PTO-0502 GDR % s/MO
SUB-PTO081 | MO adicional cálculo % s/MO (60%) | m2 | 880.7261 | Varios | PTO-0506 GDR % s/MO
SUB-PTO082 | MO adicional s/MO 100% - PTO-0502 | m2 | 146787.6779 | Varios | PTO-0502 GDR %
SUB-PTO083 | MO adicional s/MO 60% - PTO-0506 | m2 | 88072.6068 | Varios | PTO-0506 GDR %
SUB-PTO084 | Instalación eléctrica [ACOMETIDA] | gl | 1002579.2 | Electricidad — Instalación | SUBCONTRATOS D51/52 ELECT ACOMETIDA
SUB-PTO085 | MO Amure Puertas de Ascensor | u | 27522.6896 | Varios | PTO 17.04
SUB-PTO086 | MO Incendio | u | 1816615.8409 | Incendio | PTO 19.15
SUB-PTO087 | MO Provisión y tendido de cañerías de gas a cada UF | u | 15641236.6044 | Incendio | PTO 19.16
SUB-PTO088 | MO Tabique divisorio dormitorios | u | 5407.8632 | Construcción en seco | PTO 23.04
SUB-BOCACOMP | Boca completa | u | 35416.5 | Electricidad — Instalación | SUBCONTRATOS D44 GDR original
SUB-VIBRO1 | Alquiler vibropisson | d | 65000 | Varios | MO/OTR PTO-0202
SUB-VIBRO2 | Alquiler vibropison | sem | 230000 | Varios | MO/OTR PTO-0802
SUB-VIBRO3 | Alquiler vibropison | sem | 250000 | Varios | MO/OTR PTO-1104/1105

## PARTIDAS
Código | P# | Rubro | Descripción | Ud. | Rend. | Cant Cons. | % Cons. Desp. | Grado Dif. | MAT (sum/ud) | MO (sum/día) | EQ (sum/día) | MAT/ud | MO/ud | EQ/ud | CD/ud | # Comp. | Fuente
PRE-032 | 32 | MOVIMIENTO DE TIERRA | Movimiento de suelos para bases c/ aporte de tosca (e: 40 cm en 2 capas de 20 cm) | m3 | 25 | 0 | 0% | 1 | 12754.6733 | 151420.1688 | 865137.5 | 12754.6733 | 6056.8068 | 34605.5 | 53416.9801 | 6 | APU
ALB-033 | 33 | MAMPOSTERÍA | Ladrillo común 12,5 x 5,5 x 25 (e:15 cm) | m2 | 7 | 0 | 0% | 1 | 12779.0854 | 146787.6779 | 3529.9787 | 12779.0854 | 20969.6683 | 504.2827 | 34253.0363 | 11 | APU
ALB-034 | 34 | MAMPOSTERÍA | Ladrillo cerámico 8 x 18 x 33 cm | m2 | 15 | 0 | 0% | 1 | 6590.9962 | 146787.6779 | 3529.9787 | 6590.9962 | 9785.8452 | 235.3319 | 16612.1733 | 11 | APU
ALB-035 | 35 | MAMPOSTERÍA | Ladrillo cerámico 12 x 18 x 33 cm | m2 | 15 | 0 | 0% | 1 | 8400.1374 | 146787.6779 | 3529.9787 | 8400.1374 | 9785.8452 | 235.3319 | 18421.3145 | 11 | APU
ALB-036 | 36 | MAMPOSTERÍA | Ladrillo cerámico 18 x 18 x 33 cm | m2 | 15 | 0 | 0% | 1 | 11492.4404 | 146787.6779 | 3529.9787 | 11492.4404 | 9785.8452 | 235.3319 | 21513.6175 | 11 | APU
ALB-037 | 37 | MAMPOSTERÍA | Pared DOBLE Comun / 5 / LHC 08 - (ladrillo a la vista) | m2 | 4 | 0 | 0% | 1 | 27983.3027 | 141310.2257 | 3529.9787 | 27983.3027 | 35327.5564 | 882.4947 | 64193.3538 | 16 | APU
ALB-038 | 38 | MAMPOSTERÍA | Ladrillo hueco portante 12 x 19 x 33 | m2 | 15 | 0 | 0% | 1 | 11547.8937 | 146787.6779 | 3529.9787 | 11547.8937 | 9785.8452 | 235.3319 | 21569.0708 | 11 | APU
ALB-039 | 39 | MAMPOSTERÍA | Amure puertas tipo (0,90 x 2,00 m) | u | 2 | 0 | 0% | 1 | 4066.3296 | 110090.7584 | 811.0972 | 4066.3296 | 55045.3792 | 405.5486 | 59517.2574 | 6 | APU
ALB-040 | 40 | MAMPOSTERÍA | Amure Premarcos | u | 4 | 0 | 0% | 1 | 1487.907 | 146787.6779 | 811.0972 | 1487.907 | 36696.9195 | 202.7743 | 38387.6007 | 6 | APU
ALB-041 | 41 | MAMPOSTERÍA | Amure barandas (insertos c/1,00 m) | ml | 5 | 0 | 0% | 1 | 204.3636 | 146787.6779 | 1382.8812 | 204.3636 | 29357.5356 | 276.5762 | 29838.4754 | 7 | APU
ALB-042 | 42 | MAMPOSTERÍA | Azotado hidrófugo | m2 | 28 | 0 | 0% | 1 | 809.615 | 110271.3295 | 3529.9787 | 809.615 | 3938.2618 | 126.0707 | 4873.9475 | 8 | APU
ALB-043 | 43 | MAMPOSTERÍA | Interior jaharro a la cal + Enlucido a la cal | m2 | 6 | 0 | 0% | 1 | 2735.3164 | 125486.4747 | 3529.9787 | 2735.3164 | 20914.4124 | 588.3298 | 24238.0587 | 9 | APU
ALB-044 | 44 | MAMPOSTERÍA | Revoque Grueso impermeable Exterior hasta 3.00 m - Incl. Azotado hidrófugo | m2 | 11.5 | 0 | 0% | 1 | 4009.2266 | 122443.4456 | 3529.9787 | 4009.2266 | 10647.2561 | 306.9547 | 14963.4374 | 9 | APU
ALB-045 | 45 | MAMPOSTERÍA | Revoque Grueso impermeable Exterior a mas de 3.00 m - Incl. Azotado hidrófugo | m2 | 8 | 0 | 0% | 1 | 4009.2266 | 122443.4456 | 6154.5221 | 4009.2266 | 15305.4307 | 769.3153 | 20083.9726 | 9 | APU
ALB-046 | 46 | MAMPOSTERÍA | Contrapiso HHRP | m3 | 1.4 | 0 | 0% | 1 | 67465.6389 | 125305.9036 | 3244.3889 | 67465.6389 | 89504.2169 | 2317.4207 | 159287.2764 | 8 | APU
ALB-047 | 47 | MAMPOSTERÍA | Carpeta MC 1:3 (e: 2cm) | m2 | 15 | 0 | 0% | 1 | 3388.608 | 113314.3585 | 3244.3889 | 3388.608 | 7554.2906 | 216.2926 | 11159.1911 | 6 | APU
ALB-048 | 48 | MAMPOSTERÍA | Carpeta monolítico h = 7 cm | m2 | 35 | 0 | 0% | 1 | 6968.0306 | 354435.9366 | 4201.6421 | 6968.0306 | 10126.741 | 120.0469 | 17214.8186 | 8 | APU
ALB-049 | 49 | MAMPOSTERÍA | Carpeta hidrófuga (e: 2 cm) | m2 | 15 | 0 | 0% | 1 | 4048.0752 | 113314.3585 | 3244.3889 | 4048.0752 | 7554.2906 | 216.2926 | 11818.6583 | 7 | APU
ALB-050 | 50 | MAMPOSTERÍA | Cemento alisado o cilindrado (e: 3 cm) | m2 | 11.5 | 0 | 0% | 1 | 4066.3296 | 116357.3875 | 3244.3889 | 4066.3296 | 10118.0337 | 282.1208 | 14466.484 | 6 | APU
PIN-051 | 51 | PINTURA | Látex interior para paredes (incl. enduido) | m2 | 22 | 0 | 0% | 1 | 2923.7665 | 167793.4367 | 3847.7581 | 2923.7665 | 7626.9744 | 174.8981 | 10725.639 | 14 | APU
PIN-052 | 52 | PINTURA | látex para cielorrasos (incl. enduido) | m2 | 17.5 | 0 | 0% | 1 | 2923.7665 | 151420.1688 | 4218.6845 | 2923.7665 | 8652.5811 | 241.0677 | 11817.4153 | 15 | APU
PIN-053 | 53 | PINTURA | látex exterior para paredes hasta 3.00 m de altura | m2 | 15.5 | 0 | 0% | 1 | 2030.688 | 85927.0972 | 1923.879 | 2030.688 | 5543.6837 | 124.1212 | 7698.4929 | 11 | APU
PIN-53B | 53 | PINTURA | látex exterior para paredes hasta 3.00 m de altura | m2 | 15.5 | 0 | 0% | 1 | 1824.9263 | 224814.0078 | 3633.8558 | 1824.9263 | 14504.1295 | 234.4423 | 16563.4981 | 15 | APU
ALB-074 | 53 | MAMPOSTERÍA | látex exterior para paredes hasta 3.00 m de altura | m2 | 15.5 | 0 | 0% | 1 | 2030.688 | 85927.0972 | 1923.879 | 2030.688 | 5543.6837 | 124.1212 | 7698.4929 | 11 | APU
PIN-054 | 54 | PINTURA | Esmalte sintético sobre carpintería metálica , herrería (cuando es vacio x lleno contemplar MAT al 60%) | m2 | 8 | 0 | 0% | 1 | 2585.0849 | 85927.0972 | 1923.879 | 2585.0849 | 10740.8871 | 240.4849 | 13566.457 | 11 | APU
PIN-055 | 55 | PINTURA | Revestimiento plastico texturado tipo Quimtex fino | m2 | 20 | 0 | 0% | 1 | 6000.929 | 224814.0078 | 3633.8558 | 6000.929 | 11240.7004 | 181.6928 | 17423.3221 | 13 | APU
COL-056 | 56 | PISOS | Colocación porcelanato en pisos (no incluye baños) | m2 | 13 | 0 | 0% | 1 | 7156.2986 | 142448.1513 | 2935.5657 | 7156.2986 | 10957.5501 | 225.8127 | 18339.6614 | 9 | APU
COL-057 | 57 | PISOS | Revestimiento porcelanato en paredes y piso baños | m2 | 10 | 0 | 0% | 1 | 7156.2986 | 142448.1513 | 2935.5657 | 7156.2986 | 14244.8151 | 293.5566 | 21694.6703 | 9 | APU
COL-058 | 58 | PISOS | Colocacion de zocalo porcelanato | ml | 30 | 0 | 0% | 1 | 1066.3432 | 142448.1513 | 2935.5657 | 1066.3432 | 4748.2717 | 97.8522 | 5912.4671 | 8 | APU
PIN-059 | 59 | PINTURA | Látex interior satinado para paredes | m2 | 11 | 0 | 0% | 1 | 3484.5652 | 151420.1688 | 3647.505 | 3484.5652 | 13765.4699 | 331.5914 | 17581.6265 | 14 | APU
DUR-060 | 60 | REVOQUES FINOS Y CIELORRASOS | Cielorraso Durlock - Junta Tomada STD | m2 | 9.5 | 0 | 0% | 1 | 10671.9368 | 151420.1688 | 2505.4362 | 10671.9368 | 15938.9651 | 263.7301 | 26874.6321 | 12 | APU
DUR-061 | 61 | REVOQUES FINOS Y CIELORRASOS | Cielorraso Durlock - Junta Tomada RH | m2 | 9.5 | 0 | 0% | 1 | 14660.0548 | 151420.1688 | 2505.4362 | 14660.0548 | 15938.9651 | 263.7301 | 30862.75 | 12 | APU
DUR-062 | 62 | REVOQUES FINOS Y CIELORRASOS | Cielorraso Durlock - Junta Tomada RF | m2 | 9.5 | 0 | 0% | 1 | 13890.9565 | 151420.1688 | 2505.4362 | 13890.9565 | 15938.9651 | 263.7301 | 30093.6518 | 12 | APU
DUR-063 | 63 | REVOQUES FINOS Y CIELORRASOS | Cielorraso Desmontable 60x60 - sin provision | m2 | 10 | 0 | 0% | 1 | 5516.6996 | 151420.1688 | 2505.4362 | 5516.6996 | 15142.0169 | 250.5436 | 20909.2601 | 9 | APU
DUR-064 | 64 | REVOQUES FINOS Y CIELORRASOS | Pared Durlock - Simple | m2 | 7 | 0 | 0% | 1 | 16385.3647 | 151420.1688 | 2435.3372 | 16385.3647 | 21631.4527 | 347.9053 | 38364.7226 | 12 | APU
DUR-065 | 65 | REVOQUES FINOS Y CIELORRASOS | Pared Durlock - Doble placa STD ambas caras y asilación lana de vidrio | m2 | 6 | 0 | 0% | 1 | 30235.0329 | 151420.1688 | 2435.3372 | 30235.0329 | 25236.6948 | 405.8895 | 55877.6172 | 14 | APU
DUR-066 | 66 | REVOQUES FINOS Y CIELORRASOS | Medio tabique espesor total 8,5 cm | m2 | 11 | 0 | 0% | 1 | 11458.4292 | 151420.1688 | 2435.3372 | 11458.4292 | 13765.4699 | 221.3943 | 25445.2933 | 12 | APU
PIN-067 | 67 | PINTURA | Esmalte sintetico para paredes | m2 | 20 | 0 | 0% | 1 | 2867.72 | 151420.1688 | 1923.879 | 2867.72 | 7571.0084 | 96.194 | 10534.9224 | 13 | APU
ALB-068 | 68 | MAMPOSTERÍA | Ladrillo Klimablock 27 x 19 x 30 cm | m2 | 15 | 0 | 0% | 1 | 11850.0549 | 146787.6779 | 3529.9787 | 11850.0549 | 9785.8452 | 235.3319 | 21871.232 | 10 | APU
ALB-070 | 70 | MAMPOSTERÍA | Impermeabilización de cubierta transitable sobre carpeta horizontal con membrana Geotextil de 4mm, a soplete. | m2 | 25 | 0 | 0% | 1 | 9769.1538 | 146787.6779 | 804.5057 | 9769.1538 | 5871.5071 | 32.1802 | 15672.8411 | 11 | APU
PIN-071 | 71 | PINTURA | Impermeabilización de cubierta con Malla no tejida de poliester y pintura poliuretánica | m2 | 50 | 0 | 0% | 1 | 7823.6499 | 137815.6605 | 1863.8241 | 7823.6499 | 2756.3132 | 37.2765 | 10617.2396 | 9 | APU
REV-072 | 72 | REVOQUES | Revoque Exterior 3 en 1 hasta 3,00 m | m2 | 35 | 0 | 0% | 1 | 53925.4705 | 242711.04 | 43858.3152 | 53925.4705 | 6934.6011 | 1253.0947 | 62113.1664 | 8 | APU
PIN-073 | 73 | PINTURA | Pintura sobre pared existente | m2 | 20 | 0 | 0% | 1 | 2063.0533 | 85927.0972 | 1923.879 | 2063.0533 | 4296.3549 | 96.194 | 6455.6021 | 10 | APU
ALB-075 | 75 | MAMPOSTERÍA | Ladrillo hueco portante 18 x 19 x 33 | m2 | 15 | 0 | 0% | 1 | 8955.6408 | 151420.1688 | 3529.9787 | 8955.6408 | 10094.6779 | 235.3319 | 19285.6506 | 11 | APU
COL-080 | 80 | PISOS | Provision, preparacion y colocacion de acero de refuerzo en Vigas de Fundacion | kgf | 450 | 0 | 0% | 1 | 1535.4788 | 404568.9694 | 0 | 1535.4788 | 899.0422 | 0 | 2434.521 | 5 | APU
COL-081 | 81 | PISOS | Provision, preparacion y colocacion de acero de refuerzo en Columnas | kgf | 380 | 0 | 0% | 1 | 1535.4788 | 404568.9694 | 0 | 1535.4788 | 1064.6552 | 0 | 2600.134 | 5 | APU
COL-082 | 82 | PISOS | Provision, preparacion y colocacion de acero de refuerzo en Vigas | kgf | 420 | 0 | 0% | 1 | 1535.4788 | 404568.9694 | 0 | 1535.4788 | 963.2595 | 0 | 2498.7383 | 5 | APU
COL-083 | 83 | PISOS | Provision, preparacion y colocacion de acero de refuerzo en Losa (arm inf) | kgf | 400 | 0 | 0% | 1 | 1535.4788 | 404568.9694 | 0 | 1535.4788 | 1011.4224 | 0 | 2546.9013 | 5 | APU
COL-084 | 84 | PISOS | Provision y colocacion de malla de acero de refuerzo Q335 en Losas (arm sup) | m2 | 150 | 0 | 0% | 1 | 285.2517 | 429635.4858 | 0 | 285.2517 | 2864.2366 | 0 | 3149.4883 | 4 | APU
COL-086 | 86 | PISOS | Provision, preparacion y colocacion de acero de refuerzo en Tabiques | kgf | 400 | 0 | 0% | 1 | 1535.4788 | 404568.9694 | 0 | 1535.4788 | 1011.4224 | 0 | 2546.9013 | 5 | APU
HOR-087 | 87 | ESTRUCTURA DE HORMIGÓN ARMADO | Encofrado de Madera - Acabado Normal en Vigas de Fundacion | m2 | 24 | 0 | 0% | 1 | 373.5002 | 151420.1688 | 0 | 373.5002 | 6309.1737 | 0 | 6682.6739 | 6 | APU
HOR-088 | 88 | ESTRUCTURA DE HORMIGÓN ARMADO | Encofrado de Madera - Acabado Normal en Losa | m2 | 28 | 0 | 0% | 1 | 9501.714 | 212280.7496 | 0 | 9501.714 | 7581.4553 | 0 | 17083.1693 | 9 | APU
HOR-089 | 89 | ESTRUCTURA DE HORMIGÓN ARMADO | Encofrado de Madera - Acabado Normal en Escalera | m2 | 25 | 0 | 0% | 1 | 9501.714 | 212280.7496 | 0 | 9501.714 | 8491.23 | 0 | 17992.9439 | 9 | APU
HOR-090 | 90 | ESTRUCTURA DE HORMIGÓN ARMADO | Encofrado de Madera - Acabado VISTO en Losas | m2 | 28 | 0 | 0% | 1 | 26776.4019 | 212280.7496 | 0 | 26776.4019 | 7581.4553 | 0 | 34357.8573 | 9 | APU
DUR-091 | 91 | REVOQUES FINOS Y CIELORRASOS | Encofrado de Madera - Acabado VISTO en Tabiques | m2 | 26 | 0 | 0% | 1 | 14254.6855 | 212280.7496 | 0 | 14254.6855 | 8164.6442 | 0 | 22419.3297 | 9 | APU
HOR-106 | 106 | ESTRUCTURA DE HORMIGÓN ARMADO | Viga de Hormigon Armado - FE Doblado y Armado | m3 | 3.8 | 0 | 0% | 1 | 0 | 146787.6779 | 0 | 0 | 38628.3363 | 0 | 38628.3363 | 2 | APU
HOR-110 | 110 | ESTRUCTURA DE HORMIGÓN ARMADO | Viga de Hormigon Armado - Llenado | m3 | 36 | 0 | 0% | 1 | 0 | 511951.1626 | 0 | 0 | 14220.8656 | 0 | 14220.8656 | 2 | APU
PIN-113 | 113 | PINTURA | Impermeabilizacion de azotea con pintura asfaltica / Barrera de vapor | m2 | 80 | 0 | 0% | 1 | 1256.6125 | 137815.6605 | 804.5057 | 1256.6125 | 1722.6958 | 10.0563 | 2989.3646 | 8 | APU
AIS-114 | 114 | MAMPOSTERÍA | Babeta en Azotea con membrana Geotextil Ormiflex de 4mm, a soplete. | m | 60 | 0 | 0% | 1 | 4924.7217 | 146787.6779 | 804.5057 | 4924.7217 | 2446.4613 | 13.4084 | 7384.5915 | 11 | APU
ALB-115 | 115 | MAMPOSTERÍA | Revoque Grueso Exterior S/hidrofugo hasta 3.00 m | m2 | 15 | 0 | 0% | 1 | 3000.6055 | 146787.6779 | 0 | 3000.6055 | 9785.8452 | 0 | 12786.4507 | 5 | APU
DUR-116 | 116 | REVOQUES FINOS Y CIELORRASOS | Cielorraso Desmontable 120x60 - incluye placa | m2 | 12 | 0 | 0% | 1 | 14768.5885 | 151420.1688 | 2505.4362 | 14768.5885 | 12618.3474 | 208.7864 | 27595.7223 | 10 | APU
ALB-118 | 118 | MAMPOSTERÍA | Bloque de Hormigon 10 x 19 x 39 | m2 | 11.5 | 0 | 0% | 1 | 10896.1391 | 131572.5327 | 3529.9787 | 10896.1391 | 11441.0898 | 306.9547 | 22644.1836 | 11 | APU
ALB-119 | 119 | MAMPOSTERÍA | Bloque de Hormigon 19 x 19 x 39 | m2 | 11.5 | 0 | 0% | 1 | 15540.7284 | 131572.5327 | 3529.9787 | 15540.7284 | 11441.0898 | 306.9547 | 27288.7729 | 11 | APU
ELE-120 | 120 | MAMPOSTERÍA | BOCA ILUMINACIÓN | m2 | 3.25 | 0 | 0% | 1 | 17867.3555 | 146787.6779 | 5418.7836 | 17867.3555 | 45165.4394 | 1667.318 | 64700.1129 | 14 | APU
ELE-147 | 120 | MAMPOSTERÍA | BOCA ILUMINACIÓN (Profunda) | m2 | 3.25 | 0 | 0% | 1 | 20340.1809 | 146787.6779 | 5418.7836 | 20340.1809 | 45165.4394 | 1667.318 | 67172.9383 | 14 | APU
ELE-148 | 120 | MAMPOSTERÍA | BOCA TOMACORRIENTE ESPECIAL | m2 | 3.25 | 0 | 0% | 1 | 34429.4949 | 146787.6779 | 5418.7836 | 34429.4949 | 45165.4394 | 1667.318 | 81262.2523 | 11 | APU
ELE-121 | 121 | MAMPOSTERÍA | BOCA TOMACORRIENTE | m2 | 3.25 | 0 | 0% | 1 | 14804.6642 | 146787.6779 | 5418.7836 | 14804.6642 | 45165.4394 | 1667.318 | 61637.4216 | 12 | APU
ELE-149 | 121 | MAMPOSTERÍA | BOCA VACIA C/CABLE TESTIGO | m2 | 3.25 | 0 | 0% | 1 | 12087.9044 | 146787.6779 | 5418.7836 | 12087.9044 | 45165.4394 | 1667.318 | 58920.6618 | 11 | APU
ELE-122 | 122 | MAMPOSTERÍA | BANDEJA PORTACABLES 200 | m2 | 12 | 0 | 0% | 1 | 16654.9273 | 131572.5327 | 0 | 16654.9273 | 10964.3777 | 0 | 27619.305 | 11 | APU
HOR-123 | 123 | ESTRUCTURA DE HORMIGÓN ARMADO | COLUMNA HORMIGÓN RÚSTICO 85 kg/m3 | m3 | 12 | 0 | 0% | 1 | 438153.9763 | 131572.5327 | 0 | 438153.9763 | 10964.3777 | 0 | 449118.354 | 7 | APU
HOR-124 | 124 | ESTRUCTURA DE HORMIGÓN ARMADO | COLUMNA HORMIGÓN VISTO | m3 | 12 | 0 | 0% | 1 | 497743.6692 | 131572.5327 | 0 | 497743.6692 | 10964.3777 | 0 | 508708.0469 | 8 | APU
REV-134 | 134 | REVOQUES | Revoque grueso para interiores | m2 | 18 | 0 | 0% | 1 | 1531.6544 | 131572.5327 | 3815.5684 | 1531.6544 | 7309.5852 | 211.976 | 9053.2156 | 8 | APU
REV-135 | 135 | REVOQUES | Revoque fino a la cal | m2 | 9 | 0 | 0% | 1 | 703.9037 | 122443.4456 | 3815.5684 | 703.9037 | 13604.8273 | 423.952 | 14732.683 | 8 | APU
ALB-136 | 136 | MAMPOSTERÍA | Carpeta cal reforzada (e: 1,5 cm) | m2 | 14.5 | 0 | 0% | 1 | 2717.5179 | 113314.3585 | 3244.3889 | 2717.5179 | 7814.7833 | 223.751 | 10756.0522 | 7 | APU
PIN-137 | 137 | PINTURA | Látex interior para paredes (enduido parcial) | m2 | 20 | 0 | 0% | 1 | 2272.0787 | 85927.0972 | 1923.879 | 2272.0787 | 4296.3549 | 96.194 | 6664.6275 | 13 | APU
OBR-138 | 137 | MAMPOSTERÍA | Látex interior para paredes (enduido parcial) | m2 | 20 | 0 | 0% | 1 | 2272.0787 | 85927.0972 | 1923.879 | 2272.0787 | 4296.3549 | 96.194 | 6664.6275 | 13 | APU
PIN-146 | 146 | PINTURA | Látex interior para paredes (s/enduido) | m2 | 25 | 0 | 0% | 1 | 2141.693 | 85927.0972 | 1923.879 | 2141.693 | 3437.0839 | 76.9552 | 5655.732 | 11 | APU
PTO-0101 |  | PRELIMINARES | Limpieza y preparación del terreno - No cotiza | gl | 1 | 0 | 0% | 1 | 0 | 0 | 0 | 0 | 0 | 0 | 0 | 0 | PTO/sin cotizar
PTO-0102 |  | PRELIMINARES | Topógrafo - Visita de obra replanteo | gl | 1 | 0 | 0% | 1 | 25000 | 259597.4254 | 4268.9614 | 25000 | 259597.4254 | 4268.9614 | 288866.3868 | 4 | PTO/Tareas
PTO-0103 |  | PRELIMINARES | Cartel de Obra - No cotiza | gl | 1 | 0 | 0% | 1 | 0 | 0 | 0 | 0 | 0 | 0 | 0 | 0 | PTO/sin cotizar
PTO-0104 |  | PRELIMINARES | Cerco de obra perimetral - En chapa C25 + Concertina + Porton corredizo | ml | 1 | 0 | 0% | 1 | 88330.7028 | 101654.3661 | 2849.776 | 88330.7028 | 101654.3661 | 2849.776 | 192834.8449 | 12 | PTO/Tareas
PTO-0105 |  | PRELIMINARES | Obrador, pañol y ducha. | gl | 1 | 0 | 0% | 1 | 2078824.6995 | 5174962.8553 | 108806.8133 | 2078824.6995 | 5174962.8553 | 108806.8133 | 7362594.3681 | 23 | PTO/Tareas
PTO-0106 |  | PRELIMINARES | Alquiler de baños quimicos y duchas portatiles | mes | 1 | 0 | 0% | 1 | 0 | 332285.5429 | 0 | 0 | 332285.5429 | 0 | 332285.5429 | 2 | PTO/Cotizaciones
PTO-0107 |  | PRELIMINARES | Conexión pilar y luz de obra + Tablero de obra | gl | 1 | 0 | 0% | 1 | 1090000 | 601395.6747 | 25370.9351 | 1090000 | 601395.6747 | 25370.9351 | 1716766.6098 | 9 | PTO/Tareas
PTO-0108 |  | PRELIMINARES | Conexión agua de obra, tanque + bomba | gl | 1 | 0 | 0% | 1 | 685200 | 651528.7075 | 20050.9306 | 685200 | 651528.7075 | 20050.9306 | 1356779.6381 | 11 | PTO/Tareas
PTO-0109 |  | PRELIMINARES | Tramite luz de obra, certificado luz de obra (2) y medición PAT | gl | 1 | 0 | 0% | 1 | 0 | 456336.7341 | 0 | 0 | 456336.7341 | 0 | 456336.7341 | 3 | PTO/Tareas
PTO-0201 |  | MOVIMIENTO DE TIERRA | Excavación a maquina para submuración, subsuelo y fundaciones | m3 | 1 | 0 | 0% | 1 | 0 | 39520.7765 | 97.8116 | 0 | 39520.7765 | 97.8116 | 39618.5882 | 3 | PTO/Tareas
PTO-0202 |  | MOVIMIENTO DE TIERRA | Perfilado manual de bases. Relleno y compactación de pozos | gl | 1 | 0 | 0% | 1 | 105000 | 8488596.6625 | 128903.9499 | 105000 | 8488596.6625 | 128903.9499 | 8722500.6124 | 4 | PTO/Tareas
PTO-0203 |  | MOVIMIENTO DE TIERRA | Excavación manual para vigas de fundación | m3 | 1 | 0 | 0% | 1 | 26000 | 60860.5808 | 1302.9087 | 26000 | 60860.5808 | 1302.9087 | 88163.4895 | 3 | PTO/lump
PTO-0204 |  | MOVIMIENTO DE TIERRA | Aporte y compactación de suelo seleccionado, e: 40 cm (2 capas de 20 cm) - Cotizado Hº Pobre en item 8,02 | m2 | 1 | 0 | 0% | 1 | 0 | 0 | 0 | 0 | 0 | 0 | 0 | 0 | PTO/sin cotizar
PTO-0205 |  | MOVIMIENTO DE TIERRA | Demolición de bases existentes - No cotiza | gl | 1 | 0 | 0% | 1 | 0 | 0 | 0 | 0 | 0 | 0 | 0 | 0 | PTO/sin cotizar
PTO-0301 |  | ESTRUCTURA DE HORMIGÓN ARMADO | Hormigón de limpieza - e: 10 cm | m3 | 1 | 0 | 0% | 1 | 115100 | 101603.5819 | 3250.5537 | 115100 | 101603.5819 | 3250.5537 | 219954.1356 | 7 | PTO/Tareas
PTO-0302 |  | ESTRUCTURA DE HORMIGÓN ARMADO | Pilotes de tracción Ø 20 cm - (120 kg/m3 de hierro) | u | 1 | 0 | 0% | 1 | 90570.7963 | 250000 | 5108.5619 | 90570.7963 | 250000 | 5108.5619 | 345679.3583 | 5 | PTO/Tareas
PTO-0303 |  | ESTRUCTURA DE HORMIGÓN ARMADO | Tabique submuración - H35 (95 kg/m3 de hierro) | m3 | 1 | 0 | 0% | 1 | 402072.5417 | 357640.8999 | 11395.7016 | 402072.5417 | 357640.8999 | 11395.7016 | 771109.1432 | 3 | PTO/lump
PTO-0304 |  | ESTRUCTURA DE HORMIGÓN ARMADO | Zapata corrida tabique - H35 (120 kg/m3 de hierro) | m3 | 1 | 0 | 0% | 1 | 428196.5803 | 281633.9622 | 10647.4581 | 428196.5803 | 281633.9622 | 10647.4581 | 720478.0006 | 3 | PTO/lump
PTO-0305 |  | ESTRUCTURA DE HORMIGÓN ARMADO | Platea - H35 (95 kg/m3 de hierro) | m3 | 1 | 0 | 0% | 1 | 333700.5058 | 194327.4339 | 7920.4191 | 333700.5058 | 194327.4339 | 7920.4191 | 535948.3588 | 3 | PTO/lump
PTO-0306 |  | ESTRUCTURA DE HORMIGÓN ARMADO | Bases aisladas - (60 kg/m3 de hierro) | m3 | 1 | 0 | 0% | 1 | 275042.3783 | 194327.4339 | 7040.5472 | 275042.3783 | 194327.4339 | 7040.5472 | 476410.3594 | 3 | PTO/lump
PTO-0307 |  | ESTRUCTURA DE HORMIGÓN ARMADO | Troncos de columnas - H35 (240 kg/m3 de hierro) | m3 | 1 | 0 | 0% | 1 | 635192.7172 | 317914.0475 | 14296.6015 | 635192.7172 | 317914.0475 | 14296.6015 | 967403.3662 | 3 | PTO/lump
PTO-0308 |  | ESTRUCTURA DE HORMIGÓN ARMADO | Viga de encadenado - H35 (180 kg/m3 de hierro) | m3 | 1 | 0 | 0% | 1 | 528753.3703 | 281633.9622 | 12155.81 | 528753.3703 | 281633.9622 | 12155.81 | 822543.1424 | 3 | PTO/lump
PTO-0309 |  | ESTRUCTURA DE HORMIGÓN ARMADO | Losa maciza - H35 (100 kg/m3 de hierro) | m3 | 1 | 0 | 0% | 1 | 372584.3299 | 221790.7949 | 8915.6269 | 372584.3299 | 221790.7949 | 8915.6269 | 603290.7518 | 3 | PTO/lump
PTO-0310 |  | ESTRUCTURA DE HORMIGÓN ARMADO | Losa maciza de Hº visto - H35 (100 kg/m3 de hierro) | m3 | 1 | 0 | 0% | 1 | 379758.8339 | 277238.4937 | 9854.9599 | 379758.8339 | 277238.4937 | 9854.9599 | 666852.2875 | 3 | PTO/lump
PTO-0311 |  | ESTRUCTURA DE HORMIGÓN ARMADO | Vigas - H35 (180 kg/m3 de hierro) | m3 | 1 | 0 | 0% | 1 | 567913.5066 | 537036.8067 | 16574.2547 | 567913.5066 | 537036.8067 | 16574.2547 | 1121524.5681 | 3 | PTO/lump
PTO-0312 |  | ESTRUCTURA DE HORMIGÓN ARMADO | Vigas de H° visto - H35 (180 kg/m3 de hierro) | m3 | 1 | 0 | 0% | 1 | 565756.8651 | 671296.0084 | 18555.7931 | 565756.8651 | 671296.0084 | 18555.7931 | 1255608.6666 | 3 | PTO/lump
PTO-0313 |  | ESTRUCTURA DE HORMIGÓN ARMADO | Tabiques - H35 (100 kg/m3 de hierro) | m3 | 1 | 0 | 0% | 1 | 410452.2742 | 357640.8999 | 11521.3976 | 410452.2742 | 357640.8999 | 11521.3976 | 779614.5717 | 3 | PTO/lump
PTO-0314 |  | ESTRUCTURA DE HORMIGÓN ARMADO | Columna - H35 (180 Kg/m3 de hierro) | m3 | 1 | 0 | 0% | 1 | 534635.9272 | 317914.0475 | 12788.2496 | 534635.9272 | 317914.0475 | 12788.2496 | 865338.2244 | 3 | PTO/lump
PTO-0316 |  | ESTRUCTURA DE HORMIGÓN ARMADO | Columna vista- H35 (180 Kg/m3 de hierro) | m3 | 1 | 0 | 0% | 1 | 543657.9606 | 397392.5594 | 0 | 543657.9606 | 397392.5594 | 0 | 941050.52 | 2 | PTO/lump
PTO-0317 |  | ESTRUCTURA DE HORMIGÓN ARMADO | Escaleras de Hº visto - H35 (105 kg/m3 de hierro) | m3 | 1 | 0 | 0% | 1 | 416173.602 | 405530.5437 | 12325.5622 | 416173.602 | 405530.5437 | 12325.5622 | 834029.7079 | 3 | PTO/lump
PTO-0318 |  | ESTRUCTURA DE HORMIGÓN ARMADO | Tanques de HºAº - H35 (100 kg/m3 de hierro) - Tanque de reserva | m3 | 1 | 0 | 0% | 1 | 410452.2742 | 357640.8999 | 11521.3976 | 410452.2742 | 357640.8999 | 11521.3976 | 779614.5717 | 3 | PTO/lump
PTO-0319 |  | ESTRUCTURA DE HORMIGÓN ARMADO | Sistema de apuntalamiento y reapuntalamiento | gl | 1 | 0 | 0% | 1 | 0 | 0 | 8458556.625 | 0 | 0 | 8458556.625 | 8458556.625 | 1 | PTO/aux
PTO-0320 |  | ESTRUCTURA DE HORMIGÓN ARMADO | Ensayos de hormigon por etapas de hormigonado | u | 1 | 0 | 0% | 1 | 0 | 228712 | 0 | 0 | 228712 | 0 | 228712 | 1 | PTO/lump
PTO-0321 |  | ESTRUCTURA DE HORMIGÓN ARMADO | Permiso de estacionamiento de bomba de hormigón a contramano | gl | 1 | 0 | 0% | 1 | 51239.6694 | 0 | 0 | 51239.6694 | 0 | 0 | 51239.6694 | 1 | PTO/lump
PTO-0322 |  | ESTRUCTURA DE HORMIGÓN ARMADO | Picado de medianeras para columnas y vigas - Cotizado para PB y 1P | m2 | 1 | 0 | 0% | 1 | 7051.2821 | 17829.9191 | 373.218 | 7051.2821 | 17829.9191 | 373.218 | 25254.4192 | 5 | PTO/Tareas
PTO-0401 | 34 | MAMPOSTERÍA | Muro tipo 1 - Ladrillo hueco 8 x 18 x 33 | m2 | 15 | 0 | 0% | 1 | 6523.8011 | 146787.6779 | 3529.9787 | 6523.8011 | 9785.8452 | 235.3319 | 16544.9782 | 10 | PTO/APU P-34
PTO-0402 | 35 | MAMPOSTERÍA | Muro tipo 2 - Ladrillo hueco 12 x 18 x 33 | m2 | 15 | 0 | 0% | 1 | 8314.4981 | 146787.6779 | 3529.9787 | 8314.4981 | 9785.8452 | 235.3319 | 18335.6752 | 10 | PTO/APU P-35
PTO-0403 | 33 | MAMPOSTERÍA | Muro tipo 3 - Ladrillo comun en panderete | m2 | 7 | 0 | 0% | 1 | 6454.6901 | 73393.839 | 3529.9787 | 6454.6901 | 10484.8341 | 504.2827 | 17443.8069 | 11 | PTO/APU P-33 MAT÷2 MO÷2 EQ÷1
PTO-0404 | 38 | MAMPOSTERÍA | Muro tipo 4 - Ladrillo hueco portante 12 x 18 x 33 | m2 | 15 | 0 | 0% | 1 | 11430.1631 | 146787.6779 | 3529.9787 | 11430.1631 | 9785.8452 | 235.3319 | 21451.3402 | 10 | PTO/APU P-38
PTO-0405 |  | MAMPOSTERÍA | Muro tipo 5 - Bloque HCCA e: 7,5 cm | m2 | 1 | 0 | 0% | 1 | 16817.9407 | 10484.8341 | 409.5416 | 16817.9407 | 10484.8341 | 409.5416 | 27712.3164 | 7 | PTO/Tareas
PTO-0406 | 36 | MAMPOSTERÍA | Muro tipo 6 - Ladrillo hueco 18 x 18 x 33 | m2 | 15 | 0 | 0% | 1 | 11375.275 | 146787.6779 | 3529.9787 | 11375.275 | 9785.8452 | 235.3319 | 21396.4521 | 10 | PTO/APU P-36
PTO-0407 | 33 | MAMPOSTERÍA | Enchape de medianeras existentes - Contemplamos picado zonas sueltas y enchape con ladrillo comun para PB | m2 | 7 | 0 | 0% | 1 | 3227.3451 | 73393.839 | 1764.9893 | 3227.3451 | 10484.8341 | 252.1413 | 13964.3205 | 11 | PTO/APU P-33 MAT÷4 MO÷2 EQ÷2
PTO-0408 |  | MAMPOSTERÍA | Cordón de hormigón en umbrales carpinterías | ml | 1 | 0 | 0% | 1 | 9093.9863 | 12031.7769 | 316.8864 | 9093.9863 | 12031.7769 | 316.8864 | 21442.6496 | 7 | PTO/Tareas
PTO-0409 |  | MAMPOSTERÍA | Banquina Sala tanque de bombeo | gl | 1 | 0 | 0% | 1 | 60811.0312 | 146787.6779 | 3113.9806 | 60811.0312 | 146787.6779 | 3113.9806 | 210712.6897 | 6 | PTO/Tareas
PTO-0410 |  | MAMPOSTERÍA | Banquina en parrillas | gl | 1 | 0 | 0% | 1 | 151935.6217 | 440363.0338 | 8884.4798 | 151935.6217 | 440363.0338 | 8884.4798 | 601183.1354 | 6 | PTO/Tareas
PTO-0411 |  | MAMPOSTERÍA | Excavación y amurado con Hº tanque de recuperación de agua de lluvia | gl | 1 | 0 | 0% | 1 | 128742.895 | 259536.822 | 5824.1958 | 128742.895 | 259536.822 | 5824.1958 | 394103.9128 | 5 | PTO/Tareas
PTO-0412 |  | MAMPOSTERÍA | Provisión y amurado de tapas de inspección para tanque de reserva | u | 1 | 0 | 0% | 1 | 121487.6033 | 54294.059 | 2636.7249 | 121487.6033 | 54294.059 | 2636.7249 | 178418.3872 | 4 | PTO/Tareas
PTO-0413 |  | MAMPOSTERÍA | Vigas de encadenado - Cuantía aprox. 60 kg/m3 | ml | 1 | 0 | 0% | 1 | 36748.8825 | 35716.7563 | 1086.9846 | 36748.8825 | 35716.7563 | 1086.9846 | 73552.6234 | 8 | PTO/Tareas
PTO-0414 |  | MAMPOSTERÍA | Amurado de bañera | u | 1 | 0 | 0% | 1 | 23946.2621 | 107385.3701 | 1969.9745 | 23946.2621 | 107385.3701 | 1969.9745 | 133301.6067 | 7 | PTO/Tareas
PTO-0501 | 42 | IMPERMEABILIZACIONES Y AISLACIONES | Cajón hidrofugo | ml | 28 | 0 | 0% | 1 | 809.615 | 110271.3295 | 3529.9787 | 809.615 | 3938.2618 | 126.0707 | 4873.9475 | 8 | PTO/APU P-42
PTO-0502 | 70 | IMPERMEABILIZACIONES Y AISLACIONES | Aislación hidrófuga horizontal (baños) - Inc. membrana geotextil y 35% en concepto de babetas | m2 | 25 | 0 | 0% | 1 | 13188.3576 | 293575.3559 | 804.5057 | 13188.3576 | 11743.0142 | 32.1802 | 24963.5521 | 13 | PTO/APU P-70 + lump MAT(35%) MO(100%)
PTO-0503 | 42 | IMPERMEABILIZACIONES Y AISLACIONES | Azotado hidrófugo - Contrapiso de PB | m2 | 28 | 0 | 0% | 1 | 809.615 | 110271.3295 | 3529.9787 | 809.615 | 3938.2618 | 126.0707 | 4873.9475 | 8 | PTO/APU P-42
PTO-0504 |  | IMPERMEABILIZACIONES Y AISLACIONES | Aislación térmica en terrazas, eps e:2,00 cm | m2 | 1 | 0 | 0% | 1 | 3625.4 | 0 | 0 | 3625.4 | 0 | 0 | 3625.4 | 1 | PTO/Cotizaciones
PTO-0505 | 113 | IMPERMEABILIZACIONES Y AISLACIONES | Barrera de vapor | m2 | 80 | 0 | 0% | 1 | 1256.6125 | 137815.6605 | 804.5057 | 1256.6125 | 1722.6958 | 10.0563 | 2989.3646 | 8 | PTO/APU P-113
PTO-0506 | 70 | IMPERMEABILIZACIONES Y AISLACIONES | Membrana asfáltica geotextil 4mm - Balcones y azotea - Inc. 20% en concepto de babetas | m2 | 25 | 0 | 0% | 1 | 11722.9845 | 234860.2847 | 804.5057 | 11722.9845 | 9394.4114 | 32.1802 | 21149.5762 | 13 | PTO/APU P-70 + lump MAT(20%) MO(60%)
PTO-0507 |  | IMPERMEABILIZACIONES Y AISLACIONES | Impermeabilización de tanque de reserva de HºAº | gl | 1 | 0 | 0% | 1 | 0 | 1829911.5884 | 0 | 0 | 1829911.5884 | 0 | 1829911.5884 | 1 | PTO/aux
PTO-0602 |  | CUBIERTAS | Babeta de chapa galvanizada en medianeras | ml | 1 | 0 | 0% | 1 | 14897.5207 | 8259.2819 | 347.352 | 14897.5207 | 8259.2819 | 347.352 | 23504.1546 | 6 | PTO/Tareas
PTO-0701 | 44 | REVOQUES | Revoque Grueso Impermeable Exterior | m2 | 11.5 | 0 | 0% | 1 | 4009.2266 | 122443.4456 | 3529.9787 | 4009.2266 | 10647.2561 | 306.9547 | 14963.4374 | 9 | PTO/APU P-44
PTO-0702 | 45 | REVOQUES | Revoque Grueso Impermeable Exterior a mas de 3m - Medianero y fachadas | m2 | 8 | 0 | 0% | 1 | 4009.2266 | 122443.4456 | 6154.5221 | 4009.2266 | 15305.4307 | 769.3153 | 20083.9726 | 9 | PTO/APU P-45
PTO-0703 |  | REVOQUES | Yeso interior | m2 | 1 | 0 | 0% | 1 | 5324.1715 | 11651.2183 | 254.6308 | 5324.1715 | 11651.2183 | 254.6308 | 17230.0206 | 5 | PTO/Tareas
PTO-0704 |  | REVOQUES | Arista en yeso | ml | 1 | 0 | 0% | 1 | 0 | 12499.4732 | 187.4921 | 0 | 12499.4732 | 187.4921 | 12686.9653 | 2 | PTO/Tareas
PTO-0705 |  | REVOQUES | Provisión y colocación de guardacanto yesero | un | 1 | 0 | 0% | 1 | 1167.2736 | 13162.324 | 214.944 | 1167.2736 | 13162.324 | 214.944 | 14544.5415 | 3 | PTO/Tareas
PTO-0706 | 44 | REVOQUES | Revoque Grueso Impermeable Interior b/ revestimiento | m2 | 11.5 | 0 | 0% | 1 | 4009.2266 | 122443.4456 | 3529.9787 | 4009.2266 | 10647.2561 | 306.9547 | 14963.4374 | 9 | PTO/APU P-44
PTO-0801 |  | CONTRAPISOS Y CARPETAS | Contrapiso de Hº armado e: 18 cm, incluye malla Ø 6 mm y film 200 mic. | m2 | 1 | 0 | 0% | 1 | 30940.0068 | 12364.8934 | 649.5735 | 30940.0068 | 12364.8934 | 649.5735 | 43954.4737 | 8 | PTO/Tareas
PTO-0802 |  | CONTRAPISOS Y CARPETAS | Contrapiso de H13 subase bajo intertrabado y garden block | m2 | 1 | 0 | 0% | 1 | 22041.2775 | 6588.4933 | 429.4466 | 22041.2775 | 6588.4933 | 429.4466 | 29059.2174 | 12 | PTO/Tareas
PTO-0803 | 48 | CONTRAPISOS Y CARPETAS | Monolítico e: 6 cm | m2 | 35 | 0 | 0% | 1 | 6968.0306 | 354435.9366 | 4201.6421 | 6968.0306 | 10126.741 | 120.0469 | 17214.8186 | 8 | PTO/APU P-48
PTO-0804 |  | CONTRAPISOS Y CARPETAS | Contrapiso alivianado en azoteas (RDC), e: 15 cm | m2 | 1 | 0 | 0% | 1 | 24469.45 | 5362.3939 | 447.4777 | 24469.45 | 5362.3939 | 447.4777 | 30279.3216 | 9 | PTO/Tareas
PTO-0805 |  | CONTRAPISOS Y CARPETAS | Contrapiso con piedra binder e: 4/5 cm - En locales húmedos (baños) | m2 | 1 | 0 | 0% | 1 | 8233.9595 | 15063.2266 | 349.4578 | 8233.9595 | 15063.2266 | 349.4578 | 23646.6439 | 6 | PTO/Tareas
PTO-0806 |  | CONTRAPISOS Y CARPETAS | Carpeta autonivelante e: 4/10 mm - En locales húmedos (baños) | m2 | 1 | 0 | 0% | 1 | 7390.791 | 7159.2551 | 218.2507 | 7390.791 | 7159.2551 | 218.2507 | 14768.2968 | 6 | PTO/Tareas
PTO-0807 | 136 | CONTRAPISOS Y CARPETAS | Carpeta a la cal reforzada | m2 | 14.5 | 0 | 0% | 1 | 2717.5179 | 113314.3585 | 3244.3889 | 2717.5179 | 7814.7833 | 223.751 | 10756.0522 | 7 | PTO/APU P-136
PTO-0808 | 136 | CONTRAPISOS Y CARPETAS | Carpeta a la cal reforzada s/membrana | m2 | 14.5 | 0 | 0% | 1 | 2717.5179 | 113314.3585 | 3244.3889 | 2717.5179 | 7814.7833 | 223.751 | 10756.0522 | 7 | PTO/APU P-136
PTO-0901 |  | ESCALERAS | Provisión y ejecución de cemento alisado arrodillado, e: 3,00 cm, en alzada y pedad | gl | 1 | 0 | 0% | 1 | 181154.9821 | 1378156.6048 | 23389.6738 | 181154.9821 | 1378156.6048 | 23389.6738 | 1582701.2607 | 4 | PTO/Tareas
PTO-0902 |  | ESCALERAS | Provisión nariz escalera, hierro angulo 5/8 x 1/8" | un | 1 | 0 | 0% | 1 | 2592.9773 | 18121.9355 | 310.7237 | 2592.9773 | 18121.9355 | 310.7237 | 21025.6366 | 6 | PTO/Tareas
PTO-0903 |  | ESCALERAS | Ejecución de zócalo rampante de concreto h: 10 cm | ml | 1 | 0 | 0% | 1 | 609.9494 | 7003.3937 | 114.2001 | 609.9494 | 7003.3937 | 114.2001 | 7727.5433 | 4 | PTO/Tareas
PTO-1001 |  | VENTILACIONES | Montaje de conductos de ventilación de baños C27 - Provisión a cargo del comitente | gl | 1 | 0 | 0% | 1 | 200000 | 1163573.8754 | 20453.6081 | 200000 | 1163573.8754 | 20453.6081 | 1384027.4836 | 4 | PTO/Tareas
PTO-1002 |  | VENTILACIONES | Montaje de conductos de ventilación de parrillas C27 - Provisión a cargo del comitente | gl | 1 | 0 | 0% | 1 | 200000 | 698144.3253 | 13472.1649 | 200000 | 698144.3253 | 13472.1649 | 911616.4901 | 4 | PTO/Tareas
PTO-1003 |  | VENTILACIONES | Montaje de campanas de parrillas C22 - Provisión a cargo del comitente | gl | 1 | 0 | 0% | 1 | 50000 | 349072.1626 | 5986.0824 | 50000 | 349072.1626 | 5986.0824 | 405058.2451 | 4 | PTO/Tareas
PTO-1004 |  | VENTILACIONES | Montaje de sombreretes en chapa prepintada C25 - Provisión a cargo del comitente | u | 1 | 0 | 0% | 1 | 20000 | 23271.4775 | 649.0722 | 20000 | 23271.4775 | 649.0722 | 43920.5497 | 4 | PTO/Tareas
PTO-1101 |  | PISOS | Provisión y ejecución de alisado de cemento a la llana metálica, e: 6,00 cm | m2 | 1 | 0 | 0% | 1 | 0 | 0 | 0 | 0 | 0 | 0 | 0 | 0 | PTO/sin cotizar
PTO-1102 | 50 | PISOS | Provisión y ejecución de cemento alisado arrodillado, e: 3,00 cm | m2 | 11.5 | 0 | 0% | 1 | 4066.3296 | 116357.3875 | 3244.3889 | 4066.3296 | 10118.0337 | 282.1208 | 14466.484 | 6 | PTO/APU P-50
PTO-1103 | 56 | PISOS | Colocación de porcelanato a definir en sspacios comunes - Provisión a cargo del comitente | m2 | 13 | 0 | 0% | 1 | 3810.903 | 162882.1769 | 2935.5657 | 3810.903 | 12529.3982 | 225.8127 | 16566.114 | 8 | PTO/APU P-56
PTO-1104 |  | PISOS | Colocación de pavimento intertrabado de H°, incluye provisión y colocación de cama de arena + tomado de junta - Provisión a cargo del comitente | m2 | 1 | 0 | 0% | 1 | 1303.439 | 12863.3399 | 212.5017 | 1303.439 | 12863.3399 | 212.5017 | 14379.2806 | 7 | PTO/Tareas
PTO-1105 |  | PISOS | Colocación de garden block, incluye provisión y colocación de cama de arena + tomado de junta - Provisión a cargo del comitente | m2 | 1 | 0 | 0% | 1 | 1303.439 | 12863.3399 | 212.5017 | 1303.439 | 12863.3399 | 212.5017 | 14379.2806 | 7 | PTO/lump
PTO-1106 |  | PISOS | Provisión y colocación de relleno de piedra binder | m2 | 1 | 0 | 0% | 1 | 2773.008 | 7607.5726 | 155.7087 | 2773.008 | 7607.5726 | 155.7087 | 10536.2893 | 3 | PTO/Tareas
PTO-1107 |  | PISOS | Colocación de baldoson granítico vereda 40 x 40 - Provisión a cargo del comitente | m2 | 1 | 0 | 0% | 1 | 7701.7949 | 11983.9705 | 295.2865 | 7701.7949 | 11983.9705 | 295.2865 | 19981.0518 | 8 | PTO/Tareas
PTO-1108 | 56 | PISOS | Colocación de porcelanato a definir Interior UF - Provisión a cargo del comitente | m2 | 13 | 0 | 0% | 1 | 3810.903 | 162882.1769 | 2935.5657 | 3810.903 | 12529.3982 | 225.8127 | 16566.114 | 8 | PTO/APU P-56
PTO-1109 | 57 | PISOS | Colocación de porcelanato a definir Baños - Provisión a cargo del comitente | m2 | 10 | 0 | 0% | 1 | 3810.903 | 162882.1769 | 2935.5657 | 3810.903 | 16288.2177 | 293.5566 | 20392.6773 | 8 | PTO/APU P-57
PTO-1110 | 56 | PISOS | Colocación de porcelanato a definir Balcones - Provisión a cargo del comitente | m2 | 13 | 0 | 0% | 1 | 3810.903 | 162882.1769 | 2935.5657 | 3810.903 | 12529.3982 | 225.8127 | 16566.114 | 8 | PTO/APU P-56
PTO-1111 | 56 | PISOS | Colocación de porcelanato a definir Palier - Provisión a cargo del comitente | m2 | 13 | 0 | 0% | 1 | 3810.903 | 162882.1769 | 2935.5657 | 3810.903 | 12529.3982 | 225.8127 | 16566.114 | 8 | PTO/APU P-56
PTO-1201 | 42 | ZÓCALOS | Ejecución de zócalo de concreto h: 10 cm | ml | 28 | 0 | 0% | 1 | 809.615 | 110271.3295 | 3529.9787 | 809.615 | 3938.2618 | 126.0707 | 4873.9475 | 8 | PTO/APU P-42
PTO-1202 |  | ZÓCALOS | Provisión y colocación de zócalo de MDF prepintado color bco. h: 7cm | ml | 1 | 0 | 0% | 1 | 7090.9091 | 3196.2174 | 100.4433 | 7090.9091 | 3196.2174 | 100.4433 | 10387.5697 | 4 | PTO/Tareas
PTO-1203 | 58 | ZÓCALOS | Colocación de zócalo de porcelanato - Provisión a cargo del comitente | ml | 30 | 0 | 0% | 1 | 397.2641 | 162882.1769 | 2935.5657 | 397.2641 | 5429.4059 | 97.8522 | 5924.5222 | 7 | PTO/APU P-58
PTO-1301 | 57 | REVESTIMIENTOS | Colocación de porcelanato en baños - Provisión a cargo del comitente | m2 | 10 | 0 | 0% | 1 | 3810.903 | 162882.1769 | 2935.5657 | 3810.903 | 16288.2177 | 293.5566 | 20392.6773 | 8 | PTO/APU P-57
PTO-1302 | 57 | REVESTIMIENTOS | Colocación de revestimiento en cocinas - Provisión a cargo del comitente | m2 | 10 | 0 | 0% | 1 | 3810.903 | 162882.1769 | 2935.5657 | 3810.903 | 16288.2177 | 293.5566 | 20392.6773 | 8 | PTO/APU P-57
PTO-1303 |  | REVESTIMIENTOS | Colocación de listones refractarios en parrillas - Provisión a cargo del comitente | m2 | 1 | 0 | 0% | 1 | 36508.296 | 32215.611 | 1030.8586 | 36508.296 | 32215.611 | 1030.8586 | 69754.7656 | 5 | PTO/Tareas
PTO-1304 |  | REVESTIMIENTOS | Revestimiento Simil madera - Cotizado en provisiones | m2 | 1 | 0 | 0% | 1 | 0 | 0 | 0 | 0 | 0 | 0 | 0 | 0 | PTO/sin cotizar
PTO-1401 |  | REVOQUES FINOS Y CIELORRASOS | Aplicado de yeso | m2 | 1 | 0 | 0% | 1 | 5812.2329 | 11651.2183 | 261.9518 | 5812.2329 | 11651.2183 | 261.9518 | 17725.4029 | 4 | PTO/Tareas
PTO-1402 |  | REVOQUES FINOS Y CIELORRASOS | Buña en yeso aplicado | ml | 1 | 0 | 0% | 1 | 0 | 12499.4732 | 0 | 0 | 12499.4732 | 0 | 12499.4732 | 1 | PTO/aux
PTO-1403 | 60 | REVOQUES FINOS Y CIELORRASOS | Cielorraso suspendido en placa STD | m2 | 9.5 | 0 | 0% | 1 | 10671.9368 | 151420.1688 | 2505.4362 | 10671.9368 | 15938.9651 | 263.7301 | 26874.6321 | 12 | PTO/APU P-60
PTO-1404 | 61 | REVOQUES FINOS Y CIELORRASOS | Cielorraso suspendido en placa RH | m2 | 9.5 | 0 | 0% | 1 | 14660.0548 | 151420.1688 | 2505.4362 | 14660.0548 | 15938.9651 | 263.7301 | 30862.75 | 12 | PTO/APU P-61
PTO-1405 | 117 | REVOQUES FINOS Y CIELORRASOS | Buña Z en cielorraso suspendido | ml | 15 | 0 | 0% | 1 | 1062.8718 | 85927.0972 | 2505.4362 | 1062.8718 | 5728.4731 | 167.0291 | 6958.374 | 5 | PTO/APU P-117
PTO-1406 | 117 | REVOQUES FINOS Y CIELORRASOS | Cantonera / Cajón | ml | 15 | 0 | 0% | 1 | 0 | 0 | 167.0291 | 0 | 0 | 11.1353 | 11.1353 | 1 | PTO/APU P-117
PTO-1407 |  | REVOQUES FINOS Y CIELORRASOS | Hormigon visto, maquillaje | m2 | 1 | 0 | 0% | 1 | 1066.0981 | 2877.8543 | 59.1593 | 1066.0981 | 2877.8543 | 59.1593 | 4003.1117 | 5 | PTO/Tareas
PTO-1501 |  | PINTURA | Latex exterior mate en paredes, color bco., sin enduido, a mas de 3 m de altura - Medianeras | m2 | 1 | 0 | 0% | 1 | 1824.9263 | 14504.1295 | 234.4423 | 1824.9263 | 14504.1295 | 234.4423 | 16563.4981 | 3 | PTO/lump-no-apu
PTO-1502 | 137 | PINTURA | Latex interior mate en paredes, color bco., con enduido parcial | m2 | 20 | 0 | 0% | 1 | 2272.0787 | 85927.0972 | 1923.879 | 2272.0787 | 4296.3549 | 96.194 | 6664.6275 | 13 | PTO/APU P-137
PTO-1503 | 51 | PINTURA | Latex interior mate en paredes, color bco., con enduido completo | m2 | 22 | 0 | 0% | 1 | 2923.7665 | 167793.4367 | 3847.7581 | 2923.7665 | 7626.9744 | 174.8981 | 10725.639 | 14 | PTO/APU P-51
PTO-1504 | 146 | PINTURA | Latex exterior acrílico en cielorraso, color a definir, sin enduido - Sector cocheras | m2 | 25 | 0 | 0% | 1 | 2141.693 | 85927.0972 | 1923.879 | 2141.693 | 3437.0839 | 76.9552 | 5655.732 | 11 | PTO/APU P-146
PTO-1505 | 137 | PINTURA | Latex interior mate en cielorraso, color bco., con enduido parcial | m2 | 20 | 0 | 0% | 1 | 2272.0787 | 85927.0972 | 1923.879 | 2272.0787 | 4296.3549 | 96.194 | 6664.6275 | 13 | PTO/APU P-137
PTO-1506 | 52 | PINTURA | Latex interior mate en cielorraso, color bco., con enduido completo | m2 | 17.5 | 0 | 0% | 1 | 2923.7665 | 151420.1688 | 4218.6845 | 2923.7665 | 8652.5811 | 241.0677 | 11817.4153 | 15 | PTO/APU P-52
PTO-1507 |  | PINTURA | Impermeabilizane de Hº, silicona transparente | m2 | 30 | 0 | 0% | 1 | 7633.5878 | 151420.1688 | 5706.417 | 7633.5878 | 5047.339 | 190.2139 | 12871.1406 | 4 | PTO/Tareas
PTO-1508 |  | PINTURA | Revestimiento tipo Tarquini hasta 3 m de altura | m2 | 1 | 0 | 0% | 1 | 10000 | 9614.9794 | 294.2247 | 10000 | 9614.9794 | 294.2247 | 19909.204 | 3 | PTO/aux
PTO-1509 |  | PINTURA | Revestimiento tipo Tarquini a mas de 3 m de altura | m2 | 1 | 0 | 0% | 1 | 10000 | 13460.9711 | 351.9146 | 10000 | 13460.9711 | 351.9146 | 23812.8857 | 3 | PTO/aux
PTO-1510 |  | PINTURA | Franjas división cocheras | gl | 1 | 0 | 0% | 1 | 200000 | 454260.5064 | 9813.9076 | 200000 | 454260.5064 | 9813.9076 | 664074.414 | 5 | PTO/Tareas
PTO-1511 |  | PINTURA | Esmalte sintetico en puertas color bco. - Puertas placa, de chapa y de ascensor | un | 1 | 0 | 0% | 1 | 11746.0239 | 49896.7972 | 924.6423 | 11746.0239 | 49896.7972 | 924.6423 | 62567.4634 | 10 | PTO/Tareas
PTO-1512 |  | PINTURA | Esmalte sintético convertidor antioxido color negro satinado en herrería - Barandas, herrerías, etc. | gl | 1 | 0 | 0% | 1 | 392180.133 | 2776617.9536 | 47531.9713 | 392180.133 | 2776617.9536 | 47531.9713 | 3216330.0579 | 10 | PTO/Tareas
PTO-1701 | 39 | CARPINTERIA | Amure de puertas placa | u | 2 | 0 | 0% | 1 | 4066.3296 | 110090.7584 | 811.0972 | 4066.3296 | 55045.3792 | 405.5486 | 59517.2574 | 6 | PTO/APU P-39
PTO-1702 | 39 | CARPINTERIA | Amure de puertas de chapa e ingresos depto | u | 2 | 0 | 0% | 1 | 4066.3296 | 110090.7584 | 811.0972 | 4066.3296 | 55045.3792 | 405.5486 | 59517.2574 | 6 | PTO/APU P-39
PTO-1703 | 40 | CARPINTERIA | Amure de premarcos | u | 4 | 0 | 0% | 1 | 1487.907 | 146787.6779 | 811.0972 | 1487.907 | 36696.9195 | 202.7743 | 38387.6007 | 6 | PTO/APU P-40
PTO-1704 | 39 | CARPINTERIA | Amure Puertas de Ascensor | u | 2 | 0 | 0% | 1 | 4066.3296 | 165136.1377 | 811.0972 | 4066.3296 | 82568.0688 | 405.5486 | 87039.947 | 7 | PTO/APU P-39
PTO-1801 | 147 | INSTALACIÓN ELÉCTRICA | Tendido y cableado boca Iluminación en losa | u | 3.25 | 0 | 0% | 1 | 20340.1809 | 115103.625 | 5418.7836 | 20340.1809 | 35416.5 | 1667.318 | 57423.9989 | 13 | 20340.1809
PTO-1802 | 120 | INSTALACIÓN ELÉCTRICA | Tendido y cableado boca Iluminación en pared | u | 3.25 | 0 | 0% | 1 | 17867.3555 | 115103.625 | 5418.7836 | 17867.3555 | 35416.5 | 1667.318 | 54951.1735 | 13 | 17867.3555
PTO-1803 | 120 | INSTALACIÓN ELÉCTRICA | Tendido y cableado boca Iluminación emergencia | u | 3.25 | 0 | 0% | 1 | 14766.4095 | 115103.625 | 5418.7836 | 14766.4095 | 35416.5 | 1667.318 | 51850.2275 | 12 | 17867.3555
PTO-1804 | 120 | INSTALACIÓN ELÉCTRICA | Tendido y cableado boca sensor de movimiento | u | 3.25 | 0 | 0% | 1 | 14766.4095 | 115103.625 | 5418.7836 | 14766.4095 | 35416.5 | 1667.318 | 51850.2275 | 12 | 17867.3555
PTO-1805 | 120 | INSTALACIÓN ELÉCTRICA | Tendido y cableado boca semáforo | u | 3.25 | 0 | 0% | 1 | 14766.4095 | 115103.625 | 5418.7836 | 14766.4095 | 35416.5 | 1667.318 | 51850.2275 | 12 | 17867.3555
PTO-1806 | 120 | INSTALACIÓN ELÉCTRICA | Tendido y cableado boca de extractor de baño | u | 3.25 | 0 | 0% | 1 | 14766.4095 | 115103.625 | 5418.7836 | 14766.4095 | 35416.5 | 1667.318 | 51850.2275 | 12 | 17867.3555
PTO-1807 | 121 | INSTALACIÓN ELÉCTRICA | Tendido y cableado boca tomacorriente (simple/doble/exterior) | u | 3.25 | 0 | 0% | 1 | 14804.6642 | 115103.625 | 5418.7836 | 14804.6642 | 35416.5 | 1667.318 | 51888.4823 | 11 | 14804.6642
PTO-1808 | 148 | INSTALACIÓN ELÉCTRICA | Tendido y cableado boca tomacorriente especial (AA.CC) | u | 3.25 | 0 | 0% | 1 | 34429.4949 | 115103.625 | 5418.7836 | 34429.4949 | 35416.5 | 1667.318 | 71513.3129 | 10 | 34429.4949
PTO-1809 | 121 | INSTALACIÓN ELÉCTRICA | Tendido y cableado boca MBT Timbre | u | 3.25 | 0 | 0% | 1 | 12235.2597 | 115103.625 | 5418.7836 | 12235.2597 | 35416.5 | 1667.318 | 49319.0777 | 10 | 14804.6642
PTO-1810 | 121 | INSTALACIÓN ELÉCTRICA | Tendido y cableado boca de temostato | u | 3.25 | 0 | 0% | 1 | 12235.2597 | 115103.625 | 5418.7836 | 12235.2597 | 35416.5 | 1667.318 | 49319.0777 | 10 | 14804.6642
PTO-1811 | 148 | INSTALACIÓN ELÉCTRICA | Boca de TE - Cañería c/cable testigo | u | 5 | 0 | 0% | 1 | 12087.9044 | 124036.5 | 5418.7836 | 12087.9044 | 24807.3 | 1083.7567 | 37978.9611 | 10 | 12087.9044
PTO-1812 | 148 | INSTALACIÓN ELÉCTRICA | Boca de TV - Cañería c/cable testigo | u | 5 | 0 | 0% | 1 | 28454.128 | 124036.5 | 5418.7836 | 28454.128 | 24807.3 | 1083.7567 | 54345.1847 | 9 | 12087.9044
PTO-1813 | 148 | INSTALACIÓN ELÉCTRICA | Boca de PE - Cañería c/cable testigo | u | 5 | 0 | 0% | 1 | 28454.128 | 124036.5 | 5418.7836 | 28454.128 | 24807.3 | 1083.7567 | 54345.1847 | 9 | 12087.9044
PTO-1814 | 148 | INSTALACIÓN ELÉCTRICA | Boca de DA - Cañería c/cable testigo | u | 5 | 0 | 0% | 1 | 28454.128 | 124036.5 | 5418.7836 | 28454.128 | 24807.3 | 1083.7567 | 54345.1847 | 9 | 12087.9044
PTO-1815 | 148 | INSTALACIÓN ELÉCTRICA | Boca de CCTV - Cañería c/cable testigo | u | 5 | 0 | 0% | 1 | 28454.128 | 124036.5 | 5418.7836 | 28454.128 | 24807.3 | 1083.7567 | 54345.1847 | 9 | 12087.9044
PTO-1816 |  | INSTALACIÓN ELÉCTRICA | Tablero servicios generales - TSG | u | 1 | 0 | 0% | 1 | 1310987.0203 | 349202.7 | 24902.8458 | 1310987.0203 | 349202.7 | 24902.8458 | 1685092.5661 | 16 | PTO/aux
PTO-1817 |  | INSTALACIÓN ELÉCTRICA | Tablero seccional, bombas de elevación - TSBE | u | 1 | 0 | 0% | 1 | 592217.142 | 232812.45 | 12375.4439 | 592217.142 | 232812.45 | 12375.4439 | 837405.0359 | 12 | PTO/aux
PTO-1818 |  | INSTALACIÓN ELÉCTRICA | Tablero seccional ascensor - TSASC | u | 1 | 0 | 0% | 1 | 159726.774 | 232812.45 | 5888.0884 | 159726.774 | 232812.45 | 5888.0884 | 398427.3124 | 9 | PTO/aux
PTO-1819 |  | INSTALACIÓN ELÉCTRICA | Tablero seccional departamento - TSD | u | 1 | 0 | 0% | 1 | 207344.832 | 232812.45 | 6602.3592 | 207344.832 | 232812.45 | 6602.3592 | 446759.6412 | 10 | PTO/aux
PTO-1820 |  | INSTALACIÓN ELÉCTRICA | Montante eléctrica | gl | 1 | 0 | 0% | 1 | 3200954.2588 | 1514201.6879 | 70727.3392 | 3200954.2588 | 1514201.6879 | 70727.3392 | 4785883.2859 | 15 | PTO/Tareas
PTO-1821 |  | INSTALACIÓN ELÉCTRICA | Montante TV + Tablero TV - Cañería c/cable testigo | gl | 1 | 0 | 0% | 1 | 496467.8356 | 757100.844 | 18803.5302 | 496467.8356 | 757100.844 | 18803.5302 | 1272372.2098 | 12 | PTO/Tareas
PTO-1822 |  | INSTALACIÓN ELÉCTRICA | Montante PE + Tablero PE- Cañería c/cable testigo | gl | 1 | 0 | 0% | 1 | 496467.8356 | 757100.844 | 18803.5302 | 496467.8356 | 757100.844 | 18803.5302 | 1272372.2098 | 12 | PTO/Tareas
PTO-1823 |  | INSTALACIÓN ELÉCTRICA | Colocación de sensor de movimiento - Provisión a cargo del comitente | u | 1 | 0 | 0% | 1 | 0 | 11816 | 177.24 | 0 | 11816 | 177.24 | 11993.24 | 2 | PTO/aux
PTO-1824 |  | INSTALACIÓN ELÉCTRICA | Colocación de teclas simples y/o combinadas, pulsadores - Provisión a cargo del comitente | u | 1 | 0 | 0% | 1 | 0 | 7700 | 115.5 | 0 | 7700 | 115.5 | 7815.5 | 2 | PTO/aux
PTO-1825 |  | INSTALACIÓN ELÉCTRICA | Colocación de tomas simples/dobles/encapsulados - Provisión a cargo del comitente | u | 1 | 0 | 0% | 1 | 0 | 7700 | 115.5 | 0 | 7700 | 115.5 | 7815.5 | 2 | PTO/aux
PTO-1826 |  | INSTALACIÓN ELÉCTRICA | Colocación de campanilla/zumbadores - Provisión a cargo del comitente | u | 1 | 0 | 0% | 1 | 0 | 18760 | 281.4 | 0 | 18760 | 281.4 | 19041.4 | 2 | PTO/aux
PTO-1827 |  | INSTALACIÓN ELÉCTRICA | Colocación de extractor de baño - Provisión a cargo del comitente | u | 1 | 0 | 0% | 1 | 0 | 68810 | 1032.15 | 0 | 68810 | 1032.15 | 69842.15 | 2 | PTO/aux
PTO-1828 |  | INSTALACIÓN ELÉCTRICA | Colocación de luz de emergencia - Provisión a cargo del comitente | u | 1 | 0 | 0% | 1 | 0 | 18760 | 281.4 | 0 | 18760 | 281.4 | 19041.4 | 2 | PTO/aux
PTO-1829 |  | INSTALACIÓN ELÉCTRICA | Colocación de semáforo - Provisión a cargo del comitente | u | 1 | 0 | 0% | 1 | 0 | 18760 | 281.4 | 0 | 18760 | 281.4 | 19041.4 | 2 | PTO/aux
PTO-1830 |  | INSTALACIÓN ELÉCTRICA | Colocación artefactos en espacios comunes y balcones - Provisión a cargo del comitente. NO incluye provisión, ni colocación de artefactos en interior de UF | u | 1 | 0 | 0% | 1 | 0 | 11816 | 177.24 | 0 | 11816 | 177.24 | 11993.24 | 2 | PTO/aux
PTO-1831 |  | INSTALACIÓN ELÉCTRICA | Acometida y gabiente de medidores | gl | 1 | 0 | 0% | 1 | 3075822.246 | 1002579.2 | 61176.0217 | 3075822.246 | 1002579.2 | 61176.0217 | 4139577.4677 | 12 | PTO/Tareas
PTO-1832 |  | INSTALACIÓN ELÉCTRICA | Puesta a tierra, jabalinas y cableados | gl | 1 | 0 | 0% | 1 | 570057.9526 | 323263.5 | 10618.1042 | 570057.9526 | 323263.5 | 10618.1042 | 903939.5568 | 6 | PTO/Tareas
PTO-1833 |  | INSTALACIÓN ELÉCTRICA | Certificado DCI para servicios generales | gl | 1 | 0 | 0% | 1 | 0 | 107023.5989 | 0 | 0 | 107023.5989 | 0 | 107023.5989 | 1 | PTO/aux
PTO-1901 |  | INSTALACIONES SANITARIAS | Tendido caño cloacal en planta baja | gl | 1 | 0 | 0% | 1 | 2201631.5066 | 2820732.3579 | 75335.458 | 2201631.5066 | 2820732.3579 | 75335.458 | 5097699.3224 | 3 | PTO/aux
PTO-1902 |  | INSTALACIONES SANITARIAS | Por armar CDV en planta tipo | gl | 1 | 0 | 0% | 1 | 2830669.0798 | 4231098.5368 | 105926.5142 | 2830669.0798 | 4231098.5368 | 105926.5142 | 7167694.1309 | 3 | PTO/aux
PTO-1903 |  | INSTALACIONES SANITARIAS | Montantes, remate y ventilación a los 4 vientos | gl | 1 | 0 | 0% | 1 | 1258075.1466 | 2350610.2982 | 54130.2817 | 1258075.1466 | 2350610.2982 | 54130.2817 | 3662815.7265 | 3 | PTO/aux
PTO-1904 |  | INSTALACIONES SANITARIAS | Tendido caño pluvial en planta baja | gl | 1 | 0 | 0% | 1 | 733877.1689 | 1096951.4725 | 27462.4296 | 733877.1689 | 1096951.4725 | 27462.4296 | 1858291.071 | 3 | PTO/aux
PTO-1905 |  | INSTALACIONES SANITARIAS | Tendido caño pluvial por pisos | gl | 1 | 0 | 0% | 1 | 1048395.9555 | 1567073.5321 | 39232.0423 | 1048395.9555 | 1567073.5321 | 39232.0423 | 2654701.53 | 3 | PTO/aux
PTO-1906 |  | INSTALACIONES SANITARIAS | Instalación tanque de recupero y bombeo pluvial | gl | 1 | 0 | 0% | 1 | 314518.7867 | 470122.0596 | 11769.6127 | 314518.7867 | 470122.0596 | 11769.6127 | 796410.459 | 3 | PTO/aux
PTO-1907 |  | INSTALACIONES SANITARIAS | Tendido caño de agua hasta TB. Colocación de TB, armado de colector y cuadro de bombas | gl | 1 | 0 | 0% | 1 | 892886.9557 | 1519457.5766 | 36185.168 | 892886.9557 | 1519457.5766 | 36185.168 | 2448529.7002 | 3 | PTO/aux
PTO-1908 |  | INSTALACIONES SANITARIAS | Armado de colector, subida y bajadas de AF | gl | 1 | 0 | 0% | 1 | 1190515.9409 | 1519457.5766 | 40649.6028 | 1190515.9409 | 1519457.5766 | 40649.6028 | 2750623.1202 | 3 | PTO/aux
PTO-1909 |  | INSTALACIONES SANITARIAS | Colocación de bomba presurizadora, armado de colector y montantes presurizadas (ultimo piso 4°) AF | gl | 1 | 0 | 0% | 1 | 892886.9557 | 1519457.5766 | 36185.168 | 892886.9557 | 1519457.5766 | 36185.168 | 2448529.7002 | 3 | PTO/aux
PTO-1910 |  | INSTALACIONES SANITARIAS | Distribución agua fria y caliente en planta tipo | gl | 1 | 0 | 0% | 1 | 2976289.8522 | 10636203.0361 | 204187.3933 | 2976289.8522 | 10636203.0361 | 204187.3933 | 13816680.2816 | 3 | PTO/aux
PTO-1911 |  | INSTALACIONES SANITARIAS | Colocación de artefactos y griferias | gl | 1 | 0 | 0% | 1 | 2023467.36 | 2577248.8823 | 69010.7436 | 2023467.36 | 2577248.8823 | 69010.7436 | 4669726.9859 | 3 | PTO/aux
PTO-1912 |  | INSTALACIONES SANITARIAS | Armado y conexionado de desagües AA.CC | gl | 1 | 0 | 0% | 1 | 450000 | 1500000 | 29250 | 450000 | 1500000 | 29250 | 1979250 | 3 | PTO/lump
PTO-1913 |  | INSTALACIONES SANITARIAS | Tendido de cañerías de piso radiante - Colectores, gabinetes y termostatos a cargo del comitente | gl | 1 | 0 | 0% | 1 | 6864779.654 | 19750412.0248 | 399227.8752 | 6864779.654 | 19750412.0248 | 399227.8752 | 27014419.554 | 13 | PTO/aux
PTO-1914 |  | INSTALACIONES SANITARIAS | Montaje de caldera y puesta en marcha - Provisión a cargo del comitente, incluida las ventilaciones | gl | 1 | 0 | 0% | 1 | 601141.68 | 2194490.225 | 41934.4786 | 601141.68 | 2194490.225 | 41934.4786 | 2837566.3835 | 3 | PTO/aux
PTO-1915 |  | INSTALACIONES SANITARIAS | Tendido cañeria de incendio - Gabinetes, tapas, mangueras y lanzas cotizadas en provisiones | gl | 1 | 0 | 0% | 1 | 2943433.776 | 1816615.8409 | 71400.7443 | 2943433.776 | 1816615.8409 | 71400.7443 | 4831450.3611 | 11 | PTO/aux
PTO-1916 |  | INSTALACIONES SANITARIAS | Provisión y tendido de cañerías de gas a cada UF | gl | 1 | 0 | 0% | 1 | 5213745.535 | 15641236.6044 | 0 | 5213745.535 | 15641236.6044 | 0 | 20854982.1394 | 21 | PTO/aux
PTO-1917 |  | INSTALACIONES SANITARIAS | Colocación de anafes - Provisión a cargo del comitente | u | 1 | 0 | 0% | 1 | 15000 | 30000 | 0 | 15000 | 30000 | 0 | 45000 | 2 | PTO/lump
PTO-1918 |  | INSTALACIONES SANITARIAS | Provisión y amure de rejillas de ventilación homologadas | gl | 1 | 0 | 0% | 1 | 1500 | 19238.7699 | 0 | 1500 | 19238.7699 | 0 | 20738.7699 | 2 | PTO/lump
PTO-1919 |  | INSTALACIONES SANITARIAS | Tramites gas - Prefactibilidad, inspección parcial, final | gl | 1 | 0 | 0% | 1 | 0 | 3510000 | 0 | 0 | 3510000 | 0 | 3510000 | 1 | PTO/lump
PTO-2001 |  | AIRE ACONDICIONADO | Preinstalación para AA.CC - Cotizado en provisiones | u | 1 | 0 | 0% | 1 | 0 | 0 | 0 | 0 | 0 | 0 | 0 | 0 | PTO/sin cotizar
PTO-2002 |  | AIRE ACONDICIONADO | Montaje, colocación y puesta en marcha de equipos - Cotizado en provisiones | u | 1 | 0 | 0% | 1 | 0 | 0 | 0 | 0 | 0 | 0 | 0 | 0 | PTO/sin cotizar
PTO-2101 |  | ASCENSOR | Ascensores | gl | 1 | 0 | 0% | 1 | 0 | 0 | 0 | 0 | 0 | 0 | 0 | 0 | PTO/lump
PTO-2201 |  | EQUIPAMIENTO | Instalación de artefactos de cocina, hornos - Provisión a cargo del comitente | u | 1 | 0 | 0% | 1 | 0 | 68810 | 0 | 0 | 68810 | 0 | 68810 | 1 | PTO/aux
PTO-2202 |  | EQUIPAMIENTO | Instalacion de extractores de baños - Provisión a cargo del comitente | u | 1 | 0 | 0% | 1 | 0 | 68810 | 0 | 0 | 68810 | 0 | 68810 | 1 | PTO/aux
PTO-2301 |  | TRABAJOS COMPLEMENTARIOS | Albañilería parrilla completa - Losa y muros | gl | 1 | 0 | 0% | 1 | 53696.8065 | 137815.6605 | 2872.687 | 53696.8065 | 137815.6605 | 2872.687 | 194385.154 | 9 | PTO/Tareas
PTO-2302 |  | TRABAJOS COMPLEMENTARIOS | Amure de tapas para pleno eléctricos y gas en palieres - Provisión a cargo del comitente | gl | 1 | 0 | 0% | 1 | 50000 | 536926.8505 | 8803.9028 | 50000 | 536926.8505 | 8803.9028 | 595730.7532 | 4 | PTO/Tareas
PTO-2303 |  | TRABAJOS COMPLEMENTARIOS | Demolición de vereda | m2 | 1 | 0 | 0% | 1 | 7692.3077 | 12322.977 | 300.2293 | 7692.3077 | 12322.977 | 300.2293 | 20315.514 | 5 | PTO/Tareas
PTO-2304 | 64 | TRABAJOS COMPLEMENTARIOS | Tabique divisorio dormitorios - Tabique simple con aislacion de lana de vidrio | m2 | 7 | 0 | 0% | 1 | 24578.047 | 189275.211 | 2435.3372 | 24578.047 | 27039.3159 | 347.9053 | 51965.2681 | 14 | PTO/APU P-64
PTO-2401 |  | AYUDA DE GREMIOS Y GGBB | Sereno | mes | 1 | 0 | 0% | 1 | 0 | 730326.9693 | 0 | 0 | 730326.9693 | 0 | 730326.9693 | 1 | PTO/lump
PTO-2402 |  | AYUDA DE GREMIOS Y GGBB | Tecnico de seguridad & higiene permanente en Obra | mes | 1 | 0 | 0% | 1 | 0 | 1504670.291 | 0 | 0 | 1504670.291 | 0 | 1504670.291 | 1 | PTO/lump
PTO-2403 |  | AYUDA DE GREMIOS Y GGBB | Higiene y seguridad Res 51 | mes | 1 | 0 | 0% | 1 | 0 | 150000 | 0 | 0 | 150000 | 0 | 150000 | 1 | PTO/lump
PTO-2404 |  | AYUDA DE GREMIOS Y GGBB | Protecciones y defensas | gl | 1 | 0 | 0% | 1 | 2304593.0853 | 2341204.7031 | 69686.9668 | 2304593.0853 | 2341204.7031 | 69686.9668 | 4715484.7552 | 7 | PTO/Tareas
PTO-2405 |  | AYUDA DE GREMIOS Y GGBB | Ayuda de gremios | mes | 1 | 0 | 0% | 1 | 50000 | 596028.7238 | 9690.4309 | 50000 | 596028.7238 | 9690.4309 | 655719.1546 | 4 | PTO/Tareas
PTO-2406 |  | AYUDA DE GREMIOS Y GGBB | Limpieza periodica | mes | 1 | 0 | 0% | 1 | 25000 | 401679.8331 | 6400.1975 | 25000 | 401679.8331 | 6400.1975 | 433080.0306 | 3 | PTO/Tareas
PTO-2407 |  | AYUDA DE GREMIOS Y GGBB | Limpieza final de Obra | gl | 1 | 0 | 0% | 1 | 250000 | 3651634.8466 | 58524.5227 | 250000 | 3651634.8466 | 58524.5227 | 3960159.3693 | 3 | PTO/Tareas
PTO-2408 |  | AYUDA DE GREMIOS Y GGBB | Fletes | mes | 1 | 0 | 0% | 1 | 0 | 300000 | 0 | 0 | 300000 | 0 | 300000 | 1 | PTO/lump
PTO-2409 |  | AYUDA DE GREMIOS Y GGBB | Volquetes | mes | 1 | 0 | 0% | 1 | 200000 | 60860.5808 | 0 | 200000 | 60860.5808 | 0 | 260860.5808 | 2 | PTO/lump
PTO-2501 |  | HONORARIOS Y JEFATURA DE OBRA | Supervisión profesional de Obra | mes | 1 | 0 | 0% | 1 | 0 | 4372210.582 | 0 | 0 | 4372210.582 | 0 | 4372210.582 | 1 | PTO/lump
PTO-2502 |  | HONORARIOS Y JEFATURA DE OBRA | Movilidad y viaticos | mes | 1 | 0 | 0% | 1 | 0 | 500000 | 0 | 0 | 500000 | 0 | 500000 | 1 | PTO/lump
Note on I1: Multiplicador de costo de MO. Rango típico: 1.0 (normal) a 1.5 (alta dificultad). Valores fuera de rango se resaltan en amarillo.

## COMPOSICIÓN
Partida | Tipo | Subtipo | Cod_Insumo | Descripción | Unidad de medida | Cant | %Desp | Precio | Costo | Clave | Count | Clave2 | Rend. Part. | Cant MO/ALB Unit | Cant. Ej. Part. | Cant MO/ALB Total | en PPTO?
AIS-114 | EQ |  | EQ-SOLD00 | Soldador Soplete A Gas Techista Membrana 10 Kg Boca 50mm |  | 1 | 0% | 804.5057 | 804.5057 | AIS-114¦EQ | 1 | AIS-114¦EQ¦1 | 60 | 1 | - | 0 | -
AIS-114 | MAT | OTR | OTR-022 | Aguarras Hydrarras Hydra x 18lts | b | 0.005 | 5% | 26907.33 | 141.2635 | AIS-114¦MAT | 1 | AIS-114¦MAT¦1 | 60 | 0.005 | - | 0 | -
AIS-114 | MAT | OTR | OTR-025 | Trapo | u | 0.01 | 5% | 735.06 | 7.7181 | AIS-114¦MAT | 2 | AIS-114¦MAT¦2 | 60 | 0.01 | - | 0 | -
AIS-114 | MAT | OTR | OTR-027 | Rodillo de lana pelo largo N°22 - El Galgo | u | 0.005 | 5% | 6678.36 | 35.0614 | AIS-114¦MAT | 3 | AIS-114¦MAT¦3 | 60 | 0.005 | - | 0 | -
AIS-114 | MAT | OTR | OTR-028 | Pincel N° 20 - El Galgo | u | 0.01 | 5% | 5282.24 | 55.4635 | AIS-114¦MAT | 4 | AIS-114¦MAT¦4 | 60 | 0.01 | - | 0 | -
AIS-114 | MAT | OTR | OTR-047 | Guante Vaqueta Medio Paseo | par | 0.03 | 5% | 4842 | 152.523 | AIS-114¦MAT | 5 | AIS-114¦MAT¦5 | 60 | 0.03 | - | 0 | -
AIS-114 | MAT | OTR | OTR-048 | Recarga de garrafa | u | 0.01 | 5% | 12396.6942 | 130.1653 | AIS-114¦MAT | 6 | AIS-114¦MAT¦6 | 60 | 0.01 | - | 0 | -
AIS-114 | MAT | OTR | PIN-008 | Pintura Asfaltica Asfasol x18ts | b | 0.015 | 10% | 32845.78 | 541.9554 | AIS-114¦MAT | 7 | AIS-114¦MAT¦7 | 60 | 0.015 | - | 0 | -
AIS-114 | MAT | OTR | AIS-002 | Membrana Geotextil Ormiflex 4mm - (35kg) x10m | u | 0.05 | 10% | 70192.21 | 3860.5716 | AIS-114¦MAT | 8 | AIS-114¦MAT¦8 | 60 | 0.05 | - | 0 | -
AIS-114 | MO | ALB | MO-EAYUD | AYUDANTE | j | 1 | 0% | 60860.5808 | 60860.5808 | AIS-114¦MO | 1 | AIS-114¦MO¦1 | 60 | 0.016667 | - | 0 | -
AIS-114 | MO | ALB | MO-EESPE | ESPECIALIZADO | j | 1 | 0% | 85927.0972 | 85927.0972 | AIS-114¦MO | 2 | AIS-114¦MO¦2 | 60 | 0.016667 | - | 0 | -
ALB-033 | EQ |  | EQ-ANDAM0 | ANDAMIO TUBULAR DE UNO A TRES CUERPOS |  | 0.5 | 0% | 571.1795 | 285.5897 | ALB-033¦EQ | 1 | ALB-033¦EQ¦1 | 7 | 0.5 | - | 0 | -
ALB-033 | EQ |  | EQ-EQALBA | EQUIPO DE ALBAÑILERIA, carpetas, ladrillo |  | 1 | 0% | 2287.1357 | 2287.1357 | ALB-033¦EQ | 2 | ALB-033¦EQ¦2 | 7 | 1 | - | 0 | -
ALB-033 | EQ |  | EQ-TROMPO | Hormigonera De 150 Litros 1hp Con Rueda Maciza |  | 1 | 0% | 957.2532 | 957.2532 | ALB-033¦EQ | 3 | ALB-033¦EQ¦3 | 7 | 1 | - | 0 | -
ALB-033 | MAT | OTR | ACE-001 | Barra de Acero Aleteado - 6mm x 12m | u | 0.17 | 10% | 3424.53 | 640.3871 | ALB-033¦MAT | 1 | ALB-033¦MAT¦1 | 7 | 0.17 | - | 0 | -
ALB-033 | MAT | OTR | AGR-001 | ARENA LAVADA | m3 | 0.035 | 10% | 32399.77 | 1247.3911 | ALB-033¦MAT | 2 | ALB-033¦MAT¦2 | 7 | 0.035 | - | 0 | -
ALB-033 | MAT | OTR | AGR-004 | Cemento Portland x 50kg | Bol | 0.15 | 10% | 7809.48 | 1288.5642 | ALB-033¦MAT | 3 | ALB-033¦MAT¦3 | 7 | 0.15 | - | 0 | -
ALB-033 | MAT | OTR | AGR-005 | Cal Comun x 25kg | bol | 0.3 | 10% | 3837.96 | 1266.5268 | ALB-033¦MAT | 4 | ALB-033¦MAT¦4 | 7 | 0.3 | - | 0 | -
ALB-033 | MAT | OTR | CER-005 | Ladrillo Comun 12.5 x 5.5 x 25 | u | 60 | 5% | 132.3 | 8334.9 | ALB-033¦MAT | 5 | ALB-033¦MAT¦5 | 7 | 60 | - | 0 | -
ALB-033 | MAT | OTR | MAT-CONS | Consumibles | gl | 1.3161 | 0% | 1 | 1.3161 | ALB-033¦MAT | 6 | ALB-033¦MAT¦6 | 7 | 1.3161 | - | 0 | -
ALB-033 | MO | ALB | MO-EAYUD | AYUDANTE | j | 1 | 0% | 60860.5808 | 60860.5808 | ALB-033¦MO | 1 | ALB-033¦MO¦1 | 7 | 0.14286 | - | 0 | -
ALB-033 | MO | ALB | MO-EESPE | ESPECIALIZADO | j | 1 | 0% | 85927.0972 | 85927.0972 | ALB-033¦MO | 2 | ALB-033¦MO¦2 | 7 | 0.14286 | - | 0 | -
ALB-034 | EQ |  | EQ-ANDAM0 | ANDAMIO TUBULAR DE UNO A TRES CUERPOS |  | 0.5 | 0% | 571.1795 | 285.5897 | ALB-034¦EQ | 1 | ALB-034¦EQ¦1 | 15 | 0.5 | 621 | 310.5 | 4.01
ALB-034 | EQ |  | EQ-EQALBA | EQUIPO DE ALBAÑILERIA, carpetas, ladrillo |  | 1 | 0% | 2287.1357 | 2287.1357 | ALB-034¦EQ | 2 | ALB-034¦EQ¦2 | 15 | 1 | 621 | 621 | 4.01
ALB-034 | EQ |  | EQ-TROMPO | Hormigonera De 150 Litros 1hp Con Rueda Maciza |  | 1 | 0% | 957.2532 | 957.2532 | ALB-034¦EQ | 3 | ALB-034¦EQ¦3 | 15 | 1 | 621 | 621 | 4.01
ALB-034 | MAT | OTR | ACE-001 | Barra de Acero Aleteado - 6mm x 12m | u | 0.17 | 10% | 3424.53 | 640.3871 | ALB-034¦MAT | 1 | ALB-034¦MAT¦1 | 15 | 0.17 | 621 | 105.57 | 4.01
ALB-034 | MAT | OTR | AGR-001 | ARENA LAVADA | m3 | 0.012 | 10% | 32399.77 | 427.677 | ALB-034¦MAT | 2 | ALB-034¦MAT¦2 | 15 | 0.012 | 621 | 7.452 | 4.01
ALB-034 | MAT | OTR | AGR-004 | Cemento Portland x 50kg | Bol | 0.05 | 10% | 7809.48 | 429.5214 | ALB-034¦MAT | 3 | ALB-034¦MAT¦3 | 15 | 0.05 | 621 | 31.05 | 4.01
ALB-034 | MAT | OTR | AGR-005 | Cal Comun x 25kg | bol | 0.1 | 10% | 3837.96 | 422.1756 | ALB-034¦MAT | 4 | ALB-034¦MAT¦4 | 15 | 0.1 | 621 | 62.1 | 4.01
ALB-034 | MAT | OTR | CER-002 | LADRILLO CERAMICO 8 x 18 x 33 cm | u | 15 | 5% | 292.32 | 4604.04 | ALB-034¦MAT | 5 | ALB-034¦MAT¦5 | 15 | 15 | 621 | 9315 | 4.01
ALB-034 | MAT | OTR | MAT-CONS | Consumibles | gl | 67.1952 | 0% | 1 | 67.1952 | ALB-034¦MAT | 6 | ALB-034¦MAT¦6 | 15 | 67.1952 | 621 | 41728.1888 | 4.01
ALB-034 | MO | ALB | MO-EAYUD | AYUDANTE | j | 1 | 0% | 60860.5808 | 60860.5808 | ALB-034¦MO | 1 | ALB-034¦MO¦1 | 15 | 0.066667 | 621 | 41.4 | 4.01
ALB-034 | MO | ALB | MO-EESPE | ESPECIALIZADO | j | 1 | 0% | 85927.0972 | 85927.0972 | ALB-034¦MO | 2 | ALB-034¦MO¦2 | 15 | 0.066667 | 621 | 41.4 | 4.01
ALB-035 | EQ |  | EQ-ANDAM0 | ANDAMIO TUBULAR DE UNO A TRES CUERPOS |  | 0.5 | 0% | 571.1795 | 285.5897 | ALB-035¦EQ | 1 | ALB-035¦EQ¦1 | 15 | 0.5 | 780 | 390 | 4.02
ALB-035 | EQ |  | EQ-EQALBA | EQUIPO DE ALBAÑILERIA, carpetas, ladrillo |  | 1 | 0% | 2287.1357 | 2287.1357 | ALB-035¦EQ | 2 | ALB-035¦EQ¦2 | 15 | 1 | 780 | 780 | 4.02
ALB-035 | EQ |  | EQ-TROMPO | Hormigonera De 150 Litros 1hp Con Rueda Maciza |  | 1 | 0% | 957.2532 | 957.2532 | ALB-035¦EQ | 3 | ALB-035¦EQ¦3 | 15 | 1 | 780 | 780 | 4.02
ALB-035 | MAT | OTR | ACE-001 | Barra de Acero Aleteado - 6mm x 12m | u | 0.17 | 10% | 3424.53 | 640.3871 | ALB-035¦MAT | 1 | ALB-035¦MAT¦1 | 15 | 0.17 | 780 | 132.6 | 4.02
ALB-035 | MAT | OTR | AGR-001 | ARENA LAVADA | m3 | 0.018 | 10% | 32399.77 | 641.5154 | ALB-035¦MAT | 2 | ALB-035¦MAT¦2 | 15 | 0.018 | 780 | 14.04 | 4.02
ALB-035 | MAT | OTR | AGR-004 | Cemento Portland x 50kg | Bol | 0.075 | 10% | 7809.48 | 644.2821 | ALB-035¦MAT | 3 | ALB-035¦MAT¦3 | 15 | 0.075 | 780 | 58.5 | 4.02
ALB-035 | MAT | OTR | AGR-005 | Cal Comun x 25kg | bol | 0.15 | 10% | 3837.96 | 633.2634 | ALB-035¦MAT | 4 | ALB-035¦MAT¦4 | 15 | 0.15 | 780 | 117 | 4.02
ALB-035 | MAT | OTR | CER-003 | LADRILLO CERAMICO 12 x 18 x 33 cm | u | 15 | 5% | 365.4 | 5755.05 | ALB-035¦MAT | 5 | ALB-035¦MAT¦5 | 15 | 15 | 780 | 11700 | 4.02
ALB-035 | MAT | OTR | MAT-CONS | Consumibles | gl | 85.6393 | 0% | 1 | 85.6393 | ALB-035¦MAT | 6 | ALB-035¦MAT¦6 | 15 | 85.6393 | 780 | 66798.6774 | 4.02
ALB-035 | MO | ALB | MO-EAYUD | AYUDANTE | j | 1 | 0% | 60860.5808 | 60860.5808 | ALB-035¦MO | 1 | ALB-035¦MO¦1 | 15 | 0.066667 | 780 | 52 | 4.02
ALB-035 | MO | ALB | MO-EESPE | ESPECIALIZADO | j | 1 | 0% | 85927.0972 | 85927.0972 | ALB-035¦MO | 2 | ALB-035¦MO¦2 | 15 | 0.066667 | 780 | 52 | 4.02
ALB-036 | EQ |  | EQ-ANDAM0 | ANDAMIO TUBULAR DE UNO A TRES CUERPOS |  | 0.5 | 0% | 571.1795 | 285.5897 | ALB-036¦EQ | 1 | ALB-036¦EQ¦1 | 15 | 0.5 | 5 | 2.5 | 4.06
ALB-036 | EQ |  | EQ-EQALBA | EQUIPO DE ALBAÑILERIA, carpetas, ladrillo |  | 1 | 0% | 2287.1357 | 2287.1357 | ALB-036¦EQ | 2 | ALB-036¦EQ¦2 | 15 | 1 | 5 | 5 | 4.06
ALB-036 | EQ |  | EQ-TROMPO | Hormigonera De 150 Litros 1hp Con Rueda Maciza |  | 1 | 0% | 957.2532 | 957.2532 | ALB-036¦EQ | 3 | ALB-036¦EQ¦3 | 15 | 1 | 5 | 5 | 4.06
ALB-036 | MAT | OTR | ACE-001 | Barra de Acero Aleteado - 6mm x 12m | u | 0.17 | 10% | 3424.53 | 640.3871 | ALB-036¦MAT | 1 | ALB-036¦MAT¦1 | 15 | 0.17 | 5 | 0.85 | 4.06
ALB-036 | MAT | OTR | AGR-001 | ARENA LAVADA | m3 | 0.024 | 10% | 32399.77 | 855.3539 | ALB-036¦MAT | 2 | ALB-036¦MAT¦2 | 15 | 0.024 | 5 | 0.12 | 4.06
ALB-036 | MAT | OTR | AGR-004 | Cemento Portland x 50kg | Bol | 0.1 | 10% | 7809.48 | 859.0428 | ALB-036¦MAT | 3 | ALB-036¦MAT¦3 | 15 | 0.1 | 5 | 0.5 | 4.06
ALB-036 | MAT | OTR | AGR-005 | Cal Comun x 25kg | bol | 0.2 | 10% | 3837.96 | 844.3512 | ALB-036¦MAT | 4 | ALB-036¦MAT¦4 | 15 | 0.2 | 5 | 1 | 4.06
ALB-036 | MAT | OTR | CER-004 | LADRILLO CERAMICO 18 x 18 x 33 cm | u | 15 | 5% | 519.12 | 8176.14 | ALB-036¦MAT | 5 | ALB-036¦MAT¦5 | 15 | 15 | 5 | 75 | 4.06
ALB-036 | MAT | OTR | MAT-CONS | Consumibles | gl | 117.1653 | 0% | 1 | 117.1653 | ALB-036¦MAT | 6 | ALB-036¦MAT¦6 | 15 | 117.1653 | 5 | 585.8267 | 4.06
ALB-036 | MO | ALB | MO-EAYUD | AYUDANTE | j | 1 | 0% | 60860.5808 | 60860.5808 | ALB-036¦MO | 1 | ALB-036¦MO¦1 | 15 | 0.066667 | 5 | 0.33333 | 4.06
ALB-036 | MO | ALB | MO-EESPE | ESPECIALIZADO | j | 1 | 0% | 85927.0972 | 85927.0972 | ALB-036¦MO | 2 | ALB-036¦MO¦2 | 15 | 0.066667 | 5 | 0.33333 | 4.06
ALB-037 | EQ |  | EQ-ANDAM0 | ANDAMIO TUBULAR DE UNO A TRES CUERPOS |  | 0.5 | 0% | 571.1795 | 285.5897 | ALB-037¦EQ | 1 | ALB-037¦EQ¦1 | 4 | 0.5 | - | 0 | -
ALB-037 | EQ |  | EQ-EQALBA | EQUIPO DE ALBAÑILERIA, carpetas, ladrillo |  | 1 | 0% | 2287.1357 | 2287.1357 | ALB-037¦EQ | 2 | ALB-037¦EQ¦2 | 4 | 1 | - | 0 | -
ALB-037 | EQ |  | EQ-TROMPO | Hormigonera De 150 Litros 1hp Con Rueda Maciza |  | 1 | 0% | 957.2532 | 957.2532 | ALB-037¦EQ | 3 | ALB-037¦EQ¦3 | 4 | 1 | - | 0 | -
ALB-037 | MAT | OTR | ACE-001 | Barra de Acero Aleteado - 6mm x 12m | u | 0.34 | 10% | 3424.53 | 1280.7742 | ALB-037¦MAT | 1 | ALB-037¦MAT¦1 | 4 | 0.34 | - | 0 | -
ALB-037 | MAT | OTR | AGR-001 | ARENA LAVADA | m3 | 0.053 | 10% | 32399.77 | 1888.9066 | ALB-037¦MAT | 2 | ALB-037¦MAT¦2 | 4 | 0.053 | - | 0 | -
ALB-037 | MAT | OTR | AGR-004 | Cemento Portland x 50kg | Bol | 0.254 | 10% | 7809.48 | 2181.9687 | ALB-037¦MAT | 3 | ALB-037¦MAT¦3 | 4 | 0.254 | - | 0 | -
ALB-037 | MAT | OTR | AGR-005 | Cal Comun x 25kg | bol | 0.4 | 10% | 3837.96 | 1688.7024 | ALB-037¦MAT | 4 | ALB-037¦MAT¦4 | 4 | 0.4 | - | 0 | -
ALB-037 | MAT | OTR | AIS-001 | Aditivo Hidrofugo en pasta - Ceresita x 1kg | kg | 0.1 | 5% | 1256.128 | 131.8934 | ALB-037¦MAT | 5 | ALB-037¦MAT¦5 | 4 | 0.1 | - | 0 | -
ALB-037 | MAT | OTR | CER-002 | LADRILLO CERAMICO 8 x 18 x 33 cm | u | 15 | 5% | 292.32 | 4604.04 | ALB-037¦MAT | 6 | ALB-037¦MAT¦6 | 4 | 15 | - | 0 | -
ALB-037 | MAT | OTR | CER-001 | ladrillo a la vista 1 cara | u | 60 | 5% | 233.44 | 14706.72 | ALB-037¦MAT | 7 | ALB-037¦MAT¦7 | 4 | 60 | - | 0 | -
ALB-037 | MAT | OTR | MAT-CONS | Consumibles | gl | 285.29 | 0% | 1 | 285.29 | ALB-037¦MAT | 8 | ALB-037¦MAT¦8 | 4 | 285.29 | - | 0 | -
ALB-037 | MAT | OTR | OTR-022 | Aguarras Hydrarras Hydra x 18lts | b | 0.005 | 5% | 26907.33 | 141.2635 | ALB-037¦MAT | 9 | ALB-037¦MAT¦9 | 4 | 0.005 | - | 0 | -
ALB-037 | MAT | OTR | OTR-027 | Rodillo de lana pelo largo N°22 - El Galgo | u | 0.01 | 5% | 6678.36 | 70.1228 | ALB-037¦MAT | 10 | ALB-037¦MAT¦10 | 4 | 0.01 | - | 0 | -
ALB-037 | MAT | OTR | PIN-008 | Pintura Asfaltica Asfasol x18ts | b | 0.027778 | 10% | 32845.78 | 1003.6211 | ALB-037¦MAT | 11 | ALB-037¦MAT¦11 | 4 | 0.027778 | - | 0 | -
ALB-037 | MO | ALB | MO-EAYUD | AYUDANTE | j | 0.91 | 0% | 60860.5808 | 55383.1285 | ALB-037¦MO | 1 | ALB-037¦MO¦1 | 4 | 0.2275 | - | 0 | -
ALB-037 | MO | ALB | MO-EESPE | ESPECIALIZADO | j | 1 | 0% | 85927.0972 | 85927.0972 | ALB-037¦MO | 2 | ALB-037¦MO¦2 | 4 | 0.25 | - | 0 | -
ALB-038 | EQ |  | EQ-ANDAM0 | ANDAMIO TUBULAR DE UNO A TRES CUERPOS |  | 0.5 | 0% | 571.1795 | 285.5897 | ALB-038¦EQ | 1 | ALB-038¦EQ¦1 | 15 | 0.5 | 42 | 21 | 4.04
ALB-038 | EQ |  | EQ-EQALBA | EQUIPO DE ALBAÑILERIA, carpetas, ladrillo |  | 1 | 0% | 2287.1357 | 2287.1357 | ALB-038¦EQ | 2 | ALB-038¦EQ¦2 | 15 | 1 | 42 | 42 | 4.04
ALB-038 | EQ |  | EQ-TROMPO | Hormigonera De 150 Litros 1hp Con Rueda Maciza |  | 1 | 0% | 957.2532 | 957.2532 | ALB-038¦EQ | 3 | ALB-038¦EQ¦3 | 15 | 1 | 42 | 42 | 4.04
ALB-038 | MAT | OTR | ACE-001 | Barra de Acero Aleteado - 6mm x 12m | u | 0.17 | 10% | 3424.53 | 640.3871 | ALB-038¦MAT | 1 | ALB-038¦MAT¦1 | 15 | 0.17 | 42 | 7.14 | 4.04
ALB-038 | MAT | OTR | AGR-001 | ARENA LAVADA | m3 | 0.018 | 10% | 32399.77 | 641.5154 | ALB-038¦MAT | 2 | ALB-038¦MAT¦2 | 15 | 0.018 | 42 | 0.756 | 4.04
ALB-038 | MAT | OTR | AGR-004 | Cemento Portland x 50kg | Bol | 0.075 | 10% | 7809.48 | 644.2821 | ALB-038¦MAT | 3 | ALB-038¦MAT¦3 | 15 | 0.075 | 42 | 3.15 | 4.04
ALB-038 | MAT | OTR | AGR-005 | Cal Comun x 25kg | bol | 0.15 | 10% | 3837.96 | 633.2634 | ALB-038¦MAT | 4 | ALB-038¦MAT¦4 | 15 | 0.15 | 42 | 6.3 | 4.04
ALB-038 | MAT | OTR | CER-006 | Ladrillo hueco ceramico 12x19x33 - Portante | u | 15 | 5% | 563.22 | 8870.715 | ALB-038¦MAT | 5 | ALB-038¦MAT¦5 | 15 | 15 | 42 | 630 | 4.04
ALB-038 | MAT | OTR | MAT-CONS | Consumibles | gl | 117.7307 | 0% | 1 | 117.7307 | ALB-038¦MAT | 6 | ALB-038¦MAT¦6 | 15 | 117.7307 | 42 | 4944.6885 | 4.04
ALB-038 | MO | ALB | MO-EAYUD | AYUDANTE | j | 1 | 0% | 60860.5808 | 60860.5808 | ALB-038¦MO | 1 | ALB-038¦MO¦1 | 15 | 0.066667 | 42 | 2.8 | 4.04
ALB-038 | MO | ALB | MO-EESPE | ESPECIALIZADO | j | 1 | 0% | 85927.0972 | 85927.0972 | ALB-038¦MO | 2 | ALB-038¦MO¦2 | 15 | 0.066667 | 42 | 2.8 | 4.04
ALB-039 | EQ |  | EQ-EQALBA | EQUIPO DE ALBAÑILERIA, carpetas, ladrillo |  | 0.25 | 0% | 2287.1357 | 571.7839 | ALB-039¦EQ | 1 | ALB-039¦EQ¦1 | 2 | 0.25 | - | 0 | -
ALB-039 | EQ |  | EQ-TROMPO | Hormigonera De 150 Litros 1hp Con Rueda Maciza |  | 0.25 | 0% | 957.2532 | 239.3133 | ALB-039¦EQ | 2 | ALB-039¦EQ¦2 | 2 | 0.25 | - | 0 | -
ALB-039 | MAT | OTR | AGR-001 | ARENA LAVADA | m3 | 0.036 | 10% | 32399.77 | 1283.0309 | ALB-039¦MAT | 1 | ALB-039¦MAT¦1 | 2 | 0.036 | - | 0 | -
ALB-039 | MAT | OTR | AGR-004 | Cemento Portland x 50kg | Bol | 0.324 | 10% | 7809.48 | 2783.2987 | ALB-039¦MAT | 2 | ALB-039¦MAT¦2 | 2 | 0.324 | - | 0 | -
ALB-039 | MO | ALB | MO-EAYUD | AYUDANTE | j | 0.75 | 0% | 60860.5808 | 45645.4356 | ALB-039¦MO | 1 | ALB-039¦MO¦1 | 2 | 0.375 | - | 0 | -
ALB-039 | MO | ALB | MO-EESPE | ESPECIALIZADO | j | 0.75 | 0% | 85927.0972 | 64445.3229 | ALB-039¦MO | 2 | ALB-039¦MO¦2 | 2 | 0.375 | - | 0 | -
ALB-040 | EQ |  | EQ-EQALBA | EQUIPO DE ALBAÑILERIA, carpetas, ladrillo |  | 0.25 | 0% | 2287.1357 | 571.7839 | ALB-040¦EQ | 1 | ALB-040¦EQ¦1 | 4 | 0.25 | - | 0 | -
ALB-040 | EQ |  | EQ-TROMPO | Hormigonera De 150 Litros 1hp Con Rueda Maciza |  | 0.25 | 0% | 957.2532 | 239.3133 | ALB-040¦EQ | 2 | ALB-040¦EQ¦2 | 4 | 0.25 | - | 0 | -
ALB-040 | MAT | OTR | AGR-001 | ARENA LAVADA | m3 | 0.0138 | 5% | 32399.77 | 469.4727 | ALB-040¦MAT | 1 | ALB-040¦MAT¦1 | 4 | 0.0138 | - | 0 | -
ALB-040 | MAT | OTR | AGR-004 | Cemento Portland x 50kg | Bol | 0.1242 | 5% | 7809.48 | 1018.4343 | ALB-040¦MAT | 2 | ALB-040¦MAT¦2 | 4 | 0.1242 | - | 0 | -
ALB-040 | MO | ALB | MO-EAYUD | AYUDANTE | j | 1 | 0% | 60860.5808 | 60860.5808 | ALB-040¦MO | 1 | ALB-040¦MO¦1 | 4 | 0.25 | - | 0 | -
ALB-040 | MO | ALB | MO-EESPE | ESPECIALIZADO | j | 1 | 0% | 85927.0972 | 85927.0972 | ALB-040¦MO | 2 | ALB-040¦MO¦2 | 4 | 0.25 | - | 0 | -
ALB-041 | EQ |  | EQ-EQALBA | EQUIPO DE ALBAÑILERIA, carpetas, ladrillo |  | 0.5 | 0% | 2287.1357 | 1143.5679 | ALB-041¦EQ | 1 | ALB-041¦EQ¦1 | 5 | 0.5 | - | 0 | -
ALB-041 | EQ |  | EQ-TROMPO | Hormigonera De 150 Litros 1hp Con Rueda Maciza |  | 0.25 | 0% | 957.2532 | 239.3133 | ALB-041¦EQ | 2 | ALB-041¦EQ¦2 | 5 | 0.25 | - | 0 | -
ALB-041 | MAT | OTR | AGR-001 | ARENA LAVADA | m3 | 0.0018 | 10% | 32399.77 | 64.1515 | ALB-041¦MAT | 1 | ALB-041¦MAT¦1 | 5 | 0.0018 | - | 0 | -
ALB-041 | MAT | OTR | AGR-004 | Cemento Portland x 50kg | Bol | 0.0162 | 10% | 7809.48 | 139.1649 | ALB-041¦MAT | 2 | ALB-041¦MAT¦2 | 5 | 0.0162 | - | 0 | -
ALB-041 | MAT | OTR | MAT-CONS | Consumibles | gl | 1.0471 | 0% | 1 | 1.0471 | ALB-041¦MAT | 3 | ALB-041¦MAT¦3 | 5 | 1.0471 | - | 0 | -
ALB-041 | MO | ALB | MO-EAYUD | AYUDANTE | j | 1 | 0% | 60860.5808 | 60860.5808 | ALB-041¦MO | 1 | ALB-041¦MO¦1 | 5 | 0.2 | - | 0 | -
ALB-041 | MO | ALB | MO-EESPE | ESPECIALIZADO | j | 1 | 0% | 85927.0972 | 85927.0972 | ALB-041¦MO | 2 | ALB-041¦MO¦2 | 5 | 0.2 | - | 0 | -
ALB-042 | EQ |  | EQ-ANDAM0 | ANDAMIO TUBULAR DE UNO A TRES CUERPOS |  | 0.5 | 0% | 571.1795 | 285.5897 | ALB-042¦EQ | 1 | ALB-042¦EQ¦1 | 28 | 0.5 | - | 0 | -
ALB-042 | EQ |  | EQ-EQALBA | EQUIPO DE ALBAÑILERIA, carpetas, ladrillo |  | 1 | 0% | 2287.1357 | 2287.1357 | ALB-042¦EQ | 2 | ALB-042¦EQ¦2 | 28 | 1 | - | 0 | -
ALB-042 | EQ |  | EQ-TROMPO | Hormigonera De 150 Litros 1hp Con Rueda Maciza |  | 1 | 0% | 957.2532 | 957.2532 | ALB-042¦EQ | 3 | ALB-042¦EQ¦3 | 28 | 1 | - | 0 | -
ALB-042 | MAT | OTR | AGR-001 | ARENA LAVADA | m3 | 0.006 | 10% | 32399.77 | 213.8385 | ALB-042¦MAT | 1 | ALB-042¦MAT¦1 | 28 | 0.006 | - | 0 | -
ALB-042 | MAT | OTR | AGR-004 | Cemento Portland x 50kg | Bol | 0.054 | 10% | 7809.48 | 463.8831 | ALB-042¦MAT | 2 | ALB-042¦MAT¦2 | 28 | 0.054 | - | 0 | -
ALB-042 | MAT | OTR | AIS-001 | Aditivo Hidrofugo en pasta - Ceresita x 1kg | kg | 0.1 | 5% | 1256.128 | 131.8934 | ALB-042¦MAT | 3 | ALB-042¦MAT¦3 | 28 | 0.1 | - | 0 | -
ALB-042 | MO | ALB | MO-EAYUD | AYUDANTE | j | 0.4 | 0% | 60860.5808 | 24344.2323 | ALB-042¦MO | 1 | ALB-042¦MO¦1 | 28 | 0.014286 | - | 0 | -
ALB-042 | MO | ALB | MO-EESPE | ESPECIALIZADO | j | 1 | 0% | 85927.0972 | 85927.0972 | ALB-042¦MO | 2 | ALB-042¦MO¦2 | 28 | 0.035714 | - | 0 | -
ALB-043 | EQ |  | EQ-ANDAM0 | ANDAMIO TUBULAR DE UNO A TRES CUERPOS |  | 0.5 | 0% | 571.1795 | 285.5897 | ALB-043¦EQ | 1 | ALB-043¦EQ¦1 | 6 | 0.5 | - | 0 | -
ALB-043 | EQ |  | EQ-EQALBA | EQUIPO DE ALBAÑILERIA, carpetas, ladrillo |  | 1 | 0% | 2287.1357 | 2287.1357 | ALB-043¦EQ | 2 | ALB-043¦EQ¦2 | 6 | 1 | - | 0 | -
ALB-043 | EQ |  | EQ-TROMPO | Hormigonera De 150 Litros 1hp Con Rueda Maciza |  | 1 | 0% | 957.2532 | 957.2532 | ALB-043¦EQ | 3 | ALB-043¦EQ¦3 | 6 | 1 | - | 0 | -
ALB-043 | MAT | OTR | AGR-001 | ARENA LAVADA | m3 | 0.027 | 10% | 32399.77 | 962.2732 | ALB-043¦MAT | 1 | ALB-043¦MAT¦1 | 6 | 0.027 | - | 0 | -
ALB-043 | MAT | OTR | AGR-004 | Cemento Portland x 50kg | Bol | 0.046 | 10% | 7809.48 | 395.1597 | ALB-043¦MAT | 2 | ALB-043¦MAT¦2 | 6 | 0.046 | - | 0 | -
ALB-043 | MAT | OTR | AGR-005 | Cal Comun x 25kg | bol | 0.144 | 10% | 3837.96 | 607.9329 | ALB-043¦MAT | 3 | ALB-043¦MAT¦3 | 6 | 0.144 | - | 0 | -
ALB-043 | MAT | OTR | AGR-006 | cal milagro | bol | 0.064 | 10% | 10936.8 | 769.9507 | ALB-043¦MAT | 4 | ALB-043¦MAT¦4 | 6 | 0.064 | - | 0 | -
ALB-043 | MO | ALB | MO-EAYUD | AYUDANTE | j | 0.65 | 0% | 60860.5808 | 39559.3775 | ALB-043¦MO | 1 | ALB-043¦MO¦1 | 6 | 0.10833 | - | 0 | -
ALB-043 | MO | ALB | MO-EESPE | ESPECIALIZADO | j | 1 | 0% | 85927.0972 | 85927.0972 | ALB-043¦MO | 2 | ALB-043¦MO¦2 | 6 | 0.16667 | - | 0 | -
ALB-044 | EQ |  | EQ-ANDAM0 | ANDAMIO TUBULAR DE UNO A TRES CUERPOS |  | 0.5 | 0% | 571.1795 | 285.5897 | ALB-044¦EQ | 1 | ALB-044¦EQ¦1 | 11.5 | 0.5 | 879 | 439.5 | 7.01
ALB-044 | EQ |  | EQ-EQALBA | EQUIPO DE ALBAÑILERIA, carpetas, ladrillo |  | 1 | 0% | 2287.1357 | 2287.1357 | ALB-044¦EQ | 2 | ALB-044¦EQ¦2 | 11.5 | 1 | 879 | 879 | 7.01
ALB-044 | EQ |  | EQ-TROMPO | Hormigonera De 150 Litros 1hp Con Rueda Maciza |  | 1 | 0% | 957.2532 | 957.2532 | ALB-044¦EQ | 3 | ALB-044¦EQ¦3 | 11.5 | 1 | 879 | 879 | 7.01
ALB-044 | MAT | OTR | AGR-001 | ARENA LAVADA | m3 | 0.026 | 10% | 32399.77 | 926.6334 | ALB-044¦MAT | 1 | ALB-044¦MAT¦1 | 11.5 | 0.026 | 879 | 22.854 | 7.01
ALB-044 | MAT | OTR | AGR-004 | Cemento Portland x 50kg | Bol | 0.314 | 10% | 7809.48 | 2697.3944 | ALB-044¦MAT | 2 | ALB-044¦MAT¦2 | 11.5 | 0.314 | 879 | 276.006 | 7.01
ALB-044 | MAT | OTR | AGR-005 | Cal Comun x 25kg | bol | 0.06 | 10% | 3837.96 | 253.3054 | ALB-044¦MAT | 3 | ALB-044¦MAT¦3 | 11.5 | 0.06 | 879 | 52.74 | 7.01
ALB-044 | MAT | OTR | AIS-001 | Aditivo Hidrofugo en pasta - Ceresita x 1kg | kg | 0.1 | 5% | 1256.128 | 131.8934 | ALB-044¦MAT | 4 | ALB-044¦MAT¦4 | 11.5 | 0.1 | 879 | 87.9 | 7.01
ALB-044 | MO | ALB | MO-EAYUD | AYUDANTE | j | 0.6 | 0% | 60860.5808 | 36516.3485 | ALB-044¦MO | 1 | ALB-044¦MO¦1 | 11.5 | 0.052174 | 879 | 45.8609 | 7.01
ALB-044 | MO | ALB | MO-EESPE | ESPECIALIZADO | j | 1 | 0% | 85927.0972 | 85927.0972 | ALB-044¦MO | 2 | ALB-044¦MO¦2 | 11.5 | 0.086957 | 879 | 76.4348 | 7.01
ALB-045 | EQ |  | EQ-BALANC | Balancin |  | 1 | 0% | 2910.1332 | 2910.1332 | ALB-045¦EQ | 1 | ALB-045¦EQ¦1 | 8 | 1 | - | 0 | -
ALB-045 | EQ |  | EQ-EQALBA | EQUIPO DE ALBAÑILERIA, carpetas, ladrillo |  | 1 | 0% | 2287.1357 | 2287.1357 | ALB-045¦EQ | 2 | ALB-045¦EQ¦2 | 8 | 1 | - | 0 | -
ALB-045 | EQ |  | EQ-TROMPO | Hormigonera De 150 Litros 1hp Con Rueda Maciza |  | 1 | 0% | 957.2532 | 957.2532 | ALB-045¦EQ | 3 | ALB-045¦EQ¦3 | 8 | 1 | - | 0 | -
ALB-045 | MAT | OTR | AGR-001 | ARENA LAVADA | m3 | 0.026 | 10% | 32399.77 | 926.6334 | ALB-045¦MAT | 1 | ALB-045¦MAT¦1 | 8 | 0.026 | - | 0 | -
ALB-045 | MAT | OTR | AGR-004 | Cemento Portland x 50kg | Bol | 0.314 | 10% | 7809.48 | 2697.3944 | ALB-045¦MAT | 2 | ALB-045¦MAT¦2 | 8 | 0.314 | - | 0 | -
ALB-045 | MAT | OTR | AGR-005 | Cal Comun x 25kg | bol | 0.06 | 10% | 3837.96 | 253.3054 | ALB-045¦MAT | 3 | ALB-045¦MAT¦3 | 8 | 0.06 | - | 0 | -
ALB-045 | MAT | OTR | AIS-001 | Aditivo Hidrofugo en pasta - Ceresita x 1kg | kg | 0.1 | 5% | 1256.128 | 131.8934 | ALB-045¦MAT | 4 | ALB-045¦MAT¦4 | 8 | 0.1 | - | 0 | -
ALB-045 | MO | ALB | MO-EAYUD | AYUDANTE | j | 0.6 | 0% | 60860.5808 | 36516.3485 | ALB-045¦MO | 1 | ALB-045¦MO¦1 | 8 | 0.075 | - | 0 | -
ALB-045 | MO | ALB | MO-EESPE | ESPECIALIZADO | j | 1 | 0% | 85927.0972 | 85927.0972 | ALB-045¦MO | 2 | ALB-045¦MO¦2 | 8 | 0.125 | - | 0 | -
ALB-046 | EQ |  | EQ-EQALBA | EQUIPO DE ALBAÑILERIA, carpetas, ladrillo |  | 1 | 0% | 2287.1357 | 2287.1357 | ALB-046¦EQ | 1 | ALB-046¦EQ¦1 | 1.4 | 1 | - | 0 | -
ALB-046 | EQ |  | EQ-TROMPO | Hormigonera De 150 Litros 1hp Con Rueda Maciza |  | 1 | 0% | 957.2532 | 957.2532 | ALB-046¦EQ | 2 | ALB-046¦EQ¦2 | 1.4 | 1 | - | 0 | -
ALB-046 | MAT | OTR | AGR-001 | ARENA LAVADA | m3 | 0.515 | 10% | 32399.77 | 18354.4697 | ALB-046¦MAT | 1 | ALB-046¦MAT¦1 | 1.4 | 0.515 | - | 0 | -
ALB-046 | MAT | OTR | AGR-003 | Cascote | m3 | 0.77 | 10% | 34246.8 | 29007.0396 | ALB-046¦MAT | 2 | ALB-046¦MAT¦2 | 1.4 | 0.77 | - | 0 | -
ALB-046 | MAT | OTR | AGR-004 | Cemento Portland x 50kg | Bol | 0.748 | 10% | 7809.48 | 6425.6401 | ALB-046¦MAT | 3 | ALB-046¦MAT¦3 | 1.4 | 0.748 | - | 0 | -
ALB-046 | MAT | OTR | AGR-005 | Cal Comun x 25kg | bol | 3.24 | 10% | 3837.96 | 13678.4894 | ALB-046¦MAT | 4 | ALB-046¦MAT¦4 | 1.4 | 3.24 | - | 0 | -
ALB-046 | MO | ALB | MO-EAYUD | AYUDANTE | j | 1 | 0% | 60860.5808 | 60860.5808 | ALB-046¦MO | 1 | ALB-046¦MO¦1 | 1.4 | 0.71429 | - | 0 | -
ALB-046 | MO | ALB | MO-EESPE | ESPECIALIZADO | j | 0.75 | 0% | 85927.0972 | 64445.3229 | ALB-046¦MO | 2 | ALB-046¦MO¦2 | 1.4 | 0.53571 | - | 0 | -
ALB-047 | EQ |  | EQ-EQALBA | EQUIPO DE ALBAÑILERIA, carpetas, ladrillo |  | 1 | 0% | 2287.1357 | 2287.1357 | ALB-047¦EQ | 1 | ALB-047¦EQ¦1 | 15 | 1 | - | 0 | -
ALB-047 | EQ |  | EQ-TROMPO | Hormigonera De 150 Litros 1hp Con Rueda Maciza |  | 1 | 0% | 957.2532 | 957.2532 | ALB-047¦EQ | 2 | ALB-047¦EQ¦2 | 15 | 1 | - | 0 | -
ALB-047 | MAT | OTR | AGR-001 | ARENA LAVADA | m3 | 0.03 | 10% | 32399.77 | 1069.1924 | ALB-047¦MAT | 1 | ALB-047¦MAT¦1 | 15 | 0.03 | - | 0 | -
ALB-047 | MAT | OTR | AGR-004 | Cemento Portland x 50kg | Bol | 0.27 | 10% | 7809.48 | 2319.4156 | ALB-047¦MAT | 2 | ALB-047¦MAT¦2 | 15 | 0.27 | - | 0 | -
ALB-047 | MO | ALB | MO-EAYUD | AYUDANTE | j | 0.45 | 0% | 60860.5808 | 27387.2613 | ALB-047¦MO | 1 | ALB-047¦MO¦1 | 15 | 0.03 | - | 0 | -
ALB-047 | MO | ALB | MO-EESPE | ESPECIALIZADO | j | 1 | 0% | 85927.0972 | 85927.0972 | ALB-047¦MO | 2 | ALB-047¦MO¦2 | 15 | 0.066667 | - | 0 | -
ALB-048 | EQ |  | EQ-EQALBA | EQUIPO DE ALBAÑILERIA, carpetas, ladrillo |  | 1 | 0% | 2287.1357 | 2287.1357 | ALB-048¦EQ | 1 | ALB-048¦EQ¦1 | 35 | 1 | - | 0 | -
ALB-048 | EQ |  | EQ-TROMPO | Hormigonera De 150 Litros 1hp Con Rueda Maciza |  | 2 | 0% | 957.2532 | 1914.5064 | ALB-048¦EQ | 2 | ALB-048¦EQ¦2 | 35 | 2 | - | 0 | -
ALB-048 | MAT | OTR | ADT-001 | Sika Poro Plus x 10 kg | b | 0.00245 | 5% | 252066.1157 | 648.4401 | ALB-048¦MAT | 1 | ALB-048¦MAT¦1 | 35 | 0.00245 | - | 0 | -
ALB-048 | MAT | OTR | AGR-001 | ARENA LAVADA | m3 | 0.0595 | 10% | 32399.77 | 2120.5649 | ALB-048¦MAT | 2 | ALB-048¦MAT¦2 | 35 | 0.0595 | - | 0 | -
ALB-048 | MAT | OTR | AGR-004 | Cemento Portland x 50kg | Bol | 0.42 | 10% | 7809.48 | 3607.9798 | ALB-048¦MAT | 3 | ALB-048¦MAT¦3 | 35 | 0.42 | - | 0 | -
ALB-048 | MAT | OTR | AGR-005 | Cal Comun x 25kg | bol | 0.14 | 10% | 3837.96 | 591.0458 | ALB-048¦MAT | 4 | ALB-048¦MAT¦4 | 35 | 0.14 | - | 0 | -
ALB-048 | MO | ALB | MO-EAYUD | AYUDANTE | j | 3 | 0% | 60860.5808 | 182581.7423 | ALB-048¦MO | 1 | ALB-048¦MO¦1 | 35 | 0.085714 | - | 0 | -
ALB-048 | MO | ALB | MO-EESPE | ESPECIALIZADO | j | 2 | 0% | 85927.0972 | 171854.1943 | ALB-048¦MO | 2 | ALB-048¦MO¦2 | 35 | 0.057143 | - | 0 | -
ALB-049 | EQ |  | EQ-EQALBA | EQUIPO DE ALBAÑILERIA, carpetas, ladrillo |  | 1 | 0% | 2287.1357 | 2287.1357 | ALB-049¦EQ | 1 | ALB-049¦EQ¦1 | 15 | 1 | - | 0 | -
ALB-049 | EQ |  | EQ-TROMPO | Hormigonera De 150 Litros 1hp Con Rueda Maciza |  | 1 | 0% | 957.2532 | 957.2532 | ALB-049¦EQ | 2 | ALB-049¦EQ¦2 | 15 | 1 | - | 0 | -
ALB-049 | MAT | OTR | AGR-001 | ARENA LAVADA | m3 | 0.03 | 10% | 32399.77 | 1069.1924 | ALB-049¦MAT | 1 | ALB-049¦MAT¦1 | 15 | 0.03 | - | 0 | -
ALB-049 | MAT | OTR | AGR-004 | Cemento Portland x 50kg | Bol | 0.27 | 10% | 7809.48 | 2319.4156 | ALB-049¦MAT | 2 | ALB-049¦MAT¦2 | 15 | 0.27 | - | 0 | -
ALB-049 | MAT | OTR | AIS-001 | Aditivo Hidrofugo en pasta - Ceresita x 1kg | kg | 0.5 | 5% | 1256.128 | 659.4672 | ALB-049¦MAT | 3 | ALB-049¦MAT¦3 | 15 | 0.5 | - | 0 | -
ALB-049 | MO | ALB | MO-EAYUD | AYUDANTE | j | 0.45 | 0% | 60860.5808 | 27387.2613 | ALB-049¦MO | 1 | ALB-049¦MO¦1 | 15 | 0.03 | - | 0 | -
ALB-049 | MO | ALB | MO-EESPE | ESPECIALIZADO | j | 1 | 0% | 85927.0972 | 85927.0972 | ALB-049¦MO | 2 | ALB-049¦MO¦2 | 15 | 0.066667 | - | 0 | -
ALB-050 | EQ |  | EQ-EQALBA | EQUIPO DE ALBAÑILERIA, carpetas, ladrillo |  | 1 | 0% | 2287.1357 | 2287.1357 | ALB-050¦EQ | 1 | ALB-050¦EQ¦1 | 11.5 | 1 | - | 0 | -
ALB-050 | EQ |  | EQ-TROMPO | Hormigonera De 150 Litros 1hp Con Rueda Maciza |  | 1 | 0% | 957.2532 | 957.2532 | ALB-050¦EQ | 2 | ALB-050¦EQ¦2 | 11.5 | 1 | - | 0 | -
ALB-050 | MAT | OTR | AGR-001 | ARENA LAVADA | m3 | 0.036 | 10% | 32399.77 | 1283.0309 | ALB-050¦MAT | 1 | ALB-050¦MAT¦1 | 11.5 | 0.036 | - | 0 | -
ALB-050 | MAT | OTR | AGR-004 | Cemento Portland x 50kg | Bol | 0.324 | 10% | 7809.48 | 2783.2987 | ALB-050¦MAT | 2 | ALB-050¦MAT¦2 | 11.5 | 0.324 | - | 0 | -
ALB-050 | MO | ALB | MO-EAYUD | AYUDANTE | j | 0.5 | 0% | 60860.5808 | 30430.2904 | ALB-050¦MO | 1 | ALB-050¦MO¦1 | 11.5 | 0.043478 | - | 0 | -
ALB-050 | MO | ALB | MO-EESPE | ESPECIALIZADO | j | 1 | 0% | 85927.0972 | 85927.0972 | ALB-050¦MO | 2 | ALB-050¦MO¦2 | 11.5 | 0.086957 | - | 0 | -
ALB-068 | EQ |  | EQ-ANDAM0 | ANDAMIO TUBULAR DE UNO A TRES CUERPOS |  | 0.5 | 0% | 571.1795 | 285.5897 | ALB-068¦EQ | 1 | ALB-068¦EQ¦1 | 15 | 0.5 | - | 0 | -
ALB-068 | EQ |  | EQ-EQALBA | EQUIPO DE ALBAÑILERIA, carpetas, ladrillo |  | 1 | 0% | 2287.1357 | 2287.1357 | ALB-068¦EQ | 2 | ALB-068¦EQ¦2 | 15 | 1 | - | 0 | -
ALB-068 | EQ |  | EQ-TROMPO | Hormigonera De 150 Litros 1hp Con Rueda Maciza |  | 1 | 0% | 957.2532 | 957.2532 | ALB-068¦EQ | 3 | ALB-068¦EQ¦3 | 15 | 1 | - | 0 | -
ALB-068 | MAT | OTR | ACE-001 | Barra de Acero Aleteado - 6mm x 12m | u | 0.17 | 10% | 3424.53 | 640.3871 | ALB-068¦MAT | 1 | ALB-068¦MAT¦1 | 15 | 0.17 | - | 0 | -
ALB-068 | MAT | OTR | AGR-001 | ARENA LAVADA | m3 | 0.03 | 5% | 32399.77 | 1020.5928 | ALB-068¦MAT | 2 | ALB-068¦MAT¦2 | 15 | 0.03 | - | 0 | -
ALB-068 | MAT | OTR | AGR-004 | Cemento Portland x 50kg | Bol | 0.125 | 3% | 7809.48 | 1005.4706 | ALB-068¦MAT | 3 | ALB-068¦MAT¦3 | 15 | 0.125 | - | 0 | -
ALB-068 | MAT | OTR | AGR-005 | Cal Comun x 25kg | bol | 0.25 | 5% | 3837.96 | 1007.4645 | ALB-068¦MAT | 4 | ALB-068¦MAT¦4 | 15 | 0.25 | - | 0 | -
ALB-068 | MAT | OTR | CER-004 | LADRILLO CERAMICO 18 x 18 x 33 cm | u | 15 | 5% | 519.12 | 8176.14 | ALB-068¦MAT | 5 | ALB-068¦MAT¦5 | 15 | 15 | - | 0 | -
ALB-068 | MO | ALB | MO-EAYUD | AYUDANTE | j | 1 | 0% | 60860.5808 | 60860.5808 | ALB-068¦MO | 1 | ALB-068¦MO¦1 | 15 | 0.066667 | - | 0 | -
ALB-068 | MO | ALB | MO-EESPE | ESPECIALIZADO | j | 1 | 0% | 85927.0972 | 85927.0972 | ALB-068¦MO | 2 | ALB-068¦MO¦2 | 15 | 0.066667 | - | 0 | -
ALB-070 | EQ |  | EQ-SOLD00 | Soldador Soplete A Gas Techista Membrana 10 Kg Boca 50mm |  | 1 | 0% | 804.5057 | 804.5057 | ALB-070¦EQ | 1 | ALB-070¦EQ¦1 | 25 | 1 | - | 0 | -
ALB-070 | MAT | OTR | OTR-022 | Aguarras Hydrarras Hydra x 18lts | b | 0.01 | 5% | 26907.33 | 282.527 | ALB-070¦MAT | 1 | ALB-070¦MAT¦1 | 25 | 0.01 | - | 0 | -
ALB-070 | MAT | OTR | OTR-025 | Trapo | u | 0.02 | 5% | 735.06 | 15.4363 | ALB-070¦MAT | 2 | ALB-070¦MAT¦2 | 25 | 0.02 | - | 0 | -
ALB-070 | MAT | OTR | OTR-027 | Rodillo de lana pelo largo N°22 - El Galgo | u | 0.01 | 5% | 6678.36 | 70.1228 | ALB-070¦MAT | 3 | ALB-070¦MAT¦3 | 25 | 0.01 | - | 0 | -
ALB-070 | MAT | OTR | OTR-028 | Pincel N° 20 - El Galgo | u | 0.02 | 5% | 5282.24 | 110.927 | ALB-070¦MAT | 4 | ALB-070¦MAT¦4 | 25 | 0.02 | - | 0 | -
ALB-070 | MAT | OTR | OTR-047 | Guante Vaqueta Medio Paseo | par | 0.06 | 5% | 4842 | 305.046 | ALB-070¦MAT | 5 | ALB-070¦MAT¦5 | 25 | 0.06 | - | 0 | -
ALB-070 | MAT | OTR | OTR-048 | Recarga de garrafa | u | 0.02 | 5% | 12396.6942 | 260.3306 | ALB-070¦MAT | 6 | ALB-070¦MAT¦6 | 25 | 0.02 | - | 0 | -
ALB-070 | MAT | OTR | PIN-008 | Pintura Asfaltica Asfasol x18ts | b | 0.027778 | 10% | 32845.78 | 1003.6211 | ALB-070¦MAT | 7 | ALB-070¦MAT¦7 | 25 | 0.027778 | - | 0 | -
ALB-070 | MAT | OTR | AIS-002 | Membrana Geotextil Ormiflex 4mm - (35kg) x10m | u | 0.1 | 10% | 70192.21 | 7721.1431 | ALB-070¦MAT | 8 | ALB-070¦MAT¦8 | 25 | 0.1 | - | 0 | -
ALB-070 | MO | ALB | MO-EAYUD | AYUDANTE | j | 1 | 0% | 60860.5808 | 60860.5808 | ALB-070¦MO | 1 | ALB-070¦MO¦1 | 25 | 0.04 | - | 0 | -
ALB-070 | MO | ALB | MO-EESPE | ESPECIALIZADO | j | 1 | 0% | 85927.0972 | 85927.0972 | ALB-070¦MO | 2 | ALB-070¦MO¦2 | 25 | 0.04 | - | 0 | -
ALB-074 | EQ |  | EQ-EQUIPI | EQUIPO PARA PINTAR |  | 1 | 0% | 1723.626 | 1723.626 | ALB-074¦EQ | 1 | ALB-074¦EQ¦1 | 15.5 | 1 | - | 0 | -
ALB-074 | EQ |  | EQ-PTO026 | ESCALERA MADERA PINTOR 8 ESCALONES |  | 1 | 0% | 200.2531 | 200.2531 | ALB-074¦EQ | 2 | ALB-074¦EQ¦2 | 15.5 | 1 | - | 0 | -
ALB-074 | MAT | OTR | OTR-021 | Fijador al agua x 20 lts | b | 0.004 | 5% | 30467.49 | 127.9635 | ALB-074¦MAT | 1 | ALB-074¦MAT¦1 | 15.5 | 0.004 | - | 0 | -
ALB-074 | MAT | OTR | OTR-023 | Lija 180 al agua x 10u | u | 0.01 | 5% | 5661.4 | 59.4447 | ALB-074¦MAT | 2 | ALB-074¦MAT¦2 | 15.5 | 0.01 | - | 0 | -
ALB-074 | MAT | OTR | OTR-024 | Cinta de Papel 36 mm x 40m | u | 0.01 | 10% | 3293.01 | 36.2231 | ALB-074¦MAT | 3 | ALB-074¦MAT¦3 | 15.5 | 0.01 | - | 0 | -
ALB-074 | MAT | OTR | OTR-025 | Trapo | u | 0.01 | 5% | 735.06 | 7.7181 | ALB-074¦MAT | 4 | ALB-074¦MAT¦4 | 15.5 | 0.01 | - | 0 | -
ALB-074 | MAT | OTR | OTR-027 | Rodillo de lana pelo largo N°22 - El Galgo | u | 0.005 | 5% | 6678.36 | 35.0614 | ALB-074¦MAT | 5 | ALB-074¦MAT¦5 | 15.5 | 0.005 | - | 0 | -
ALB-074 | MAT | OTR | OTR-028 | Pincel N° 20 - El Galgo | u | 0.005 | 5% | 5282.24 | 27.7318 | ALB-074¦MAT | 6 | ALB-074¦MAT¦6 | 15.5 | 0.005 | - | 0 | -
ALB-074 | MAT | OTR | OTR-029 | Rollo de cartón corrugado 0,90 x 25 mts | u | 0.01 | 5% | 7427.6 | 77.9898 | ALB-074¦MAT | 7 | ALB-074¦MAT¦7 | 15.5 | 0.01 | - | 0 | -
ALB-074 | MAT | OTR | PIN-001 | Latex Loxon Interior Sherwin Williams Mate Bco x 20lts | B | 0.0125 | 10% | 120622.23 | 1658.5557 | ALB-074¦MAT | 8 | ALB-074¦MAT¦8 | 15.5 | 0.0125 | - | 0 | -
ALB-074 | MO | ALB | MO-EESPE | ESPECIALIZADO | j | 1 | 0% | 85927.0972 | 85927.0972 | ALB-074¦MO | 1 | ALB-074¦MO¦1 | 15.5 | 0.064516 | - | 0 | -
ALB-075 | EQ |  | EQ-ANDAM0 | ANDAMIO TUBULAR DE UNO A TRES CUERPOS |  | 0.5 | 0% | 571.1795 | 285.5897 | ALB-075¦EQ | 1 | ALB-075¦EQ¦1 | 15 | 0.5 | - | 0 | -
ALB-075 | EQ |  | EQ-EQALBA | EQUIPO DE ALBAÑILERIA, carpetas, ladrillo |  | 1 | 0% | 2287.1357 | 2287.1357 | ALB-075¦EQ | 2 | ALB-075¦EQ¦2 | 15 | 1 | - | 0 | -
ALB-075 | EQ |  | EQ-TROMPO | Hormigonera De 150 Litros 1hp Con Rueda Maciza |  | 1 | 0% | 957.2532 | 957.2532 | ALB-075¦EQ | 3 | ALB-075¦EQ¦3 | 15 | 1 | - | 0 | -
ALB-075 | MAT | OTR | ACE-001 | Barra de Acero Aleteado - 6mm x 12m | u | 0.17 | 10% | 3424.53 | 640.3871 | ALB-075¦MAT | 1 | ALB-075¦MAT¦1 | 15 | 0.17 | - | 0 | -
ALB-075 | MAT | OTR | AGR-001 | ARENA LAVADA | m3 | 0.024 | 10% | 32399.77 | 855.3539 | ALB-075¦MAT | 2 | ALB-075¦MAT¦2 | 15 | 0.024 | - | 0 | -
ALB-075 | MAT | OTR | AGR-004 | Cemento Portland x 50kg | Bol | 0.1 | 10% | 7809.48 | 859.0428 | ALB-075¦MAT | 3 | ALB-075¦MAT¦3 | 15 | 0.1 | - | 0 | -
ALB-075 | MAT | OTR | AGR-005 | Cal Comun x 25kg | bol | 0.2 | 10% | 3837.96 | 844.3512 | ALB-075¦MAT | 4 | ALB-075¦MAT¦4 | 15 | 0.2 | - | 0 | -
ALB-075 | MAT | OTR | CER-003 | LADRILLO CERAMICO 12 x 18 x 33 cm | u | 15 | 5% | 365.4 | 5755.05 | ALB-075¦MAT | 5 | ALB-075¦MAT¦5 | 15 | 15 | - | 0 | -
ALB-075 | MAT | OTR | MAT-CONS | Consumibles | gl | 1.4558 | 0% | 1 | 1.4558 | ALB-075¦MAT | 6 | ALB-075¦MAT¦6 | 15 | 1.4558 | - | 0 | -
ALB-075 | MO | ALB | MO-EMEDI | MEDIO OFICIAL | j | 1 | 0% | 65493.0716 | 65493.0716 | ALB-075¦MO | 1 | ALB-075¦MO¦1 | 15 | 0.066667 | - | 0 | -
ALB-075 | MO | ALB | MO-EESPE | ESPECIALIZADO | j | 1 | 0% | 85927.0972 | 85927.0972 | ALB-075¦MO | 2 | ALB-075¦MO¦2 | 15 | 0.066667 | - | 0 | -
ALB-115 | MAT | OTR | AGR-001 | ARENA LAVADA | m3 | 0.02 | 3% | 32399.77 | 667.4353 | ALB-115¦MAT | 1 | ALB-115¦MAT¦1 | 15 | 0.02 | - | 0 | -
ALB-115 | MAT | OTR | AGR-004 | Cemento Portland x 50kg | Bol | 0.26 | 3% | 7809.48 | 2091.3787 | ALB-115¦MAT | 2 | ALB-115¦MAT¦2 | 15 | 0.26 | - | 0 | -
ALB-115 | MAT | OTR | AGR-005 | Cal Comun x 25kg | bol | 0.06 | 5% | 3837.96 | 241.7915 | ALB-115¦MAT | 3 | ALB-115¦MAT¦3 | 15 | 0.06 | - | 0 | -
ALB-115 | MO | ALB | MO-EAYUD | AYUDANTE | j | 1 | 0% | 60860.5808 | 60860.5808 | ALB-115¦MO | 1 | ALB-115¦MO¦1 | 15 | 0.066667 | - | 0 | -
ALB-115 | MO | ALB | MO-EESPE | ESPECIALIZADO | j | 1 | 0% | 85927.0972 | 85927.0972 | ALB-115¦MO | 2 | ALB-115¦MO¦2 | 15 | 0.066667 | - | 0 | -
ALB-118 | EQ |  | EQ-ANDAM0 | ANDAMIO TUBULAR DE UNO A TRES CUERPOS |  | 0.5 | 0% | 571.1795 | 285.5897 | ALB-118¦EQ | 1 | ALB-118¦EQ¦1 | 11.5 | 0.5 | - | 0 | -
ALB-118 | EQ |  | EQ-EQALBA | EQUIPO DE ALBAÑILERIA, carpetas, ladrillo |  | 1 | 0% | 2287.1357 | 2287.1357 | ALB-118¦EQ | 2 | ALB-118¦EQ¦2 | 11.5 | 1 | - | 0 | -
ALB-118 | EQ |  | EQ-TROMPO | Hormigonera De 150 Litros 1hp Con Rueda Maciza |  | 1 | 0% | 957.2532 | 957.2532 | ALB-118¦EQ | 3 | ALB-118¦EQ¦3 | 11.5 | 1 | - | 0 | -
ALB-118 | MAT | OTR | ACE-001 | Barra de Acero Aleteado - 6mm x 12m | u | 0.17 | 10% | 3424.53 | 640.3871 | ALB-118¦MAT | 1 | ALB-118¦MAT¦1 | 11.5 | 0.17 | - | 0 | -
ALB-118 | MAT | OTR | AGR-001 | ARENA LAVADA | m3 | 0.012 | 10% | 32399.77 | 427.677 | ALB-118¦MAT | 2 | ALB-118¦MAT¦2 | 11.5 | 0.012 | - | 0 | -
ALB-118 | MAT | OTR | AGR-004 | Cemento Portland x 50kg | Bol | 0.052 | 10% | 7809.48 | 446.7023 | ALB-118¦MAT | 3 | ALB-118¦MAT¦3 | 11.5 | 0.052 | - | 0 | -
ALB-118 | MAT | OTR | AGR-005 | Cal Comun x 25kg | bol | 0.1 | 10% | 3837.96 | 422.1756 | ALB-118¦MAT | 4 | ALB-118¦MAT¦4 | 11.5 | 0.1 | - | 0 | -
ALB-118 | MAT | OTR | BLO-002 | Bloque de Hormigon 10 x 19 x 39 | u | 12.5 | 5% | 682.52 | 8958.075 | ALB-118¦MAT | 5 | ALB-118¦MAT¦5 | 11.5 | 12.5 | - | 0 | -
ALB-118 | MAT | OTR | MAT-CONS | Consumibles | gl | 1.1222 | 0% | 1 | 1.1222 | ALB-118¦MAT | 6 | ALB-118¦MAT¦6 | 11.5 | 1.1222 | - | 0 | -
ALB-118 | MO | ALB | MO-EAYUD | AYUDANTE | j | 0.75 | 0% | 60860.5808 | 45645.4356 | ALB-118¦MO | 1 | ALB-118¦MO¦1 | 11.5 | 0.065217 | - | 0 | -
ALB-118 | MO | ALB | MO-EESPE | ESPECIALIZADO | j | 1 | 0% | 85927.0972 | 85927.0972 | ALB-118¦MO | 2 | ALB-118¦MO¦2 | 11.5 | 0.086957 | - | 0 | -
ALB-119 | EQ |  | EQ-ANDAM0 | ANDAMIO TUBULAR DE UNO A TRES CUERPOS |  | 0.5 | 0% | 571.1795 | 285.5897 | ALB-119¦EQ | 1 | ALB-119¦EQ¦1 | 11.5 | 0.5 | - | 0 | -
ALB-119 | EQ |  | EQ-EQALBA | EQUIPO DE ALBAÑILERIA, carpetas, ladrillo |  | 1 | 0% | 2287.1357 | 2287.1357 | ALB-119¦EQ | 2 | ALB-119¦EQ¦2 | 11.5 | 1 | - | 0 | -
ALB-119 | EQ |  | EQ-TROMPO | Hormigonera De 150 Litros 1hp Con Rueda Maciza |  | 1 | 0% | 957.2532 | 957.2532 | ALB-119¦EQ | 3 | ALB-119¦EQ¦3 | 11.5 | 1 | - | 0 | -
ALB-119 | MAT | OTR | ACE-001 | Barra de Acero Aleteado - 6mm x 12m | u | 0.17 | 10% | 3424.53 | 640.3871 | ALB-119¦MAT | 1 | ALB-119¦MAT¦1 | 11.5 | 0.17 | - | 0 | -
ALB-119 | MAT | OTR | AGR-001 | ARENA LAVADA | m3 | 0.0144 | 10% | 32399.77 | 513.2124 | ALB-119¦MAT | 2 | ALB-119¦MAT¦2 | 11.5 | 0.0144 | - | 0 | -
ALB-119 | MAT | OTR | AGR-004 | Cemento Portland x 50kg | Bol | 0.0624 | 10% | 7809.48 | 536.0427 | ALB-119¦MAT | 3 | ALB-119¦MAT¦3 | 11.5 | 0.0624 | - | 0 | -
ALB-119 | MAT | OTR | AGR-005 | Cal Comun x 25kg | bol | 0.12 | 10% | 3837.96 | 506.6107 | ALB-119¦MAT | 4 | ALB-119¦MAT¦4 | 11.5 | 0.12 | - | 0 | -
ALB-119 | MAT | OTR | BLO-001 | Bloque de Hormigon 19 x 19 x 39 | u | 12.5 | 5% | 1016.6 | 13342.875 | ALB-119¦MAT | 5 | ALB-119¦MAT¦5 | 11.5 | 12.5 | - | 0 | -
ALB-119 | MAT | OTR | MAT-CONS | Consumibles | gl | 1.6005 | 0% | 1 | 1.6005 | ALB-119¦MAT | 6 | ALB-119¦MAT¦6 | 11.5 | 1.6005 | - | 0 | -
ALB-119 | MO | ALB | MO-EAYUD | AYUDANTE | j | 0.75 | 0% | 60860.5808 | 45645.4356 | ALB-119¦MO | 1 | ALB-119¦MO¦1 | 11.5 | 0.065217 | - | 0 | -
ALB-119 | MO | ALB | MO-EESPE | ESPECIALIZADO | j | 1 | 0% | 85927.0972 | 85927.0972 | ALB-119¦MO | 2 | ALB-119¦MO¦2 | 11.5 | 0.086957 | - | 0 | -
ALB-136 | EQ |  | EQ-EQALBA | EQUIPO DE ALBAÑILERIA, carpetas, ladrillo |  | 1 | 0% | 2287.1357 | 2287.1357 | ALB-136¦EQ | 1 | ALB-136¦EQ¦1 | 14.5 | 1 | 442 | 442 | 8.07
ALB-136 | EQ |  | EQ-TROMPO | Hormigonera De 150 Litros 1hp Con Rueda Maciza |  | 1 | 0% | 957.2532 | 957.2532 | ALB-136¦EQ | 2 | ALB-136¦EQ¦2 | 14.5 | 1 | 442 | 442 | 8.07
ALB-136 | MAT | OTR | AGR-001 | ARENA LAVADA | m3 | 0.03 | 10% | 32399.77 | 1069.1924 | ALB-136¦MAT | 1 | ALB-136¦MAT¦1 | 14.5 | 0.03 | 442 | 13.26 | 8.07
ALB-136 | MAT | OTR | AGR-004 | Cemento Portland x 50kg | Bol | 0.07 | 10% | 7809.48 | 601.33 | ALB-136¦MAT | 2 | ALB-136¦MAT¦2 | 14.5 | 0.07 | 442 | 30.94 | 8.07
ALB-136 | MAT | OTR | AGR-005 | Cal Comun x 25kg | bol | 0.248 | 10% | 3837.96 | 1046.9955 | ALB-136¦MAT | 3 | ALB-136¦MAT¦3 | 14.5 | 0.248 | 442 | 109.616 | 8.07
ALB-136 | MO | ALB | MO-EAYUD | AYUDANTE | j | 0.45 | 0% | 60860.5808 | 27387.2613 | ALB-136¦MO | 1 | ALB-136¦MO¦1 | 14.5 | 0.031034 | 442 | 13.7172 | 8.07
ALB-136 | MO | ALB | MO-EESPE | ESPECIALIZADO | j | 1 | 0% | 85927.0972 | 85927.0972 | ALB-136¦MO | 2 | ALB-136¦MO¦2 | 14.5 | 0.068966 | 442 | 30.4828 | 8.07
COL-056 | EQ |  | EQ-CORTA | CORTADORA CERAMICA PROFESIONAL 1200MM (PORCELANATO HASTA 16MM) |  | 1 | 0% | 298.4238 | 298.4238 | COL-056¦EQ | 1 | COL-056¦EQ¦1 | 13 | 1 | 48 | 48 | 11.03
COL-056 | EQ |  | EQ-EQCERA | EQUIPO PARA COLOCACION DE CERAMICA |  | 1 | 0% | 2637.1418 | 2637.1418 | COL-056¦EQ | 2 | COL-056¦EQ¦2 | 13 | 1 | 48 | 48 | 11.03
COL-056 | MAT | COR | ADH-001 | Adhesivo Klaukol Porcellanato Fluido x 30Kg | bol | 0.2 | 20% | 18802.512 | 4512.6029 | COL-056¦MAT | 1 | COL-056¦MAT¦1 | 13 | 0.2 | 48 | 9.6 | 11.03
COL-056 | MAT | COR | ADH-003 | Pastina Klaukol x 1kg - Alta performance | u | 0.2 | 5% | 3214.35 | 675.0135 | COL-056¦MAT | 2 | COL-056¦MAT¦2 | 13 | 0.2 | 48 | 9.6 | 11.03
COL-056 | MAT | COR | OTR-025 | Trapo | u | 0.01 | 3% | 735.06 | 7.5711 | COL-056¦MAT | 3 | COL-056¦MAT¦3 | 13 | 0.01 | 48 | 0.48 | 11.03
COL-056 | MAT | COR | OTR-046 | Disco Diamantado Aliafor Turbo Fino TRF | u | 0.004 | 5% | 20237 | 84.9954 | COL-056¦MAT | 4 | COL-056¦MAT¦4 | 13 | 0.004 | 48 | 0.192 | 11.03
COL-056 | MAT | COR | REV-012 | Arco y cuña niveladores porcelanatos x 150 un | b | 0.04 | 5% | 44669.4215 | 1876.1157 | COL-056¦MAT | 5 | COL-056¦MAT¦5 | 13 | 0.04 | 48 | 1.92 | 11.03
COL-056 | MO | ALB | MO-EMEDI | MEDIO OFICIAL | j | 1 | 0% | 65493.0716 | 65493.0716 | COL-056¦MO | 1 | COL-056¦MO¦1 | 13 | 0.076923 | 48 | 3.6923 | 11.03
COL-056 | MO | ALB | MO-EOFIC | OFICIAL | j | 1 | 0% | 76955.0797 | 76955.0797 | COL-056¦MO | 2 | COL-056¦MO¦2 | 13 | 0.076923 | 48 | 3.6923 | 11.03
COL-057 | EQ |  | EQ-CORTA | CORTADORA CERAMICA PROFESIONAL 1200MM (PORCELANATO HASTA 16MM) |  | 1 | 0% | 298.4238 | 298.4238 | COL-057¦EQ | 1 | COL-057¦EQ¦1 | 10 | 1 | 73 | 73 | 11.09
COL-057 | EQ |  | EQ-EQCERA | EQUIPO PARA COLOCACION DE CERAMICA |  | 1 | 0% | 2637.1418 | 2637.1418 | COL-057¦EQ | 2 | COL-057¦EQ¦2 | 10 | 1 | 73 | 73 | 11.09
COL-057 | MAT | COR | ADH-001 | Adhesivo Klaukol Porcellanato Fluido x 30Kg | bol | 0.2 | 20% | 18802.512 | 4512.6029 | COL-057¦MAT | 1 | COL-057¦MAT¦1 | 10 | 0.2 | 73 | 14.6 | 11.09
COL-057 | MAT | COR | ADH-003 | Pastina Klaukol x 1kg - Alta performance | u | 0.2 | 5% | 3214.35 | 675.0135 | COL-057¦MAT | 2 | COL-057¦MAT¦2 | 10 | 0.2 | 73 | 14.6 | 11.09
COL-057 | MAT | COR | OTR-025 | Trapo | u | 0.01 | 3% | 735.06 | 7.5711 | COL-057¦MAT | 3 | COL-057¦MAT¦3 | 10 | 0.01 | 73 | 0.73 | 11.09
COL-057 | MAT | COR | OTR-046 | Disco Diamantado Aliafor Turbo Fino TRF | u | 0.004 | 5% | 20237 | 84.9954 | COL-057¦MAT | 4 | COL-057¦MAT¦4 | 10 | 0.004 | 73 | 0.292 | 11.09
COL-057 | MAT | COR | REV-012 | Arco y cuña niveladores porcelanatos x 150 un | b | 0.04 | 5% | 44669.4215 | 1876.1157 | COL-057¦MAT | 5 | COL-057¦MAT¦5 | 10 | 0.04 | 73 | 2.92 | 11.09
COL-057 | MO | ALB | MO-EMEDI | MEDIO OFICIAL | j | 1 | 0% | 65493.0716 | 65493.0716 | COL-057¦MO | 1 | COL-057¦MO¦1 | 10 | 0.1 | 73 | 7.3 | 11.09
COL-057 | MO | ALB | MO-EOFIC | OFICIAL | j | 1 | 0% | 76955.0797 | 76955.0797 | COL-057¦MO | 2 | COL-057¦MO¦2 | 10 | 0.1 | 73 | 7.3 | 11.09
COL-058 | EQ |  | EQ-CORTA | CORTADORA CERAMICA PROFESIONAL 1200MM (PORCELANATO HASTA 16MM) |  | 1 | 0% | 298.4238 | 298.4238 | COL-058¦EQ | 1 | COL-058¦EQ¦1 | 30 | 1 | 386 | 386 | 12.03
COL-058 | EQ |  | EQ-EQCERA | EQUIPO PARA COLOCACION DE CERAMICA |  | 1 | 0% | 2637.1418 | 2637.1418 | COL-058¦EQ | 2 | COL-058¦EQ¦2 | 30 | 1 | 386 | 386 | 12.03
COL-058 | MAT | COR | ADH-001 | Adhesivo Klaukol Porcellanato Fluido x 30Kg | bol | 0.04 | 20% | 18802.512 | 902.5206 | COL-058¦MAT | 1 | COL-058¦MAT¦1 | 30 | 0.04 | 386 | 15.44 | 12.03
COL-058 | MAT | COR | ADH-003 | Pastina Klaukol x 1kg - Alta performance | u | 0.04 | 5% | 3214.35 | 135.0027 | COL-058¦MAT | 2 | COL-058¦MAT¦2 | 30 | 0.04 | 386 | 15.44 | 12.03
COL-058 | MAT | COR | OTR-025 | Trapo | u | 0.01 | 3% | 735.06 | 7.5711 | COL-058¦MAT | 3 | COL-058¦MAT¦3 | 30 | 0.01 | 386 | 3.86 | 12.03
COL-058 | MAT | COR | OTR-046 | Disco Diamantado Aliafor Turbo Fino TRF | u | 0.001 | 5% | 20237 | 21.2489 | COL-058¦MAT | 4 | COL-058¦MAT¦4 | 30 | 0.001 | 386 | 0.386 | 12.03
COL-058 | MO | ALB | MO-EMEDI | MEDIO OFICIAL | j | 1 | 0% | 65493.0716 | 65493.0716 | COL-058¦MO | 1 | COL-058¦MO¦1 | 30 | 0.033333 | 386 | 12.8667 | 12.03
COL-058 | MO | ALB | MO-EOFIC | OFICIAL | j | 1 | 0% | 76955.0797 | 76955.0797 | COL-058¦MO | 2 | COL-058¦MO¦2 | 30 | 0.033333 | 386 | 12.8667 | 12.03
COL-080 | MAT | OTR | ACE-010 | Alambre de Fardo | kg | 0.067 | 15% | 2302.02 | 177.3706 | COL-080¦MAT | 1 | COL-080¦MAT¦1 | 450 | 0.067 | - | 0 | -
COL-080 | MAT | OTR | ACE-016 | ACERO ESTRUCTURAL POR KILO | KGF | 1 | 7% | 1269.26 | 1358.1082 | COL-080¦MAT | 2 | COL-080¦MAT¦2 | 450 | 1 | - | 0 | -
COL-080 | MO | ALB | MO-EAYUD | AYUDANTE | j | 1 | 0% | 60860.5808 | 60860.5808 | COL-080¦MO | 1 | COL-080¦MO¦1 | 450 | 0.0022222 | - | 0 | -
COL-080 | MO | ALB | MO-EESPE | ESPECIALIZADO | j | 2 | 0% | 85927.0972 | 171854.1943 | COL-080¦MO | 2 | COL-080¦MO¦2 | 450 | 0.0044444 | - | 0 | -
COL-080 | MO | ALB | MO-EESPE | ESPECIALIZADO | j | 2 | 0% | 85927.0972 | 171854.1943 | COL-080¦MO | 3 | COL-080¦MO¦3 | 450 | 0.0044444 | - | 0 | -
COL-081 | MAT | OTR | ACE-010 | Alambre de Fardo | kg | 0.067 | 15% | 2302.02 | 177.3706 | COL-081¦MAT | 1 | COL-081¦MAT¦1 | 380 | 0.067 | - | 0 | -
COL-081 | MAT | OTR | ACE-016 | ACERO ESTRUCTURAL POR KILO | KGF | 1 | 7% | 1269.26 | 1358.1082 | COL-081¦MAT | 2 | COL-081¦MAT¦2 | 380 | 1 | - | 0 | -
COL-081 | MO | ALB | MO-EAYUD | AYUDANTE | j | 1 | 0% | 60860.5808 | 60860.5808 | COL-081¦MO | 1 | COL-081¦MO¦1 | 380 | 0.0026316 | - | 0 | -
COL-081 | MO | ALB | MO-EESPE | ESPECIALIZADO | j | 2 | 0% | 85927.0972 | 171854.1943 | COL-081¦MO | 2 | COL-081¦MO¦2 | 380 | 0.0052632 | - | 0 | -
COL-081 | MO | ALB | MO-EESPE | ESPECIALIZADO | j | 2 | 0% | 85927.0972 | 171854.1943 | COL-081¦MO | 3 | COL-081¦MO¦3 | 380 | 0.0052632 | - | 0 | -
COL-082 | MAT | OTR | ACE-010 | Alambre de Fardo | kg | 0.067 | 15% | 2302.02 | 177.3706 | COL-082¦MAT | 1 | COL-082¦MAT¦1 | 420 | 0.067 | - | 0 | -
COL-082 | MAT | OTR | ACE-016 | ACERO ESTRUCTURAL POR KILO | KGF | 1 | 7% | 1269.26 | 1358.1082 | COL-082¦MAT | 2 | COL-082¦MAT¦2 | 420 | 1 | - | 0 | -
COL-082 | MO | ALB | MO-EAYUD | AYUDANTE | j | 1 | 0% | 60860.5808 | 60860.5808 | COL-082¦MO | 1 | COL-082¦MO¦1 | 420 | 0.002381 | - | 0 | -
COL-082 | MO | ALB | MO-EESPE | ESPECIALIZADO | j | 2 | 0% | 85927.0972 | 171854.1943 | COL-082¦MO | 2 | COL-082¦MO¦2 | 420 | 0.0047619 | - | 0 | -
COL-082 | MO | ALB | MO-EESPE | ESPECIALIZADO | j | 2 | 0% | 85927.0972 | 171854.1943 | COL-082¦MO | 3 | COL-082¦MO¦3 | 420 | 0.0047619 | - | 0 | -
COL-083 | MAT | OTR | ACE-010 | Alambre de Fardo | kg | 0.067 | 15% | 2302.02 | 177.3706 | COL-083¦MAT | 1 | COL-083¦MAT¦1 | 400 | 0.067 | - | 0 | -
COL-083 | MAT | OTR | ACE-016 | ACERO ESTRUCTURAL POR KILO | KGF | 1 | 7% | 1269.26 | 1358.1082 | COL-083¦MAT | 2 | COL-083¦MAT¦2 | 400 | 1 | - | 0 | -
COL-083 | MO | ALB | MO-EAYUD | AYUDANTE | j | 1 | 0% | 60860.5808 | 60860.5808 | COL-083¦MO | 1 | COL-083¦MO¦1 | 400 | 0.0025 | - | 0 | -
COL-083 | MO | ALB | MO-EESPE | ESPECIALIZADO | j | 2 | 0% | 85927.0972 | 171854.1943 | COL-083¦MO | 2 | COL-083¦MO¦2 | 400 | 0.005 | - | 0 | -
COL-083 | MO | ALB | MO-EESPE | ESPECIALIZADO | j | 2 | 0% | 85927.0972 | 171854.1943 | COL-083¦MO | 3 | COL-083¦MO¦3 | 400 | 0.005 | - | 0 | -
COL-084 | MAT | OTR | ACE-010 | Alambre de Fardo | kg | 0.065 | 15% | 2302.02 | 172.076 | COL-084¦MAT | 1 | COL-084¦MAT¦1 | 150 | 0.065 | - | 0 | -
COL-084 | MAT | OTR | ACE-016 | ACERO ESTRUCTURAL POR KILO | KGF | 0.083333 | 7% | 1269.26 | 113.1757 | COL-084¦MAT | 2 | COL-084¦MAT¦2 | 150 | 0.083333 | - | 0 | -
COL-084 | MO | ALB | MO-EESPE | ESPECIALIZADO | j | 3 | 0% | 85927.0972 | 257781.2915 | COL-084¦MO | 1 | COL-084¦MO¦1 | 150 | 0.02 | - | 0 | -
COL-084 | MO | ALB | MO-EESPE | ESPECIALIZADO | j | 2 | 0% | 85927.0972 | 171854.1943 | COL-084¦MO | 2 | COL-084¦MO¦2 | 150 | 0.013333 | - | 0 | -
COL-086 | MAT | OTR | ACE-010 | Alambre de Fardo | kg | 0.067 | 15% | 2302.02 | 177.3706 | COL-086¦MAT | 1 | COL-086¦MAT¦1 | 400 | 0.067 | - | 0 | -
COL-086 | MAT | OTR | ACE-016 | ACERO ESTRUCTURAL POR KILO | KGF | 1 | 7% | 1269.26 | 1358.1082 | COL-086¦MAT | 2 | COL-086¦MAT¦2 | 400 | 1 | - | 0 | -
COL-086 | MO | ALB | MO-EAYUD | AYUDANTE | j | 1 | 0% | 60860.5808 | 60860.5808 | COL-086¦MO | 1 | COL-086¦MO¦1 | 400 | 0.0025 | - | 0 | -
COL-086 | MO | ALB | MO-EESPE | ESPECIALIZADO | j | 2 | 0% | 85927.0972 | 171854.1943 | COL-086¦MO | 2 | COL-086¦MO¦2 | 400 | 0.005 | - | 0 | -
COL-086 | MO | ALB | MO-EESPE | ESPECIALIZADO | j | 2 | 0% | 85927.0972 | 171854.1943 | COL-086¦MO | 3 | COL-086¦MO¦3 | 400 | 0.005 | - | 0 | -
DUR-060 | EQ |  | EQ-ESCALE | ESCALERA GLOSS ALUMINIO ARTICULADA 4 X 4 ESCALONES HASTA 150KG |  | 1 | 0% | 140.1981 | 140.1981 | DUR-060¦EQ | 1 | DUR-060¦EQ¦1 | 9.5 | 1 | - | 0 | -
DUR-060 | EQ |  | EQ-PTO024 | EQUIPO DE CONSTRUCCION EN SECO |  | 1 | 0% | 2365.2381 | 2365.2381 | DUR-060¦EQ | 2 | DUR-060¦EQ¦2 | 9.5 | 1 | - | 0 | -
DUR-060 | MAT | OTR | DUR-003 | Solera 35mm x 2.60m | u | 0.50769 | 10% | 2147.85 | 1199.4916 | DUR-060¦MAT | 1 | DUR-060¦MAT¦1 | 9.5 | 0.50769 | - | 0 | -
DUR-060 | MAT | OTR | DUR-004 | Montante 34mm x 2.60m | u | 1.2308 | 10% | 2468.66 | 3342.1858 | DUR-060¦MAT | 2 | DUR-060¦MAT¦2 | 9.5 | 1.2308 | - | 0 | -
DUR-060 | MAT | OTR | DUR-005 | Masilla x 32kg | u | 0.028125 | 5% | 26872.02 | 793.5643 | DUR-060¦MAT | 3 | DUR-060¦MAT¦3 | 9.5 | 0.028125 | - | 0 | -
DUR-060 | MAT | OTR | OTR-007 | Tornillo T1 - Aguja | u | 16 | 5% | 32.7072 | 549.4805 | DUR-060¦MAT | 4 | DUR-060¦MAT¦4 | 9.5 | 16 | - | 0 | -
DUR-060 | MAT | OTR | OTR-008 | Tornillo T2 - Aguja | u | 18 | 5% | 17.1963 | 325.0104 | DUR-060¦MAT | 5 | DUR-060¦MAT¦5 | 9.5 | 18 | - | 0 | -
DUR-060 | MAT | OTR | OTR-010 | Fijacion completa del 8 | u | 6 | 5% | 65.919 | 415.2898 | DUR-060¦MAT | 6 | DUR-060¦MAT¦6 | 9.5 | 6 | - | 0 | -
DUR-060 | MAT | OTR | OTR-011 | Cinta Entramada - 90m | u | 0.018333 | 5% | 4042.71 | 77.8222 | DUR-060¦MAT | 7 | DUR-060¦MAT¦7 | 9.5 | 0.018333 | - | 0 | -
DUR-060 | MAT | OTR | REV-006 | Placa Roca de Yeso 1220 x 2440 - 12.5mm - STD | u | 0.36 | 10% | 10022.96 | 3969.0922 | DUR-060¦MAT | 8 | DUR-060¦MAT¦8 | 9.5 | 0.36 | - | 0 | -
DUR-060 | MO | ALB | MO-EMEDI | MEDIO OFICIAL | j | 1 | 0% | 65493.0716 | 65493.0716 | DUR-060¦MO | 1 | DUR-060¦MO¦1 | 9.5 | 0.10526 | - | 0 | -
DUR-060 | MO | ALB | MO-EESPE | ESPECIALIZADO | j | 1 | 0% | 85927.0972 | 85927.0972 | DUR-060¦MO | 2 | DUR-060¦MO¦2 | 9.5 | 0.10526 | - | 0 | -
DUR-061 | EQ |  | EQ-ESCALE | ESCALERA GLOSS ALUMINIO ARTICULADA 4 X 4 ESCALONES HASTA 150KG |  | 1 | 0% | 140.1981 | 140.1981 | DUR-061¦EQ | 1 | DUR-061¦EQ¦1 | 9.5 | 1 | - | 0 | -
DUR-061 | EQ |  | EQ-PTO024 | EQUIPO DE CONSTRUCCION EN SECO |  | 1 | 0% | 2365.2381 | 2365.2381 | DUR-061¦EQ | 2 | DUR-061¦EQ¦2 | 9.5 | 1 | - | 0 | -
DUR-061 | MAT | OTR | DUR-001 | Solera 70mm x 2.60m | u | 0.50769 | 10% | 2932.93 | 1637.9286 | DUR-061¦MAT | 1 | DUR-061¦MAT¦1 | 9.5 | 0.50769 | - | 0 | -
DUR-061 | MAT | OTR | DUR-002 | Montante 69mm x 2.60m | u | 1.2308 | 10% | 3295.47 | 4461.5594 | DUR-061¦MAT | 2 | DUR-061¦MAT¦2 | 9.5 | 1.2308 | - | 0 | -
DUR-061 | MAT | OTR | DUR-005 | Masilla x 32kg | u | 0.028125 | 5% | 26872.02 | 793.5643 | DUR-061¦MAT | 3 | DUR-061¦MAT¦3 | 9.5 | 0.028125 | - | 0 | -
DUR-061 | MAT | OTR | OTR-007 | Tornillo T1 - Aguja | u | 16 | 5% | 32.7072 | 549.4805 | DUR-061¦MAT | 4 | DUR-061¦MAT¦4 | 9.5 | 16 | - | 0 | -
DUR-061 | MAT | OTR | OTR-008 | Tornillo T2 - Aguja | u | 18 | 5% | 17.1963 | 325.0104 | DUR-061¦MAT | 5 | DUR-061¦MAT¦5 | 9.5 | 18 | - | 0 | -
DUR-061 | MAT | OTR | OTR-010 | Fijacion completa del 8 | u | 6 | 5% | 65.919 | 415.2898 | DUR-061¦MAT | 6 | DUR-061¦MAT¦6 | 9.5 | 6 | - | 0 | -
DUR-061 | MAT | OTR | OTR-011 | Cinta Entramada - 90m | u | 0.018333 | 5% | 4042.71 | 77.8222 | DUR-061¦MAT | 7 | DUR-061¦MAT¦7 | 9.5 | 0.018333 | - | 0 | -
DUR-061 | MAT | OTR | REV-007 | Placa Roca de Yeso 1220 x 2440 - 12.5mm - RH | u | 0.36 | 10% | 16160.1 | 6399.3996 | DUR-061¦MAT | 8 | DUR-061¦MAT¦8 | 9.5 | 0.36 | - | 0 | -
DUR-061 | MO | ALB | MO-EMEDI | MEDIO OFICIAL | j | 1 | 0% | 65493.0716 | 65493.0716 | DUR-061¦MO | 1 | DUR-061¦MO¦1 | 9.5 | 0.10526 | - | 0 | -
DUR-061 | MO | ALB | MO-EESPE | ESPECIALIZADO | j | 1 | 0% | 85927.0972 | 85927.0972 | DUR-061¦MO | 2 | DUR-061¦MO¦2 | 9.5 | 0.10526 | - | 0 | -
DUR-062 | EQ |  | EQ-PTO024 | EQUIPO DE CONSTRUCCION EN SECO |  | 1 | 0% | 2365.2381 | 2365.2381 | DUR-062¦EQ | 1 | DUR-062¦EQ¦1 | 9.5 | 1 | - | 0 | -
DUR-062 | EQ |  | EQ-ESCALE | ESCALERA GLOSS ALUMINIO ARTICULADA 4 X 4 ESCALONES HASTA 150KG |  | 1 | 0% | 140.1981 | 140.1981 | DUR-062¦EQ | 2 | DUR-062¦EQ¦2 | 9.5 | 1 | - | 0 | -
DUR-062 | MAT | OTR | DUR-001 | Solera 70mm x 2.60m | u | 0.5077 | 10% | 2932.93 | 1637.9534 | DUR-062¦MAT | 1 | DUR-062¦MAT¦1 | 9.5 | 0.5077 | - | 0 | -
DUR-062 | MAT | OTR | DUR-002 | Montante 69mm x 2.60m | u | 1.2308 | 10% | 3295.47 | 4461.5594 | DUR-062¦MAT | 2 | DUR-062¦MAT¦2 | 9.5 | 1.2308 | - | 0 | -
DUR-062 | MAT | OTR | DUR-005 | Masilla x 32kg | u | 0.028125 | 5% | 26872.02 | 793.5643 | DUR-062¦MAT | 3 | DUR-062¦MAT¦3 | 9.5 | 0.028125 | - | 0 | -
DUR-062 | MAT | OTR | OTR-007 | Tornillo T1 - Aguja | u | 16 | 5% | 32.7072 | 549.4805 | DUR-062¦MAT | 4 | DUR-062¦MAT¦4 | 9.5 | 16 | - | 0 | -
DUR-062 | MAT | OTR | OTR-008 | Tornillo T2 - Aguja | u | 18 | 5% | 17.1963 | 325.0104 | DUR-062¦MAT | 5 | DUR-062¦MAT¦5 | 9.5 | 18 | - | 0 | -
DUR-062 | MAT | OTR | OTR-010 | Fijacion completa del 8 | u | 6 | 5% | 65.919 | 415.2898 | DUR-062¦MAT | 6 | DUR-062¦MAT¦6 | 9.5 | 6 | - | 0 | -
DUR-062 | MAT | OTR | OTR-011 | Cinta Entramada - 90m | u | 0.018333 | 5% | 4042.71 | 77.8222 | DUR-062¦MAT | 7 | DUR-062¦MAT¦7 | 9.5 | 0.018333 | - | 0 | -
DUR-062 | MAT | OTR | REV-008 | Placa Roca de Yeso 1220 x 2440 - 12.5mm - RF | u | 0.36 | 10% | 14217.87 | 5630.2765 | DUR-062¦MAT | 8 | DUR-062¦MAT¦8 | 9.5 | 0.36 | - | 0 | -
DUR-062 | MO | ALB | MO-EMEDI | MEDIO OFICIAL | j | 1 | 0% | 65493.0716 | 65493.0716 | DUR-062¦MO | 1 | DUR-062¦MO¦1 | 9.5 | 0.10526 | - | 0 | -
DUR-062 | MO | ALB | MO-EESPE | ESPECIALIZADO | j | 1 | 0% | 85927.0972 | 85927.0972 | DUR-062¦MO | 2 | DUR-062¦MO¦2 | 9.5 | 0.10526 | - | 0 | -
DUR-063 | EQ |  | EQ-ESCALE | ESCALERA GLOSS ALUMINIO ARTICULADA 4 X 4 ESCALONES HASTA 150KG |  | 1 | 0% | 140.1981 | 140.1981 | DUR-063¦EQ | 1 | DUR-063¦EQ¦1 | 10 | 1 | - | 0 | -
DUR-063 | EQ |  | EQ-PTO024 | EQUIPO DE CONSTRUCCION EN SECO |  | 1 | 0% | 2365.2381 | 2365.2381 | DUR-063¦EQ | 2 | DUR-063¦EQ¦2 | 10 | 1 | - | 0 | -
DUR-063 | MAT | OTR | ACE-014 | Alambre galvanizado N°14 x kg | u | 0.06 | 5% | 2474.3471 | 155.8839 | DUR-063¦MAT | 1 | DUR-063¦MAT¦1 | 10 | 0.06 | - | 0 | -
DUR-063 | MAT | OTR | DUR-007 | Perfil Perimetral x 3.05 | u | 0.49 | 10% | 2470.562 | 1331.6329 | DUR-063¦MAT | 2 | DUR-063¦MAT¦2 | 10 | 0.49 | - | 0 | -
DUR-063 | MAT | OTR | OTR-010 | Fijacion completa del 8 | u | 6 | 5% | 65.919 | 415.2898 | DUR-063¦MAT | 3 | DUR-063¦MAT¦3 | 10 | 6 | - | 0 | -
DUR-063 | MAT | OTR | OTR-015 | Larguero x 3.66 | u | 0.44 | 5% | 3894.6612 | 1799.3335 | DUR-063¦MAT | 4 | DUR-063¦MAT¦4 | 10 | 0.44 | - | 0 | -
DUR-063 | MAT | OTR | OTR-017 | Travesaño x 0.60 | u | 2.67 | 5% | 647.2479 | 1814.5596 | DUR-063¦MAT | 5 | DUR-063¦MAT¦5 | 10 | 2.67 | - | 0 | -
DUR-063 | MO | ALB | MO-EMEDI | MEDIO OFICIAL | j | 1 | 0% | 65493.0716 | 65493.0716 | DUR-063¦MO | 1 | DUR-063¦MO¦1 | 10 | 0.1 | - | 0 | -
DUR-063 | MO | ALB | MO-EESPE | ESPECIALIZADO | j | 1 | 0% | 85927.0972 | 85927.0972 | DUR-063¦MO | 2 | DUR-063¦MO¦2 | 10 | 0.1 | - | 0 | -
DUR-064 | EQ |  | EQ-PTO024 | EQUIPO DE CONSTRUCCION EN SECO |  | 1 | 0% | 2365.2381 | 2365.2381 | DUR-064¦EQ | 1 | DUR-064¦EQ¦1 | 7 | 1 | - | 0 | -
DUR-064 | EQ |  | EQ-ESCALE | ESCALERA GLOSS ALUMINIO ARTICULADA 4 X 4 ESCALONES HASTA 150KG |  | 0.5 | 0% | 140.1981 | 70.099 | DUR-064¦EQ | 2 | DUR-064¦EQ¦2 | 7 | 0.5 | - | 0 | -
DUR-064 | MAT | OTR | DUR-001 | Solera 70mm x 2.60m | u | 0.46154 | 10% | 2932.93 | 1489.026 | DUR-064¦MAT | 1 | DUR-064¦MAT¦1 | 7 | 0.46154 | - | 0 | -
DUR-064 | MAT | OTR | DUR-002 | Montante 69mm x 2.60m | u | 1.1538 | 10% | 3295.47 | 4182.7119 | DUR-064¦MAT | 2 | DUR-064¦MAT¦2 | 7 | 1.1538 | - | 0 | -
DUR-064 | MAT | OTR | DUR-005 | Masilla x 32kg | u | 0.0563 | 5% | 26872.02 | 1588.5395 | DUR-064¦MAT | 3 | DUR-064¦MAT¦3 | 7 | 0.0563 | - | 0 | -
DUR-064 | MAT | OTR | OTR-007 | Tornillo T1 - Aguja | u | 10 | 5% | 32.7072 | 343.4253 | DUR-064¦MAT | 4 | DUR-064¦MAT¦4 | 7 | 10 | - | 0 | -
DUR-064 | MAT | OTR | OTR-008 | Tornillo T2 - Aguja | u | 30 | 5% | 17.1963 | 541.684 | DUR-064¦MAT | 5 | DUR-064¦MAT¦5 | 7 | 30 | - | 0 | -
DUR-064 | MAT | OTR | OTR-010 | Fijacion completa del 8 | u | 3.5 | 5% | 65.919 | 242.2524 | DUR-064¦MAT | 6 | DUR-064¦MAT¦6 | 7 | 3.5 | - | 0 | -
DUR-064 | MAT | OTR | OTR-011 | Cinta Entramada - 90m | u | 0.04 | 5% | 4042.71 | 169.7938 | DUR-064¦MAT | 7 | DUR-064¦MAT¦7 | 7 | 0.04 | - | 0 | -
DUR-064 | MAT | OTR | REV-006 | Placa Roca de Yeso 1220 x 2440 - 12.5mm - STD | u | 0.71 | 10% | 10022.96 | 7827.9318 | DUR-064¦MAT | 8 | DUR-064¦MAT¦8 | 7 | 0.71 | - | 0 | -
DUR-064 | MO | ALB | MO-EMEDI | MEDIO OFICIAL | j | 1 | 0% | 65493.0716 | 65493.0716 | DUR-064¦MO | 1 | DUR-064¦MO¦1 | 7 | 0.14286 | - | 0 | -
DUR-064 | MO | ALB | MO-EESPE | ESPECIALIZADO | j | 1 | 0% | 85927.0972 | 85927.0972 | DUR-064¦MO | 2 | DUR-064¦MO¦2 | 7 | 0.14286 | - | 0 | -
DUR-065 | EQ |  | EQ-PTO024 | EQUIPO DE CONSTRUCCION EN SECO |  | 1 | 0% | 2365.2381 | 2365.2381 | DUR-065¦EQ | 1 | DUR-065¦EQ¦1 | 6 | 1 | - | 0 | -
DUR-065 | EQ |  | EQ-ESCALE | ESCALERA GLOSS ALUMINIO ARTICULADA 4 X 4 ESCALONES HASTA 150KG |  | 0.5 | 0% | 140.1981 | 70.099 | DUR-065¦EQ | 2 | DUR-065¦EQ¦2 | 6 | 0.5 | - | 0 | -
DUR-065 | MAT | OTR | DUR-001 | Solera 70mm x 2.60m | u | 0.46154 | 10% | 2932.93 | 1489.026 | DUR-065¦MAT | 1 | DUR-065¦MAT¦1 | 6 | 0.46154 | - | 0 | -
DUR-065 | MAT | OTR | DUR-002 | Montante 69mm x 2.60m | u | 1.1538 | 10% | 3295.47 | 4182.7119 | DUR-065¦MAT | 2 | DUR-065¦MAT¦2 | 6 | 1.1538 | - | 0 | -
DUR-065 | MAT | OTR | DUR-005 | Masilla x 32kg | u | 0.0563 | 5% | 26872.02 | 1588.5395 | DUR-065¦MAT | 3 | DUR-065¦MAT¦3 | 6 | 0.0563 | - | 0 | -
DUR-065 | MAT | OTR | DUR-006 | Lana De Vidrio 40mm X 21,6m2 Alta Densidad | u | 0.046296 | 10% | 97970.9 | 4989.2588 | DUR-065¦MAT | 4 | DUR-065¦MAT¦4 | 6 | 0.046296 | - | 0 | -
DUR-065 | MAT | OTR | OTR-007 | Tornillo T1 - Aguja | u | 10 | 5% | 32.7072 | 343.4253 | DUR-065¦MAT | 5 | DUR-065¦MAT¦5 | 6 | 10 | - | 0 | -
DUR-065 | MAT | OTR | OTR-008 | Tornillo T2 - Aguja | u | 15 | 5% | 17.1963 | 270.842 | DUR-065¦MAT | 6 | DUR-065¦MAT¦6 | 6 | 15 | - | 0 | -
DUR-065 | MAT | OTR | OTR-009 | Tornillo T3 - Aguja | u | 30 | 5% | 41.3752 | 1303.3197 | DUR-065¦MAT | 7 | DUR-065¦MAT¦7 | 6 | 30 | - | 0 | -
DUR-065 | MAT | OTR | OTR-010 | Fijacion completa del 8 | u | 3.5 | 5% | 65.919 | 242.2524 | DUR-065¦MAT | 8 | DUR-065¦MAT¦8 | 6 | 3.5 | - | 0 | -
DUR-065 | MAT | OTR | OTR-011 | Cinta Entramada - 90m | u | 0.04 | 5% | 4042.71 | 169.7938 | DUR-065¦MAT | 9 | DUR-065¦MAT¦9 | 6 | 0.04 | - | 0 | -
DUR-065 | MAT | OTR | REV-006 | Placa Roca de Yeso 1220 x 2440 - 12.5mm - STD | u | 1.42 | 10% | 10022.96 | 15655.8635 | DUR-065¦MAT | 10 | DUR-065¦MAT¦10 | 6 | 1.42 | - | 0 | -
DUR-065 | MO | ALB | MO-EMEDI | MEDIO OFICIAL | j | 1 | 0% | 65493.0716 | 65493.0716 | DUR-065¦MO | 1 | DUR-065¦MO¦1 | 6 | 0.16667 | - | 0 | -
DUR-065 | MO | ALB | MO-EESPE | ESPECIALIZADO | j | 1 | 0% | 85927.0972 | 85927.0972 | DUR-065¦MO | 2 | DUR-065¦MO¦2 | 6 | 0.16667 | - | 0 | -
DUR-066 | EQ |  | EQ-PTO024 | EQUIPO DE CONSTRUCCION EN SECO |  | 1 | 0% | 2365.2381 | 2365.2381 | DUR-066¦EQ | 1 | DUR-066¦EQ¦1 | 11 | 1 | - | 0 | -
DUR-066 | EQ |  | EQ-ESCALE | ESCALERA GLOSS ALUMINIO ARTICULADA 4 X 4 ESCALONES HASTA 150KG |  | 0.5 | 0% | 140.1981 | 70.099 | DUR-066¦EQ | 2 | DUR-066¦EQ¦2 | 11 | 0.5 | - | 0 | -
DUR-066 | MAT | OTR | DUR-001 | Solera 70mm x 2.60m | u | 0.46154 | 10% | 2932.93 | 1489.026 | DUR-066¦MAT | 1 | DUR-066¦MAT¦1 | 11 | 0.46154 | - | 0 | -
DUR-066 | MAT | OTR | DUR-002 | Montante 69mm x 2.60m | u | 1.1538 | 10% | 3295.47 | 4182.7119 | DUR-066¦MAT | 2 | DUR-066¦MAT¦2 | 11 | 1.1538 | - | 0 | -
DUR-066 | MAT | OTR | DUR-005 | Masilla x 32kg | u | 0.028125 | 10% | 26872.02 | 831.3531 | DUR-066¦MAT | 3 | DUR-066¦MAT¦3 | 11 | 0.028125 | - | 0 | -
DUR-066 | MAT | OTR | OTR-007 | Tornillo T1 - Aguja | u | 10 | 10% | 32.7072 | 359.7789 | DUR-066¦MAT | 4 | DUR-066¦MAT¦4 | 11 | 10 | - | 0 | -
DUR-066 | MAT | OTR | OTR-008 | Tornillo T2 - Aguja | u | 15 | 10% | 17.1963 | 283.7392 | DUR-066¦MAT | 5 | DUR-066¦MAT¦5 | 11 | 15 | - | 0 | -
DUR-066 | MAT | OTR | OTR-010 | Fijacion completa del 8 | u | 3.5 | 10% | 65.919 | 253.7882 | DUR-066¦MAT | 6 | DUR-066¦MAT¦6 | 11 | 3.5 | - | 0 | -
DUR-066 | MAT | OTR | OTR-011 | Cinta Entramada - 90m | u | 0.02 | 10% | 4042.71 | 88.9396 | DUR-066¦MAT | 7 | DUR-066¦MAT¦7 | 11 | 0.02 | - | 0 | -
DUR-066 | MAT | OTR | REV-006 | Placa Roca de Yeso 1220 x 2440 - 12.5mm - STD | u | 0.36 | 10% | 10022.96 | 3969.0922 | DUR-066¦MAT | 8 | DUR-066¦MAT¦8 | 11 | 0.36 | - | 0 | -
DUR-066 | MO | ALB | MO-EMEDI | MEDIO OFICIAL | j | 1 | 0% | 65493.0716 | 65493.0716 | DUR-066¦MO | 1 | DUR-066¦MO¦1 | 11 | 0.090909 | - | 0 | -
DUR-066 | MO | ALB | MO-EESPE | ESPECIALIZADO | j | 1 | 0% | 85927.0972 | 85927.0972 | DUR-066¦MO | 2 | DUR-066¦MO¦2 | 11 | 0.090909 | - | 0 | -
DUR-091 | MAT | OTR | ACE-010 | Alambre de Fardo | kg | 0.0125 | 15% | 2302.02 | 33.0915 | DUR-091¦MAT | 1 | DUR-091¦MAT¦1 | 26 | 0.0125 | - | 0 | -
DUR-091 | MAT | OTR | ACE-015 | CLAVOS DE 21/2" X 12 | KG | 0.125 | 5% | 2130.1681 | 279.5846 | DUR-091¦MAT | 2 | DUR-091¦MAT¦2 | 26 | 0.125 | - | 0 | -
DUR-091 | MAT | OTR | MAD-004 | Estacas | u | 0.00125 | 0% | 1180.82 | 1.476 | DUR-091¦MAT | 3 | DUR-091¦MAT¦3 | 26 | 0.00125 | - | 0 | -
DUR-091 | MAT | OTR | OTR-031 | FENOLICO 18MM. COMUN 1.22 x 2.40 | UD | 0.5 | 5% | 26322.68 | 13819.407 | DUR-091¦MAT | 4 | DUR-091¦MAT¦4 | 26 | 0.5 | - | 0 | -
DUR-091 | MAT | OTR | OTR-033 | tirante 3x3 para puntal 3.66 | ml | 0.01 | 2% | 1213.73 | 12.38 | DUR-091¦MAT | 5 | DUR-091¦MAT¦5 | 26 | 0.01 | - | 0 | -
DUR-091 | MAT | OTR | OTR-034 | tirante 3x6 3.66 | un | 0.024 | 2% | 4442.2518 | 108.7463 | DUR-091¦MAT | 6 | DUR-091¦MAT¦6 | 26 | 0.024 | - | 0 | -
DUR-091 | MO | ALB | MO-EAYUD | AYUDANTE | j | 1 | 0% | 60860.5808 | 60860.5808 | DUR-091¦MO | 1 | DUR-091¦MO¦1 | 26 | 0.038462 | - | 0 | -
DUR-091 | MO | ALB | MO-EMEDI | MEDIO OFICIAL | j | 1 | 0% | 65493.0716 | 65493.0716 | DUR-091¦MO | 2 | DUR-091¦MO¦2 | 26 | 0.038462 | - | 0 | -
DUR-091 | MO | ALB | MO-EESPE | ESPECIALIZADO | j | 1 | 0% | 85927.0972 | 85927.0972 | DUR-091¦MO | 3 | DUR-091¦MO¦3 | 26 | 0.038462 | - | 0 | -
DUR-116 | EQ |  | EQ-PTO024 | EQUIPO DE CONSTRUCCION EN SECO |  | 1 | 0% | 2365.2381 | 2365.2381 | DUR-116¦EQ | 1 | DUR-116¦EQ¦1 | 12 | 1 | - | 0 | -
DUR-116 | EQ |  | EQ-ESCALE | ESCALERA GLOSS ALUMINIO ARTICULADA 4 X 4 ESCALONES HASTA 150KG |  | 1 | 0% | 140.1981 | 140.1981 | DUR-116¦EQ | 2 | DUR-116¦EQ¦2 | 12 | 1 | - | 0 | -
DUR-116 | MAT | OTR | ACE-014 | Alambre galvanizado N°14 x kg | u | 0.06 | 10% | 2474.3471 | 163.3069 | DUR-116¦MAT | 1 | DUR-116¦MAT¦1 | 12 | 0.06 | - | 0 | -
DUR-116 | MAT | OTR | DUR-007 | Perfil Perimetral x 3.05 | u | 0.495 | 10% | 2470.562 | 1345.221 | DUR-116¦MAT | 2 | DUR-116¦MAT¦2 | 12 | 0.495 | - | 0 | -
DUR-116 | MAT | OTR | OTR-010 | Fijacion completa del 8 | u | 6 | 10% | 65.919 | 435.0655 | DUR-116¦MAT | 3 | DUR-116¦MAT¦3 | 12 | 6 | - | 0 | -
DUR-116 | MAT | OTR | OTR-015 | Larguero x 3.66 | u | 0.45 | 10% | 3894.6612 | 1927.8573 | DUR-116¦MAT | 4 | DUR-116¦MAT¦4 | 12 | 0.45 | - | 0 | -
DUR-116 | MAT | OTR | OTR-016 | Travesaño x 1.22 | u | 2.62 | 10% | 1262.1736 | 3637.5842 | DUR-116¦MAT | 5 | DUR-116¦MAT¦5 | 12 | 2.62 | - | 0 | -
DUR-116 | MAT | OTR | OTR-019 | Placa Decovinyl Liso 120x60 | u | 1.3889 | 10% | 4751.7079 | 7259.5537 | DUR-116¦MAT | 6 | DUR-116¦MAT¦6 | 12 | 1.3889 | - | 0 | -
DUR-116 | MO | ALB | MO-EMEDI | MEDIO OFICIAL | j | 1 | 0% | 65493.0716 | 65493.0716 | DUR-116¦MO | 1 | DUR-116¦MO¦1 | 12 | 0.083333 | - | 0 | -
DUR-116 | MO | ALB | MO-EESPE | ESPECIALIZADO | j | 1 | 0% | 85927.0972 | 85927.0972 | DUR-116¦MO | 2 | DUR-116¦MO¦2 | 12 | 0.083333 | - | 0 | -
ELE-120 | EQ |  | EQ-ANDAM0 | ANDAMIO TUBULAR DE UNO A TRES CUERPOS |  | 0.5 | 0% | 571.1795 | 285.5897 | ELE-120¦EQ | 1 | ELE-120¦EQ¦1 | 3.25 | 0.5 | - | 0 | -
ELE-120 | EQ |  | EQ-EQUIP0 | EQUIPO PARA INSTALACION ELECTRICA |  | 1 | 0% | 5063.0948 | 5063.0948 | ELE-120¦EQ | 2 | ELE-120¦EQ¦2 | 3.25 | 1 | - | 0 | -
ELE-120 | EQ |  | EQ-ESCALE | ESCALERA GLOSS ALUMINIO ARTICULADA 4 X 4 ESCALONES HASTA 150KG |  | 0.5 | 0% | 140.1981 | 70.099 | ELE-120¦EQ | 3 | ELE-120¦EQ¦3 | 3.25 | 0.5 | - | 0 | -
ELE-120 | MAT | OTR | ACE-018 | Conector hierro 7/8" | u | 3 | 10% | 282.29 | 931.557 | ELE-120¦MAT | 1 | ELE-120¦MAT¦1 | 3.25 | 3 | - | 0 | -
ELE-120 | MAT | OTR | ELE-003 | Caño rigido 7/8" | ml | 5 | 10% | 635.56 | 3495.58 | ELE-120¦MAT | 2 | ELE-120¦MAT¦2 | 3.25 | 5 | - | 0 | -
ELE-120 | MAT | OTR | ELE-006 | Cupla PVC 7/8" | u | 2 | 10% | 184.87 | 406.714 | ELE-120¦MAT | 3 | ELE-120¦MAT¦3 | 3.25 | 2 | - | 0 | -
ELE-120 | MAT | OTR | ELE-008 | Cable unipolar 1 x 1,50 | ml | 7.5 | 10% | 316.4445 | 2610.6671 | ELE-120¦MAT | 4 | ELE-120¦MAT¦4 | 3.25 | 7.5 | - | 0 | -
ELE-120 | MAT | OTR | ELE-009 | Cable unipolar 1 x 2,50 VA | ml | 5 | 10% | 509.3149 | 2801.232 | ELE-120¦MAT | 5 | ELE-120¦MAT¦5 | 3.25 | 5 | - | 0 | -
ELE-120 | MAT | OTR | ELE-010 | Cable unipolar 1 x 2,50 Rojo/Marron/Negro | ml | 7.5 | 10% | 509.3149 | 4201.8479 | ELE-120¦MAT | 6 | ELE-120¦MAT¦6 | 3.25 | 7.5 | - | 0 | -
ELE-120 | MAT | OTR | ELE-012 | Caja octogonal chica | u | 1 | 5% | 202.42 | 212.541 | ELE-120¦MAT | 7 | ELE-120¦MAT¦7 | 3.25 | 1 | - | 0 | -
ELE-120 | MAT | OTR | ELE-014 | Caja rectangular chica | u | 0.5 | 5% | 202.42 | 106.2705 | ELE-120¦MAT | 8 | ELE-120¦MAT¦8 | 3.25 | 0.5 | - | 0 | -
ELE-120 | MAT | OTR | MAT-CONS | Consumibles | gl | 3100.946 | 0% | 1 | 3100.946 | ELE-120¦MAT | 9 | ELE-120¦MAT¦9 | 3.25 | 3100.946 | - | 0 | -
ELE-120 | MO | ALB | MO-EAYUD | AYUDANTE | j | 1 | 0% | 60860.5808 | 60860.5808 | ELE-120¦MO | 1 | ELE-120¦MO¦1 | 3.25 | 0.30769 | - | 0 | -
ELE-120 | MO | ALB | MO-EESPE | ESPECIALIZADO | j | 1 | 0% | 85927.0972 | 85927.0972 | ELE-120¦MO | 2 | ELE-120¦MO¦2 | 3.25 | 0.30769 | - | 0 | -
ELE-121 | EQ |  | EQ-ANDAM0 | ANDAMIO TUBULAR DE UNO A TRES CUERPOS |  | 0.5 | 0% | 571.1795 | 285.5897 | ELE-121¦EQ | 1 | ELE-121¦EQ¦1 | 3.25 | 0.5 | - | 0 | -
ELE-121 | EQ |  | EQ-EQUIP0 | EQUIPO PARA INSTALACION ELECTRICA |  | 1 | 0% | 5063.0948 | 5063.0948 | ELE-121¦EQ | 2 | ELE-121¦EQ¦2 | 3.25 | 1 | - | 0 | -
ELE-121 | EQ |  | EQ-ESCALE | ESCALERA GLOSS ALUMINIO ARTICULADA 4 X 4 ESCALONES HASTA 150KG |  | 0.5 | 0% | 140.1981 | 70.099 | ELE-121¦EQ | 3 | ELE-121¦EQ¦3 | 3.25 | 0.5 | - | 0 | -
ELE-121 | MAT | OTR | ACE-017 | Conector hierro 3/4" | u | 4 | 10% | 225.832 | 993.6608 | ELE-121¦MAT | 1 | ELE-121¦MAT¦1 | 3.25 | 4 | - | 0 | -
ELE-121 | MAT | OTR | ELE-004 | Caño rigido 3/4" | ml | 5 | 5% | 472.18 | 2478.945 | ELE-121¦MAT | 2 | ELE-121¦MAT¦2 | 3.25 | 5 | - | 0 | -
ELE-121 | MAT | OTR | ELE-005 | Cupla PVC 3/4" | u | 1.2 | 10% | 110.922 | 146.417 | ELE-121¦MAT | 3 | ELE-121¦MAT¦3 | 3.25 | 1.2 | - | 0 | -
ELE-121 | MAT | OTR | ELE-009 | Cable unipolar 1 x 2,50 VA | ml | 5 | 10% | 509.3149 | 2801.232 | ELE-121¦MAT | 4 | ELE-121¦MAT¦4 | 3.25 | 5 | - | 0 | -
ELE-121 | MAT | OTR | ELE-010 | Cable unipolar 1 x 2,50 Rojo/Marron/Negro | ml | 10 | 10% | 509.3149 | 5602.4639 | ELE-121¦MAT | 5 | ELE-121¦MAT¦5 | 3.25 | 10 | - | 0 | -
ELE-121 | MAT | OTR | ELE-014 | Caja rectangular chica | u | 1 | 5% | 202.42 | 212.541 | ELE-121¦MAT | 6 | ELE-121¦MAT¦6 | 3.25 | 1 | - | 0 | -
ELE-121 | MAT | OTR | MAT-CONS | Consumibles | gl | 2569.4045 | 0% | 1 | 2569.4045 | ELE-121¦MAT | 7 | ELE-121¦MAT¦7 | 3.25 | 2569.4045 | - | 0 | -
ELE-121 | MO | ALB | MO-EAYUD | AYUDANTE | j | 1 | 0% | 60860.5808 | 60860.5808 | ELE-121¦MO | 1 | ELE-121¦MO¦1 | 3.25 | 0.30769 | - | 0 | -
ELE-121 | MO | ALB | MO-EESPE | ESPECIALIZADO | j | 1 | 0% | 85927.0972 | 85927.0972 | ELE-121¦MO | 2 | ELE-121¦MO¦2 | 3.25 | 0.30769 | - | 0 | -
ELE-122 | MAT | OTR | ELE-015 | SMARTTRAY CUPLA UNION JBCC-M6-100 | u | 0.015 | 0.1% | 13078.33 | 196.3711 | ELE-122¦MAT | 1 | ELE-122¦MAT¦1 | 12 | 0.015 | - | 0 | -
ELE-122 | MAT | OTR | ELE-016 | GRAMPA FIJACIÓN CABLE | u | 0.35 | 0.1% | 1980.42 | 693.8401 | ELE-122¦MAT | 2 | ELE-122¦MAT¦2 | 12 | 0.35 | - | 0 | -
ELE-122 | MAT | OTR | OTR-038 | SMARTTRAY TRX3M BJA PERF 200-22 | u | 0.35 | 0.05% | 23404.92 | 8195.8179 | ELE-122¦MAT | 3 | ELE-122¦MAT¦3 | 12 | 0.35 | - | 0 | -
ELE-122 | MAT | OTR | OTR-039 | SMARTTRAY TAPA CIEGA P/BJA 200-22 | u | 0.35 | 0.1% | 15710.58 | 5504.2017 | ELE-122¦MAT | 4 | ELE-122¦MAT¦4 | 12 | 0.35 | - | 0 | -
ELE-122 | MAT | OTR | OTR-040 | ACOMETIDA PARA TABLERO | u | 0.03 | 0.1% | 6314.13 | 189.6133 | ELE-122¦MAT | 5 | ELE-122¦MAT¦5 | 12 | 0.03 | - | 0 | -
ELE-122 | MAT | OTR | OTR-041 | EMBUDO | u | 0.03 | 0.1% | 6314.13 | 189.6133 | ELE-122¦MAT | 6 | ELE-122¦MAT¦6 | 12 | 0.03 | - | 0 | -
ELE-122 | MAT | OTR | OTR-042 | GRAMPA FIJACIÓN 200-22 | u | 0.57 | 0.1% | 1844.8 | 1052.5875 | ELE-122¦MAT | 7 | ELE-122¦MAT¦7 | 12 | 0.57 | - | 0 | -
ELE-122 | MAT | OTR | OTR-044 | VARILLA ROSCADA 1/4 | u | 0.3 | 0.1% | 1747.6 | 524.8043 | ELE-122¦MAT | 8 | ELE-122¦MAT¦8 | 12 | 0.3 | - | 0 | -
ELE-122 | MAT | OTR | OTR-045 | TUERCA Y ARANDELA 1/4 | u | 1.2 | 0.05% | 90.02 | 108.078 | ELE-122¦MAT | 9 | ELE-122¦MAT¦9 | 12 | 1.2 | - | 0 | -
ELE-122 | MO | ALB | MO-EAYUD | AYUDANTE | j | 0.75 | 0% | 60860.5808 | 45645.4356 | ELE-122¦MO | 1 | ELE-122¦MO¦1 | 12 | 0.0625 | - | 0 | -
ELE-122 | MO | ALB | MO-EESPE | ESPECIALIZADO | j | 1 | 0% | 85927.0972 | 85927.0972 | ELE-122¦MO | 2 | ELE-122¦MO¦2 | 12 | 0.083333 | - | 0 | -
ELE-147 | EQ |  | EQ-ANDAM0 | ANDAMIO TUBULAR DE UNO A TRES CUERPOS |  | 0.5 | 0% | 571.1795 | 285.5897 | ELE-147¦EQ | 1 | ELE-147¦EQ¦1 | 3.25 | 0.5 | - | 0 | -
ELE-147 | EQ |  | EQ-EQUIP0 | EQUIPO PARA INSTALACION ELECTRICA |  | 1 | 0% | 5063.0948 | 5063.0948 | ELE-147¦EQ | 2 | ELE-147¦EQ¦2 | 3.25 | 1 | - | 0 | -
ELE-147 | EQ |  | EQ-ESCALE | ESCALERA GLOSS ALUMINIO ARTICULADA 4 X 4 ESCALONES HASTA 150KG |  | 0.5 | 0% | 140.1981 | 70.099 | ELE-147¦EQ | 3 | ELE-147¦EQ¦3 | 3.25 | 0.5 | - | 0 | -
ELE-147 | MAT | OTR | ACE-018 | Conector hierro 7/8" | u | 3 | 10% | 282.29 | 931.557 | ELE-147¦MAT | 1 | ELE-147¦MAT¦1 | 3.25 | 3 | - | 0 | -
ELE-147 | MAT | OTR | ELE-003 | Caño rigido 7/8" | ml | 5 | 10% | 635.56 | 3495.58 | ELE-147¦MAT | 2 | ELE-147¦MAT¦2 | 3.25 | 5 | - | 0 | -
ELE-147 | MAT | OTR | ELE-006 | Cupla PVC 7/8" | u | 2 | 10% | 184.87 | 406.714 | ELE-147¦MAT | 3 | ELE-147¦MAT¦3 | 3.25 | 2 | - | 0 | -
ELE-147 | MAT | OTR | ELE-008 | Cable unipolar 1 x 1,50 | ml | 7.5 | 10% | 316.4445 | 2610.6671 | ELE-147¦MAT | 4 | ELE-147¦MAT¦4 | 3.25 | 7.5 | - | 0 | -
ELE-147 | MAT | OTR | ELE-009 | Cable unipolar 1 x 2,50 VA | ml | 5 | 10% | 509.3149 | 2801.232 | ELE-147¦MAT | 5 | ELE-147¦MAT¦5 | 3.25 | 5 | - | 0 | -
ELE-147 | MAT | OTR | ELE-010 | Cable unipolar 1 x 2,50 Rojo/Marron/Negro | ml | 7.5 | 10% | 509.3149 | 4201.8479 | ELE-147¦MAT | 6 | ELE-147¦MAT¦6 | 3.25 | 7.5 | - | 0 | -
ELE-147 | MAT | OTR | ELE-013 | Caja octogonal profunda | u | 1 | 5% | 2148.7603 | 2256.1983 | ELE-147¦MAT | 7 | ELE-147¦MAT¦7 | 3.25 | 1 | - | 0 | -
ELE-147 | MAT | OTR | ELE-014 | Caja rectangular chica | u | 0.5 | 5% | 202.42 | 106.2705 | ELE-147¦MAT | 8 | ELE-147¦MAT¦8 | 3.25 | 0.5 | - | 0 | -
ELE-147 | MAT | OTR | MAT-CONS | Consumibles | gl | 3530.114 | 0% | 1 | 3530.114 | ELE-147¦MAT | 9 | ELE-147¦MAT¦9 | 3.25 | 3530.114 | - | 0 | -
ELE-147 | MO | ALB | MO-EAYUD | AYUDANTE | j | 1 | 0% | 60860.5808 | 60860.5808 | ELE-147¦MO | 1 | ELE-147¦MO¦1 | 3.25 | 0.30769 | - | 0 | -
ELE-147 | MO | ALB | MO-EESPE | ESPECIALIZADO | j | 1 | 0% | 85927.0972 | 85927.0972 | ELE-147¦MO | 2 | ELE-147¦MO¦2 | 3.25 | 0.30769 | - | 0 | -
ELE-148 | EQ |  | EQ-ANDAM0 | ANDAMIO TUBULAR DE UNO A TRES CUERPOS |  | 0.5 | 0% | 571.1795 | 285.5897 | ELE-148¦EQ | 1 | ELE-148¦EQ¦1 | 3.25 | 0.5 | - | 0 | -
ELE-148 | EQ |  | EQ-EQUIP0 | EQUIPO PARA INSTALACION ELECTRICA |  | 1 | 0% | 5063.0948 | 5063.0948 | ELE-148¦EQ | 2 | ELE-148¦EQ¦2 | 3.25 | 1 | - | 0 | -
ELE-148 | EQ |  | EQ-ESCALE | ESCALERA GLOSS ALUMINIO ARTICULADA 4 X 4 ESCALONES HASTA 150KG |  | 0.5 | 0% | 140.1981 | 70.099 | ELE-148¦EQ | 3 | ELE-148¦EQ¦3 | 3.25 | 0.5 | - | 0 | -
ELE-148 | MAT | OTR | ACE-019 | Conector hierro 1" | u | 3 | 10% | 351.14 | 1158.762 | ELE-148¦MAT | 1 | ELE-148¦MAT¦1 | 3.25 | 3 | - | 0 | -
ELE-148 | MAT | OTR | ELE-002 | Caño rigido 1" | ml | 7.5 | 10% | 666.9267 | 5502.145 | ELE-148¦MAT | 2 | ELE-148¦MAT¦2 | 3.25 | 7.5 | - | 0 | -
ELE-148 | MAT | OTR | ELE-007 | Cupla PVC 1" | u | 3 | 10% | 280.1 | 924.33 | ELE-148¦MAT | 3 | ELE-148¦MAT¦3 | 3.25 | 3 | - | 0 | -
ELE-148 | MAT | OTR | ELE-011 | Cable unipolar 1 x 4,00 | ml | 22.5 | 10% | 834.6 | 20656.35 | ELE-148¦MAT | 4 | ELE-148¦MAT¦4 | 3.25 | 22.5 | - | 0 | -
ELE-148 | MAT | OTR | ELE-014 | Caja rectangular chica | u | 1 | 5% | 202.42 | 212.541 | ELE-148¦MAT | 5 | ELE-148¦MAT¦5 | 3.25 | 1 | - | 0 | -
ELE-148 | MAT | OTR | MAT-CONS | Consumibles | gl | 5975.3669 | 0% | 1 | 5975.3669 | ELE-148¦MAT | 6 | ELE-148¦MAT¦6 | 3.25 | 5975.3669 | - | 0 | -
ELE-148 | MO | ALB | MO-EAYUD | AYUDANTE | j | 1 | 0% | 60860.5808 | 60860.5808 | ELE-148¦MO | 1 | ELE-148¦MO¦1 | 3.25 | 0.30769 | - | 0 | -
ELE-148 | MO | ALB | MO-EESPE | ESPECIALIZADO | j | 1 | 0% | 85927.0972 | 85927.0972 | ELE-148¦MO | 2 | ELE-148¦MO¦2 | 3.25 | 0.30769 | - | 0 | -
ELE-149 | EQ |  | EQ-ANDAM0 | ANDAMIO TUBULAR DE UNO A TRES CUERPOS |  | 0.5 | 0% | 571.1795 | 285.5897 | ELE-149¦EQ | 1 | ELE-149¦EQ¦1 | 3.25 | 0.5 | - | 0 | -
ELE-149 | EQ |  | EQ-EQUIP0 | EQUIPO PARA INSTALACION ELECTRICA |  | 1 | 0% | 5063.0948 | 5063.0948 | ELE-149¦EQ | 2 | ELE-149¦EQ¦2 | 3.25 | 1 | - | 0 | -
ELE-149 | EQ |  | EQ-ESCALE | ESCALERA GLOSS ALUMINIO ARTICULADA 4 X 4 ESCALONES HASTA 150KG |  | 0.5 | 0% | 140.1981 | 70.099 | ELE-149¦EQ | 3 | ELE-149¦EQ¦3 | 3.25 | 0.5 | - | 0 | -
ELE-149 | MAT | OTR | ACE-019 | Conector hierro 1" | u | 4 | 10% | 351.14 | 1545.016 | ELE-149¦MAT | 1 | ELE-149¦MAT¦1 | 3.25 | 4 | - | 0 | -
ELE-149 | MAT | OTR | ELE-002 | Caño rigido 1" | ml | 7.5 | 5% | 666.9267 | 5252.0475 | ELE-149¦MAT | 2 | ELE-149¦MAT¦2 | 3.25 | 7.5 | - | 0 | -
ELE-149 | MAT | OTR | ELE-007 | Cupla PVC 1" | u | 1.2 | 10% | 280.1 | 369.732 | ELE-149¦MAT | 3 | ELE-149¦MAT¦3 | 3.25 | 1.2 | - | 0 | -
ELE-149 | MAT | OTR | ELE-008 | Cable unipolar 1 x 1,50 | ml | 7.5 | 10% | 316.4445 | 2610.6671 | ELE-149¦MAT | 4 | ELE-149¦MAT¦4 | 3.25 | 7.5 | - | 0 | -
ELE-149 | MAT | OTR | ELE-014 | Caja rectangular chica | u | 1 | 5% | 202.42 | 212.541 | ELE-149¦MAT | 5 | ELE-149¦MAT¦5 | 3.25 | 1 | - | 0 | -
ELE-149 | MAT | OTR | MAT-CONS | Consumibles | gl | 2097.9008 | 0% | 1 | 2097.9008 | ELE-149¦MAT | 6 | ELE-149¦MAT¦6 | 3.25 | 2097.9008 | - | 0 | -
ELE-149 | MO | ALB | MO-EAYUD | AYUDANTE | j | 1 | 0% | 60860.5808 | 60860.5808 | ELE-149¦MO | 1 | ELE-149¦MO¦1 | 3.25 | 0.30769 | - | 0 | -
ELE-149 | MO | ALB | MO-EESPE | ESPECIALIZADO | j | 1 | 0% | 85927.0972 | 85927.0972 | ELE-149¦MO | 2 | ELE-149¦MO¦2 | 3.25 | 0.30769 | - | 0 | -
HOR-087 | MAT | OTR | ACE-010 | Alambre de Fardo | kg | 0.0125 | 15% | 2302.02 | 33.0915 | HOR-087¦MAT | 1 | HOR-087¦MAT¦1 | 24 | 0.0125 | - | 0 | -
HOR-087 | MAT | OTR | ACE-015 | CLAVOS DE 21/2" X 12 | KG | 0.125 | 5% | 2130.1681 | 279.5846 | HOR-087¦MAT | 2 | HOR-087¦MAT¦2 | 24 | 0.125 | - | 0 | -
HOR-087 | MAT | OTR | MAD-002 | Madera tabla corriente | ml | 0.02 | 2% | 2755.25 | 56.2071 | HOR-087¦MAT | 3 | HOR-087¦MAT¦3 | 24 | 0.02 | - | 0 | -
HOR-087 | MAT | OTR | MAD-001 | Madera tirante 5x5cm p/ traviesas | ml | 0.0023 | 2% | 1968.04 | 4.617 | HOR-087¦MAT | 4 | HOR-087¦MAT¦4 | 24 | 0.0023 | - | 0 | -
HOR-087 | MO | ALB | MO-EMEDI | MEDIO OFICIAL | j | 1 | 0% | 65493.0716 | 65493.0716 | HOR-087¦MO | 1 | HOR-087¦MO¦1 | 24 | 0.041667 | - | 0 | -
HOR-087 | MO | ALB | MO-EESPE | ESPECIALIZADO | j | 1 | 0% | 85927.0972 | 85927.0972 | HOR-087¦MO | 2 | HOR-087¦MO¦2 | 24 | 0.041667 | - | 0 | -
HOR-088 | MAT | OTR | ACE-010 | Alambre de Fardo | kg | 0.0125 | 15% | 2302.02 | 33.0915 | HOR-088¦MAT | 1 | HOR-088¦MAT¦1 | 28 | 0.0125 | - | 0 | -
HOR-088 | MAT | OTR | ACE-015 | CLAVOS DE 21/2" X 12 | KG | 0.125 | 5% | 2130.1681 | 279.5846 | HOR-088¦MAT | 2 | HOR-088¦MAT¦2 | 28 | 0.125 | - | 0 | -
HOR-088 | MAT | OTR | MAD-004 | Estacas | u | 0.00125 | 0% | 1180.82 | 1.476 | HOR-088¦MAT | 3 | HOR-088¦MAT¦3 | 28 | 0.00125 | - | 0 | -
HOR-088 | MAT | OTR | OTR-031 | FENOLICO 18MM. COMUN 1.22 x 2.40 | UD | 0.33 | 5% | 26322.68 | 9120.8086 | HOR-088¦MAT | 4 | HOR-088¦MAT¦4 | 28 | 0.33 | - | 0 | -
HOR-088 | MAT | OTR | OTR-033 | tirante 3x3 para puntal 3.66 | ml | 0.01 | 2% | 1213.73 | 12.38 | HOR-088¦MAT | 5 | HOR-088¦MAT¦5 | 28 | 0.01 | - | 0 | -
HOR-088 | MAT | OTR | OTR-034 | tirante 3x6 3.66 | un | 0.012 | 2% | 4442.2518 | 54.3732 | HOR-088¦MAT | 6 | HOR-088¦MAT¦6 | 28 | 0.012 | - | 0 | -
HOR-088 | MO | ALB | MO-EAYUD | AYUDANTE | j | 1 | 0% | 60860.5808 | 60860.5808 | HOR-088¦MO | 1 | HOR-088¦MO¦1 | 28 | 0.035714 | - | 0 | -
HOR-088 | MO | ALB | MO-EMEDI | MEDIO OFICIAL | j | 1 | 0% | 65493.0716 | 65493.0716 | HOR-088¦MO | 2 | HOR-088¦MO¦2 | 28 | 0.035714 | - | 0 | -
HOR-088 | MO | ALB | MO-EESPE | ESPECIALIZADO | j | 1 | 0% | 85927.0972 | 85927.0972 | HOR-088¦MO | 3 | HOR-088¦MO¦3 | 28 | 0.035714 | - | 0 | -
HOR-089 | MAT | OTR | ACE-010 | Alambre de Fardo | kg | 0.0125 | 15% | 2302.02 | 33.0915 | HOR-089¦MAT | 1 | HOR-089¦MAT¦1 | 25 | 0.0125 | - | 0 | -
HOR-089 | MAT | OTR | ACE-015 | CLAVOS DE 21/2" X 12 | KG | 0.125 | 5% | 2130.1681 | 279.5846 | HOR-089¦MAT | 2 | HOR-089¦MAT¦2 | 25 | 0.125 | - | 0 | -
HOR-089 | MAT | OTR | MAD-004 | Estacas | u | 0.00125 | 0% | 1180.82 | 1.476 | HOR-089¦MAT | 3 | HOR-089¦MAT¦3 | 25 | 0.00125 | - | 0 | -
HOR-089 | MAT | OTR | OTR-031 | FENOLICO 18MM. COMUN 1.22 x 2.40 | UD | 0.33 | 5% | 26322.68 | 9120.8086 | HOR-089¦MAT | 4 | HOR-089¦MAT¦4 | 25 | 0.33 | - | 0 | -
HOR-089 | MAT | OTR | OTR-033 | tirante 3x3 para puntal 3.66 | ml | 0.01 | 2% | 1213.73 | 12.38 | HOR-089¦MAT | 5 | HOR-089¦MAT¦5 | 25 | 0.01 | - | 0 | -
HOR-089 | MAT | OTR | OTR-034 | tirante 3x6 3.66 | un | 0.012 | 2% | 4442.2518 | 54.3732 | HOR-089¦MAT | 6 | HOR-089¦MAT¦6 | 25 | 0.012 | - | 0 | -
HOR-089 | MO | ALB | MO-EAYUD | AYUDANTE | j | 1 | 0% | 60860.5808 | 60860.5808 | HOR-089¦MO | 1 | HOR-089¦MO¦1 | 25 | 0.04 | - | 0 | -
HOR-089 | MO | ALB | MO-EMEDI | MEDIO OFICIAL | j | 1 | 0% | 65493.0716 | 65493.0716 | HOR-089¦MO | 2 | HOR-089¦MO¦2 | 25 | 0.04 | - | 0 | -
HOR-089 | MO | ALB | MO-EESPE | ESPECIALIZADO | j | 1 | 0% | 85927.0972 | 85927.0972 | HOR-089¦MO | 3 | HOR-089¦MO¦3 | 25 | 0.04 | - | 0 | -
HOR-090 | MAT | OTR | ACE-010 | Alambre de Fardo | kg | 0.0125 | 15% | 2302.02 | 33.0915 | HOR-090¦MAT | 1 | HOR-090¦MAT¦1 | 28 | 0.0125 | - | 0 | -
HOR-090 | MAT | OTR | ACE-015 | CLAVOS DE 21/2" X 12 | KG | 0.125 | 5% | 2130.1681 | 279.5846 | HOR-090¦MAT | 2 | HOR-090¦MAT¦2 | 28 | 0.125 | - | 0 | -
HOR-090 | MAT | OTR | MAD-004 | Estacas | u | 0.00125 | 0% | 1180.82 | 1.476 | HOR-090¦MAT | 3 | HOR-090¦MAT¦3 | 28 | 0.00125 | - | 0 | -
HOR-090 | MAT | OTR | OTR-032 | FENOLICO 18MM. LAMINADO MELAMINICO | M2 | 0.5 | 2% | 51752.74 | 26393.8974 | HOR-090¦MAT | 4 | HOR-090¦MAT¦4 | 28 | 0.5 | - | 0 | -
HOR-090 | MAT | OTR | OTR-033 | tirante 3x3 para puntal 3.66 | ml | 0.01 | 2% | 1213.73 | 12.38 | HOR-090¦MAT | 5 | HOR-090¦MAT¦5 | 28 | 0.01 | - | 0 | -
HOR-090 | MAT | OTR | OTR-034 | tirante 3x6 3.66 | un | 0.012 | 5% | 4442.2518 | 55.9724 | HOR-090¦MAT | 6 | HOR-090¦MAT¦6 | 28 | 0.012 | - | 0 | -
HOR-090 | MO | ALB | MO-EAYUD | AYUDANTE | j | 1 | 0% | 60860.5808 | 60860.5808 | HOR-090¦MO | 1 | HOR-090¦MO¦1 | 28 | 0.035714 | - | 0 | -
HOR-090 | MO | ALB | MO-EMEDI | MEDIO OFICIAL | j | 1 | 0% | 65493.0716 | 65493.0716 | HOR-090¦MO | 2 | HOR-090¦MO¦2 | 28 | 0.035714 | - | 0 | -
HOR-090 | MO | ALB | MO-EESPE | ESPECIALIZADO | j | 1 | 0% | 85927.0972 | 85927.0972 | HOR-090¦MO | 3 | HOR-090¦MO¦3 | 28 | 0.035714 | - | 0 | -
HOR-106 | MO | ALB | MO-EAYUD | AYUDANTE | j | 1 | 0% | 60860.5808 | 60860.5808 | HOR-106¦MO | 1 | HOR-106¦MO¦1 | 3.8 | 0.26316 | - | 0 | -
HOR-106 | MO | ALB | MO-EESPE | ESPECIALIZADO | j | 1 | 0% | 85927.0972 | 85927.0972 | HOR-106¦MO | 2 | HOR-106¦MO¦2 | 3.8 | 0.26316 | - | 0 | -
HOR-110 | MO | ALB | MO-EAYUD | AYUDANTE | j | 7 | 0% | 60860.5808 | 426024.0654 | HOR-110¦MO | 1 | HOR-110¦MO¦1 | 36 | 0.19444 | - | 0 | -
HOR-110 | MO | ALB | MO-EESPE | ESPECIALIZADO | j | 1 | 0% | 85927.0972 | 85927.0972 | HOR-110¦MO | 2 | HOR-110¦MO¦2 | 36 | 0.027778 | - | 0 | -
HOR-123 | MAT | OTR | MAD-003 | Barrotes | ml | 32 | 0.1% | 3148.86 | 100864.2835 | HOR-123¦MAT | 1 | HOR-123¦MAT¦1 | 12 | 32 | - | 0 | -
HOR-123 | MAT | OTR | MAD-004 | Estacas | u | 16 | 0.1% | 1180.82 | 18912.0131 | HOR-123¦MAT | 2 | HOR-123¦MAT¦2 | 12 | 16 | - | 0 | -
HOR-123 | MAT | OTR | MAD-005 | Fenólico común e: 18 mm | m2 | 6 | 0.1% | 19680.39 | 118200.4223 | HOR-123¦MAT | 3 | HOR-123¦MAT¦3 | 12 | 6 | - | 0 | -
HOR-123 | MAT | OTR | MAD-007 | Pie derecho saligna bruto | ml | 16 | 0.1% | 3936.08 | 63040.2573 | HOR-123¦MAT | 4 | HOR-123¦MAT¦4 | 12 | 16 | - | 0 | -
HOR-123 | MAT | OTR | OTR-035 | Hormigon Elaborado H30 | m3 | 1 | 0.1% | 137000 | 137137 | HOR-123¦MAT | 5 | HOR-123¦MAT¦5 | 12 | 1 | - | 0 | -
HOR-123 | MO | ALB | MO-EAYUD | AYUDANTE | j | 0.75 | 0% | 60860.5808 | 45645.4356 | HOR-123¦MO | 1 | HOR-123¦MO¦1 | 12 | 0.0625 | - | 0 | -
HOR-123 | MO | ALB | MO-EESPE | ESPECIALIZADO | j | 1 | 0% | 85927.0972 | 85927.0972 | HOR-123¦MO | 2 | HOR-123¦MO¦2 | 12 | 0.083333 | - | 0 | -
HOR-124 | MAT | OTR | MAD-003 | Barrotes | ml | 32 | 0.1% | 3148.86 | 100864.2835 | HOR-124¦MAT | 1 | HOR-124¦MAT¦1 | 12 | 32 | - | 0 | -
HOR-124 | MAT | OTR | MAD-004 | Estacas | u | 16 | 0.1% | 1180.82 | 18912.0131 | HOR-124¦MAT | 2 | HOR-124¦MAT¦2 | 12 | 16 | - | 0 | -
HOR-124 | MAT | OTR | MAD-006 | Fenólico visto e: 18 mm | m2 | 6 | 0.1% | 27552.55 | 165480.6153 | HOR-124¦MAT | 3 | HOR-124¦MAT¦3 | 12 | 6 | - | 0 | -
HOR-124 | MAT | OTR | MAD-007 | Pie derecho saligna bruto | ml | 16 | 0.1% | 3936.08 | 63040.2573 | HOR-124¦MAT | 4 | HOR-124¦MAT¦4 | 12 | 16 | - | 0 | -
HOR-124 | MAT | OTR | OTR-035 | Hormigon Elaborado H30 | m3 | 1 | 5% | 137000 | 143850 | HOR-124¦MAT | 5 | HOR-124¦MAT¦5 | 12 | 1 | - | 0 | -
HOR-124 | MAT | OTR | OTR-037 | Bombeo | m3 | 1 | 5% | 5330 | 5596.5 | HOR-124¦MAT | 6 | HOR-124¦MAT¦6 | 12 | 1 | - | 0 | -
HOR-124 | MO | ALB | MO-EAYUD | AYUDANTE | j | 0.75 | 0% | 60860.5808 | 45645.4356 | HOR-124¦MO | 1 | HOR-124¦MO¦1 | 12 | 0.0625 | - | 0 | -
HOR-124 | MO | ALB | MO-EESPE | ESPECIALIZADO | j | 1 | 0% | 85927.0972 | 85927.0972 | HOR-124¦MO | 2 | HOR-124¦MO¦2 | 12 | 0.083333 | - | 0 | -
OBR-138 | EQ |  | EQ-EQUIPI | EQUIPO PARA PINTAR |  | 1 | 0% | 1723.626 | 1723.626 | OBR-138¦EQ | 1 | OBR-138¦EQ¦1 | 20 | 1 | - | 0 | -
OBR-138 | EQ |  | EQ-PTO026 | ESCALERA MADERA PINTOR 8 ESCALONES |  | 1 | 0% | 200.2531 | 200.2531 | OBR-138¦EQ | 2 | OBR-138¦EQ¦2 | 20 | 1 | - | 0 | -
OBR-138 | MAT | OTR | OTR-021 | Fijador al agua x 20 lts | b | 0.004 | 5% | 30467.49 | 127.9635 | OBR-138¦MAT | 1 | OBR-138¦MAT¦1 | 20 | 0.004 | - | 0 | -
OBR-138 | MAT | OTR | OTR-023 | Lija 180 al agua x 10u | u | 0.015 | 5% | 5661.4 | 89.167 | OBR-138¦MAT | 2 | OBR-138¦MAT¦2 | 20 | 0.015 | - | 0 | -
OBR-138 | MAT | OTR | OTR-024 | Cinta de Papel 36 mm x 40m | u | 0.05 | 10% | 3293.01 | 181.1156 | OBR-138¦MAT | 3 | OBR-138¦MAT¦3 | 20 | 0.05 | - | 0 | -
OBR-138 | MAT | OTR | OTR-025 | Trapo | u | 0.03 | 5% | 735.06 | 23.1544 | OBR-138¦MAT | 4 | OBR-138¦MAT¦4 | 20 | 0.03 | - | 0 | -
OBR-138 | MAT | OTR | OTR-026 | Rodillo de lana pelo corto antigota N°22 - El Galgo | u | 0.005 | 5% | 6678.36 | 35.0614 | OBR-138¦MAT | 5 | OBR-138¦MAT¦5 | 20 | 0.005 | - | 0 | -
OBR-138 | MAT | OTR | OTR-028 | Pincel N° 20 - El Galgo | u | 0.005 | 5% | 5282.24 | 27.7318 | OBR-138¦MAT | 6 | OBR-138¦MAT¦6 | 20 | 0.005 | - | 0 | -
OBR-138 | MAT | OTR | OTR-029 | Rollo de cartón corrugado 0,90 x 25 mts | u | 0.01 | 5% | 7427.6 | 77.9898 | OBR-138¦MAT | 7 | OBR-138¦MAT¦7 | 20 | 0.01 | - | 0 | -
OBR-138 | MAT | OTR | PIN-001 | Latex Loxon Interior Sherwin Williams Mate Bco x 20lts | B | 0.0125 | 10% | 120622.23 | 1658.5557 | OBR-138¦MAT | 8 | OBR-138¦MAT¦8 | 20 | 0.0125 | - | 0 | -
OBR-138 | MAT | OTR | PIN-007 | Enduido Interior x 20lts | B | 0.002 | 10% | 18735.77 | 41.2187 | OBR-138¦MAT | 9 | OBR-138¦MAT¦9 | 20 | 0.002 | - | 0 | -
OBR-138 | MAT | OTR | REV-001 | Yeso Tuyango x 30kg | b | 0.001 | 5% | 9639 | 10.121 | OBR-138¦MAT | 10 | OBR-138¦MAT¦10 | 20 | 0.001 | - | 0 | -
OBR-138 | MO | ALB | MO-EESPE | ESPECIALIZADO | j | 1 | 0% | 85927.0972 | 85927.0972 | OBR-138¦MO | 1 | OBR-138¦MO¦1 | 20 | 0.05 | - | 0 | -
PIN-051 | EQ |  | EQ-EQUIPI | EQUIPO PARA PINTAR |  | 2 | 0% | 1723.626 | 3447.2519 | PIN-051¦EQ | 1 | PIN-051¦EQ¦1 | 22 | 2 | - | 0 | -
PIN-051 | EQ |  | EQ-PTO026 | ESCALERA MADERA PINTOR 8 ESCALONES |  | 2 | 0% | 200.2531 | 400.5062 | PIN-051¦EQ | 2 | PIN-051¦EQ¦2 | 22 | 2 | - | 0 | -
PIN-051 | MAT | OTR | OTR-021 | Fijador al agua x 20 lts | b | 0.004 | 5% | 30467.49 | 127.9635 | PIN-051¦MAT | 1 | PIN-051¦MAT¦1 | 22 | 0.004 | - | 0 | -
PIN-051 | MAT | OTR | OTR-023 | Lija 180 al agua x 10u | u | 0.025 | 5% | 5661.4 | 148.6118 | PIN-051¦MAT | 2 | PIN-051¦MAT¦2 | 22 | 0.025 | - | 0 | -
PIN-051 | MAT | OTR | OTR-024 | Cinta de Papel 36 mm x 40m | u | 0.05 | 10% | 3293.01 | 181.1156 | PIN-051¦MAT | 3 | PIN-051¦MAT¦3 | 22 | 0.05 | - | 0 | -
PIN-051 | MAT | OTR | OTR-025 | Trapo | u | 0.03 | 5% | 735.06 | 23.1544 | PIN-051¦MAT | 4 | PIN-051¦MAT¦4 | 22 | 0.03 | - | 0 | -
PIN-051 | MAT | OTR | OTR-026 | Rodillo de lana pelo corto antigota N°22 - El Galgo | u | 0.005 | 5% | 6678.36 | 35.0614 | PIN-051¦MAT | 5 | PIN-051¦MAT¦5 | 22 | 0.005 | - | 0 | -
PIN-051 | MAT | OTR | OTR-028 | Pincel N° 20 - El Galgo | u | 0.005 | 5% | 5282.24 | 27.7318 | PIN-051¦MAT | 6 | PIN-051¦MAT¦6 | 22 | 0.005 | - | 0 | -
PIN-051 | MAT | OTR | OTR-029 | Rollo de cartón corrugado 0,90 x 25 mts | u | 0.01 | 5% | 7427.6 | 77.9898 | PIN-051¦MAT | 7 | PIN-051¦MAT¦7 | 22 | 0.01 | - | 0 | -
PIN-051 | MAT | OTR | PIN-001 | Latex Loxon Interior Sherwin Williams Mate Bco x 20lts | B | 0.0125 | 10% | 120622.23 | 1658.5557 | PIN-051¦MAT | 8 | PIN-051¦MAT¦8 | 22 | 0.0125 | - | 0 | -
PIN-051 | MAT | OTR | PIN-007 | Enduido Interior x 20lts | B | 0.03 | 10% | 18735.77 | 618.2804 | PIN-051¦MAT | 9 | PIN-051¦MAT¦9 | 22 | 0.03 | - | 0 | -
PIN-051 | MAT | OTR | REV-001 | Yeso Tuyango x 30kg | b | 0.0025 | 5% | 9639 | 25.3024 | PIN-051¦MAT | 10 | PIN-051¦MAT¦10 | 22 | 0.0025 | - | 0 | -
PIN-051 | MO | ALB | MO-EMEDI | MEDIO OFICIAL | j | 1.25 | 0% | 65493.0716 | 81866.3395 | PIN-051¦MO | 1 | PIN-051¦MO¦1 | 22 | 0.056818 | - | 0 | -
PIN-051 | MO | ALB | MO-EESPE | ESPECIALIZADO | j | 1 | 0% | 85927.0972 | 85927.0972 | PIN-051¦MO | 2 | PIN-051¦MO¦2 | 22 | 0.045455 | - | 0 | -
PIN-052 | EQ |  | EQ-ANDAM0 | ANDAMIO TUBULAR DE UNO A TRES CUERPOS |  | 1 | 0% | 571.1795 | 571.1795 | PIN-052¦EQ | 1 | PIN-052¦EQ¦1 | 17.5 | 1 | - | 0 | -
PIN-052 | EQ |  | EQ-EQUIPI | EQUIPO PARA PINTAR |  | 2 | 0% | 1723.626 | 3447.2519 | PIN-052¦EQ | 2 | PIN-052¦EQ¦2 | 17.5 | 2 | - | 0 | -
PIN-052 | EQ |  | EQ-PTO026 | ESCALERA MADERA PINTOR 8 ESCALONES |  | 1 | 0% | 200.2531 | 200.2531 | PIN-052¦EQ | 3 | PIN-052¦EQ¦3 | 17.5 | 1 | - | 0 | -
PIN-052 | MAT | OTR | OTR-021 | Fijador al agua x 20 lts | b | 0.004 | 5% | 30467.49 | 127.9635 | PIN-052¦MAT | 1 | PIN-052¦MAT¦1 | 17.5 | 0.004 | - | 0 | -
PIN-052 | MAT | OTR | OTR-023 | Lija 180 al agua x 10u | u | 0.025 | 5% | 5661.4 | 148.6118 | PIN-052¦MAT | 2 | PIN-052¦MAT¦2 | 17.5 | 0.025 | - | 0 | -
PIN-052 | MAT | OTR | OTR-024 | Cinta de Papel 36 mm x 40m | u | 0.05 | 10% | 3293.01 | 181.1156 | PIN-052¦MAT | 3 | PIN-052¦MAT¦3 | 17.5 | 0.05 | - | 0 | -
PIN-052 | MAT | OTR | OTR-025 | Trapo | u | 0.03 | 5% | 735.06 | 23.1544 | PIN-052¦MAT | 4 | PIN-052¦MAT¦4 | 17.5 | 0.03 | - | 0 | -
PIN-052 | MAT | OTR | OTR-026 | Rodillo de lana pelo corto antigota N°22 - El Galgo | u | 0.005 | 5% | 6678.36 | 35.0614 | PIN-052¦MAT | 5 | PIN-052¦MAT¦5 | 17.5 | 0.005 | - | 0 | -
PIN-052 | MAT | OTR | OTR-028 | Pincel N° 20 - El Galgo | u | 0.005 | 5% | 5282.24 | 27.7318 | PIN-052¦MAT | 6 | PIN-052¦MAT¦6 | 17.5 | 0.005 | - | 0 | -
PIN-052 | MAT | OTR | OTR-029 | Rollo de cartón corrugado 0,90 x 25 mts | u | 0.01 | 5% | 7427.6 | 77.9898 | PIN-052¦MAT | 7 | PIN-052¦MAT¦7 | 17.5 | 0.01 | - | 0 | -
PIN-052 | MAT | OTR | PIN-001 | Latex Loxon Interior Sherwin Williams Mate Bco x 20lts | B | 0.0125 | 10% | 120622.23 | 1658.5557 | PIN-052¦MAT | 8 | PIN-052¦MAT¦8 | 17.5 | 0.0125 | - | 0 | -
PIN-052 | MAT | OTR | PIN-007 | Enduido Interior x 20lts | B | 0.03 | 10% | 18735.77 | 618.2804 | PIN-052¦MAT | 9 | PIN-052¦MAT¦9 | 17.5 | 0.03 | - | 0 | -
PIN-052 | MAT | OTR | REV-001 | Yeso Tuyango x 30kg | b | 0.0025 | 5% | 9639 | 25.3024 | PIN-052¦MAT | 10 | PIN-052¦MAT¦10 | 17.5 | 0.0025 | - | 0 | -
PIN-052 | MO | ALB | MO-EMEDI | MEDIO OFICIAL | j | 1 | 0% | 65493.0716 | 65493.0716 | PIN-052¦MO | 1 | PIN-052¦MO¦1 | 17.5 | 0.057143 | - | 0 | -
PIN-052 | MO | ALB | MO-EESPE | ESPECIALIZADO | j | 1 | 0% | 85927.0972 | 85927.0972 | PIN-052¦MO | 2 | PIN-052¦MO¦2 | 17.5 | 0.057143 | - | 0 | -
PIN-053 | EQ |  | EQ-EQUIPI | EQUIPO PARA PINTAR |  | 1 | 0% | 1723.626 | 1723.626 | PIN-053¦EQ | 1 | PIN-053¦EQ¦1 | 15.5 | 1 | - | 0 | -
PIN-053 | EQ |  | EQ-PTO026 | ESCALERA MADERA PINTOR 8 ESCALONES |  | 1 | 0% | 200.2531 | 200.2531 | PIN-053¦EQ | 2 | PIN-053¦EQ¦2 | 15.5 | 1 | - | 0 | -
PIN-053 | MAT | OTR | OTR-021 | Fijador al agua x 20 lts | b | 0.004 | 5% | 30467.49 | 127.9635 | PIN-053¦MAT | 1 | PIN-053¦MAT¦1 | 15.5 | 0.004 | - | 0 | -
PIN-053 | MAT | OTR | OTR-023 | Lija 180 al agua x 10u | u | 0.01 | 5% | 5661.4 | 59.4447 | PIN-053¦MAT | 2 | PIN-053¦MAT¦2 | 15.5 | 0.01 | - | 0 | -
PIN-053 | MAT | OTR | OTR-024 | Cinta de Papel 36 mm x 40m | u | 0.01 | 10% | 3293.01 | 36.2231 | PIN-053¦MAT | 3 | PIN-053¦MAT¦3 | 15.5 | 0.01 | - | 0 | -
PIN-053 | MAT | OTR | OTR-025 | Trapo | u | 0.01 | 5% | 735.06 | 7.7181 | PIN-053¦MAT | 4 | PIN-053¦MAT¦4 | 15.5 | 0.01 | - | 0 | -
PIN-053 | MAT | OTR | OTR-027 | Rodillo de lana pelo largo N°22 - El Galgo | u | 0.005 | 5% | 6678.36 | 35.0614 | PIN-053¦MAT | 5 | PIN-053¦MAT¦5 | 15.5 | 0.005 | - | 0 | -
PIN-053 | MAT | OTR | OTR-028 | Pincel N° 20 - El Galgo | u | 0.005 | 5% | 5282.24 | 27.7318 | PIN-053¦MAT | 6 | PIN-053¦MAT¦6 | 15.5 | 0.005 | - | 0 | -
PIN-053 | MAT | OTR | OTR-029 | Rollo de cartón corrugado 0,90 x 25 mts | u | 0.01 | 5% | 7427.6 | 77.9898 | PIN-053¦MAT | 7 | PIN-053¦MAT¦7 | 15.5 | 0.01 | - | 0 | -
PIN-053 | MAT | OTR | PIN-001 | Latex Loxon Interior Sherwin Williams Mate Bco x 20lts | B | 0.0125 | 10% | 120622.23 | 1658.5557 | PIN-053¦MAT | 8 | PIN-053¦MAT¦8 | 15.5 | 0.0125 | - | 0 | -
PIN-053 | MO | ALB | MO-EESPE | ESPECIALIZADO | j | 1 | 0% | 85927.0972 | 85927.0972 | PIN-053¦MO | 1 | PIN-053¦MO¦1 | 15.5 | 0.064516 | - | 0 | -
PIN-054 | EQ |  | EQ-EQUIPI | EQUIPO PARA PINTAR |  | 1 | 0% | 1723.626 | 1723.626 | PIN-054¦EQ | 1 | PIN-054¦EQ¦1 | 8 | 1 | - | 0 | -
PIN-054 | EQ |  | EQ-PTO026 | ESCALERA MADERA PINTOR 8 ESCALONES |  | 1 | 0% | 200.2531 | 200.2531 | PIN-054¦EQ | 2 | PIN-054¦EQ¦2 | 8 | 1 | - | 0 | -
PIN-054 | MAT | OTR | OTR-022 | Aguarras Hydrarras Hydra x 18lts | b | 0.005 | 10% | 26907.33 | 147.9903 | PIN-054¦MAT | 1 | PIN-054¦MAT¦1 | 8 | 0.005 | - | 0 | -
PIN-054 | MAT | OTR | OTR-023 | Lija 180 al agua x 10u | u | 0.02 | 5% | 5661.4 | 118.8894 | PIN-054¦MAT | 2 | PIN-054¦MAT¦2 | 8 | 0.02 | - | 0 | -
PIN-054 | MAT | OTR | OTR-024 | Cinta de Papel 36 mm x 40m | u | 0.05 | 10% | 3293.01 | 181.1156 | PIN-054¦MAT | 3 | PIN-054¦MAT¦3 | 8 | 0.05 | - | 0 | -
PIN-054 | MAT | OTR | OTR-025 | Trapo | u | 0.01 | 5% | 735.06 | 7.7181 | PIN-054¦MAT | 4 | PIN-054¦MAT¦4 | 8 | 0.01 | - | 0 | -
PIN-054 | MAT | OTR | OTR-027 | Rodillo de lana pelo largo N°22 - El Galgo | u | 0.01 | 5% | 6678.36 | 70.1228 | PIN-054¦MAT | 5 | PIN-054¦MAT¦5 | 8 | 0.01 | - | 0 | -
PIN-054 | MAT | OTR | OTR-028 | Pincel N° 20 - El Galgo | u | 0.01 | 5% | 5282.24 | 55.4635 | PIN-054¦MAT | 6 | PIN-054¦MAT¦6 | 8 | 0.01 | - | 0 | -
PIN-054 | MAT | OTR | OTR-029 | Rollo de cartón corrugado 0,90 x 25 mts | u | 0.01 | 5% | 7427.6 | 77.9898 | PIN-054¦MAT | 7 | PIN-054¦MAT¦7 | 8 | 0.01 | - | 0 | -
PIN-054 | MAT | OTR | PIN-006 | Esmalte sintetico satinado Satinol Blanco x 4lts | b | 0.0625 | 10% | 28011.57 | 1925.7954 | PIN-054¦MAT | 8 | PIN-054¦MAT¦8 | 8 | 0.0625 | - | 0 | -
PIN-054 | MO | ALB | MO-EESPE | ESPECIALIZADO | j | 1 | 0% | 85927.0972 | 85927.0972 | PIN-054¦MO | 1 | PIN-054¦MO¦1 | 8 | 0.125 | - | 0 | -
PIN-055 | EQ |  | EQ-ANDAM0 | ANDAMIO TUBULAR DE UNO A TRES CUERPOS |  | 0.5 | 0% | 571.1795 | 285.5897 | PIN-055¦EQ | 1 | PIN-055¦EQ¦1 | 20 | 0.5 | - | 0 | -
PIN-055 | EQ |  | EQ-EQUIPI | EQUIPO PARA PINTAR |  | 1 | 0% | 1723.626 | 1723.626 | PIN-055¦EQ | 2 | PIN-055¦EQ¦2 | 20 | 1 | - | 0 | -
PIN-055 | EQ |  | EQ-PTO026 | ESCALERA MADERA PINTOR 8 ESCALONES |  | 1 | 0% | 200.2531 | 200.2531 | PIN-055¦EQ | 3 | PIN-055¦EQ¦3 | 20 | 1 | - | 0 | -
PIN-055 | EQ |  | EQ-SILLET | Kit Complementario Silleta Descensor Conector Soga X 50 Mts |  | 0.75 | 0% | 1899.1826 | 1424.387 | PIN-055¦EQ | 4 | PIN-055¦EQ¦4 | 20 | 0.75 | - | 0 | -
PIN-055 | MAT | OTR | OTR-024 | Cinta de Papel 36 mm x 40m | u | 0.01 | 5% | 3293.01 | 34.5766 | PIN-055¦MAT | 1 | PIN-055¦MAT¦1 | 20 | 0.01 | - | 0 | -
PIN-055 | MAT | OTR | OTR-025 | Trapo | u | 0.005 | 5% | 735.06 | 3.8591 | PIN-055¦MAT | 2 | PIN-055¦MAT¦2 | 20 | 0.005 | - | 0 | -
PIN-055 | MAT | OTR | OTR-027 | Rodillo de lana pelo largo N°22 - El Galgo | u | 0.005 | 5% | 6678.36 | 35.0614 | PIN-055¦MAT | 3 | PIN-055¦MAT¦3 | 20 | 0.005 | - | 0 | -
PIN-055 | MAT | OTR | OTR-030 | Llana Plástica 12 x 25 cm | u | 0.01 | 10% | 12575.2066 | 138.3273 | PIN-055¦MAT | 4 | PIN-055¦MAT¦4 | 20 | 0.01 | - | 0 | -
PIN-055 | MAT | OTR | REV-009 | Quimtex Romano Fino x 27 kg | u | 0.0741 | 10% | 57033.8843 | 4648.8319 | PIN-055¦MAT | 5 | PIN-055¦MAT¦5 | 20 | 0.0741 | - | 0 | -
PIN-055 | MAT | OTR | REV-010 | Quimtex base cuarzo 18 lts | u | 0.0111 | 10% | 93388.4298 | 1140.2727 | PIN-055¦MAT | 6 | PIN-055¦MAT¦6 | 20 | 0.0111 | - | 0 | -
PIN-055 | MO | ALB | MO-EAYUD | AYUDANTE | j | 0.5 | 0% | 60860.5808 | 30430.2904 | PIN-055¦MO | 1 | PIN-055¦MO¦1 | 20 | 0.025 | - | 0 | -
PIN-055 | MO | ALB | MO-EMEDI | MEDIO OFICIAL | j | 1 | 0% | 65493.0716 | 65493.0716 | PIN-055¦MO | 2 | PIN-055¦MO¦2 | 20 | 0.05 | - | 0 | -
PIN-055 | MO | ALB | MO-EESPE | ESPECIALIZADO | j | 1.5 | 0% | 85927.0972 | 128890.6457 | PIN-055¦MO | 3 | PIN-055¦MO¦3 | 20 | 0.075 | - | 0 | -
PIN-059 | EQ |  | EQ-EQUIPI | EQUIPO PARA PINTAR |  | 2 | 0% | 1723.626 | 3447.2519 | PIN-059¦EQ | 1 | PIN-059¦EQ¦1 | 11 | 2 | - | 0 | -
PIN-059 | EQ |  | EQ-PTO026 | ESCALERA MADERA PINTOR 8 ESCALONES |  | 1 | 0% | 200.2531 | 200.2531 | PIN-059¦EQ | 2 | PIN-059¦EQ¦2 | 11 | 1 | - | 0 | -
PIN-059 | MAT | OTR | OTR-021 | Fijador al agua x 20 lts | b | 0.004 | 5% | 30467.49 | 127.9635 | PIN-059¦MAT | 1 | PIN-059¦MAT¦1 | 11 | 0.004 | - | 0 | -
PIN-059 | MAT | OTR | OTR-023 | Lija 180 al agua x 10u | u | 0.05 | 5% | 5661.4 | 297.2235 | PIN-059¦MAT | 2 | PIN-059¦MAT¦2 | 11 | 0.05 | - | 0 | -
PIN-059 | MAT | OTR | OTR-024 | Cinta de Papel 36 mm x 40m | u | 0.05 | 10% | 3293.01 | 181.1156 | PIN-059¦MAT | 3 | PIN-059¦MAT¦3 | 11 | 0.05 | - | 0 | -
PIN-059 | MAT | OTR | OTR-025 | Trapo | u | 0.03 | 5% | 735.06 | 23.1544 | PIN-059¦MAT | 4 | PIN-059¦MAT¦4 | 11 | 0.03 | - | 0 | -
PIN-059 | MAT | OTR | OTR-026 | Rodillo de lana pelo corto antigota N°22 - El Galgo | u | 0.005 | 5% | 6678.36 | 35.0614 | PIN-059¦MAT | 5 | PIN-059¦MAT¦5 | 11 | 0.005 | - | 0 | -
PIN-059 | MAT | OTR | OTR-028 | Pincel N° 20 - El Galgo | u | 0.005 | 5% | 5282.24 | 27.7318 | PIN-059¦MAT | 6 | PIN-059¦MAT¦6 | 11 | 0.005 | - | 0 | -
PIN-059 | MAT | OTR | OTR-029 | Rollo de cartón corrugado 0,90 x 25 mts | u | 0.01 | 5% | 7427.6 | 77.9898 | PIN-059¦MAT | 7 | PIN-059¦MAT¦7 | 11 | 0.01 | - | 0 | -
PIN-059 | MAT | OTR | PIN-001 | Latex Loxon Interior Sherwin Williams Mate Bco x 20lts | B | 0.0125 | 10% | 120622.23 | 1658.5557 | PIN-059¦MAT | 8 | PIN-059¦MAT¦8 | 11 | 0.0125 | - | 0 | -
PIN-059 | MAT | OTR | PIN-007 | Enduido Interior x 20lts | B | 0.05 | 10% | 18735.77 | 1030.4674 | PIN-059¦MAT | 9 | PIN-059¦MAT¦9 | 11 | 0.05 | - | 0 | -
PIN-059 | MAT | OTR | REV-001 | Yeso Tuyango x 30kg | b | 0.0025 | 5% | 9639 | 25.3024 | PIN-059¦MAT | 10 | PIN-059¦MAT¦10 | 11 | 0.0025 | - | 0 | -
PIN-059 | MO | ALB | MO-EMEDI | MEDIO OFICIAL | j | 1 | 0% | 65493.0716 | 65493.0716 | PIN-059¦MO | 1 | PIN-059¦MO¦1 | 11 | 0.090909 | - | 0 | -
PIN-059 | MO | ALB | MO-EESPE | ESPECIALIZADO | j | 1 | 0% | 85927.0972 | 85927.0972 | PIN-059¦MO | 2 | PIN-059¦MO¦2 | 11 | 0.090909 | - | 0 | -
PIN-067 | EQ |  | EQ-EQUIPI | EQUIPO PARA PINTAR |  | 1 | 0% | 1723.626 | 1723.626 | PIN-067¦EQ | 1 | PIN-067¦EQ¦1 | 20 | 1 | - | 0 | -
PIN-067 | EQ |  | EQ-PTO026 | ESCALERA MADERA PINTOR 8 ESCALONES |  | 1 | 0% | 200.2531 | 200.2531 | PIN-067¦EQ | 2 | PIN-067¦EQ¦2 | 20 | 1 | - | 0 | -
PIN-067 | MAT | OTR | OTR-022 | Aguarras Hydrarras Hydra x 18lts | b | 0.01 | 10% | 26907.33 | 295.9806 | PIN-067¦MAT | 1 | PIN-067¦MAT¦1 | 20 | 0.01 | - | 0 | -
PIN-067 | MAT | OTR | OTR-023 | Lija 180 al agua x 10u | u | 0.02 | 5% | 5661.4 | 118.8894 | PIN-067¦MAT | 2 | PIN-067¦MAT¦2 | 20 | 0.02 | - | 0 | -
PIN-067 | MAT | OTR | OTR-024 | Cinta de Papel 36 mm x 40m | u | 0.05 | 10% | 3293.01 | 181.1156 | PIN-067¦MAT | 3 | PIN-067¦MAT¦3 | 20 | 0.05 | - | 0 | -
PIN-067 | MAT | OTR | OTR-025 | Trapo | u | 0.03 | 5% | 735.06 | 23.1544 | PIN-067¦MAT | 4 | PIN-067¦MAT¦4 | 20 | 0.03 | - | 0 | -
PIN-067 | MAT | OTR | OTR-027 | Rodillo de lana pelo largo N°22 - El Galgo | u | 0.01 | 5% | 6678.36 | 70.1228 | PIN-067¦MAT | 5 | PIN-067¦MAT¦5 | 20 | 0.01 | - | 0 | -
PIN-067 | MAT | OTR | OTR-028 | Pincel N° 20 - El Galgo | u | 0.01 | 5% | 5282.24 | 55.4635 | PIN-067¦MAT | 6 | PIN-067¦MAT¦6 | 20 | 0.01 | - | 0 | -
PIN-067 | MAT | OTR | OTR-029 | Rollo de cartón corrugado 0,90 x 25 mts | u | 0.02 | 5% | 7427.6 | 155.9796 | PIN-067¦MAT | 7 | PIN-067¦MAT¦7 | 20 | 0.02 | - | 0 | -
PIN-067 | MAT | OTR | PIN-006 | Esmalte sintetico satinado Satinol Blanco x 4lts | b | 0.0625 | 10% | 28011.57 | 1925.7954 | PIN-067¦MAT | 8 | PIN-067¦MAT¦8 | 20 | 0.0625 | - | 0 | -
PIN-067 | MAT | OTR | PIN-007 | Enduido Interior x 20lts | B | 0.002 | 10% | 18735.77 | 41.2187 | PIN-067¦MAT | 9 | PIN-067¦MAT¦9 | 20 | 0.002 | - | 0 | -
PIN-067 | MO | ALB | MO-EMEDI | MEDIO OFICIAL | j | 1 | 0% | 65493.0716 | 65493.0716 | PIN-067¦MO | 1 | PIN-067¦MO¦1 | 20 | 0.05 | - | 0 | -
PIN-067 | MO | ALB | MO-EESPE | ESPECIALIZADO | j | 1 | 0% | 85927.0972 | 85927.0972 | PIN-067¦MO | 2 | PIN-067¦MO¦2 | 20 | 0.05 | - | 0 | -
PIN-071 | EQ |  | EQ-EQUIPI | EQUIPO PARA PINTAR |  | 1 | 0% | 1723.626 | 1723.626 | PIN-071¦EQ | 1 | PIN-071¦EQ¦1 | 50 | 1 | - | 0 | -
PIN-071 | EQ |  | EQ-ESCALE | ESCALERA GLOSS ALUMINIO ARTICULADA 4 X 4 ESCALONES HASTA 150KG |  | 1 | 0% | 140.1981 | 140.1981 | PIN-071¦EQ | 2 | PIN-071¦EQ¦2 | 50 | 1 | - | 0 | -
PIN-071 | MAT | OTR | ADT-002 | Venda SikaTEX 75 - Rollo | u | 0.04 | 10% | 66115.7025 | 2909.0909 | PIN-071¦MAT | 1 | PIN-071¦MAT¦1 | 50 | 0.04 | - | 0 | -
PIN-071 | MAT | OTR | ELE-001 | Recuplast Tradicional Blanco x 20 lts | u | 0.035 | 10% | 124188.4298 | 4781.2545 | PIN-071¦MAT | 2 | PIN-071¦MAT¦2 | 50 | 0.035 | - | 0 | -
PIN-071 | MAT | OTR | OTR-025 | Trapo | u | 0.01 | 5% | 735.06 | 7.7181 | PIN-071¦MAT | 3 | PIN-071¦MAT¦3 | 50 | 0.01 | - | 0 | -
PIN-071 | MAT | OTR | OTR-027 | Rodillo de lana pelo largo N°22 - El Galgo | u | 0.01 | 5% | 6678.36 | 70.1228 | PIN-071¦MAT | 4 | PIN-071¦MAT¦4 | 50 | 0.01 | - | 0 | -
PIN-071 | MAT | OTR | OTR-028 | Pincel N° 20 - El Galgo | u | 0.01 | 5% | 5282.24 | 55.4635 | PIN-071¦MAT | 5 | PIN-071¦MAT¦5 | 50 | 0.01 | - | 0 | -
PIN-071 | MO | ALB | MO-EAYUD | AYUDANTE | j | 1 | 0% | 60860.5808 | 60860.5808 | PIN-071¦MO | 1 | PIN-071¦MO¦1 | 50 | 0.02 | - | 0 | -
PIN-071 | MO | ALB | MO-EOFIC | OFICIAL | j | 1 | 0% | 76955.0797 | 76955.0797 | PIN-071¦MO | 2 | PIN-071¦MO¦2 | 50 | 0.02 | - | 0 | -
PIN-073 | EQ |  | EQ-EQUIPI | EQUIPO PARA PINTAR |  | 1 | 0% | 1723.626 | 1723.626 | PIN-073¦EQ | 1 | PIN-073¦EQ¦1 | 20 | 1 | - | 0 | -
PIN-073 | EQ |  | EQ-PTO026 | ESCALERA MADERA PINTOR 8 ESCALONES |  | 1 | 0% | 200.2531 | 200.2531 | PIN-073¦EQ | 2 | PIN-073¦EQ¦2 | 20 | 1 | - | 0 | -
PIN-073 | MAT | OTR | OTR-023 | Lija 180 al agua x 10u | u | 0.01 | 5% | 5661.4 | 59.4447 | PIN-073¦MAT | 1 | PIN-073¦MAT¦1 | 20 | 0.01 | - | 0 | -
PIN-073 | MAT | OTR | OTR-024 | Cinta de Papel 36 mm x 40m | u | 0.05 | 10% | 3293.01 | 181.1156 | PIN-073¦MAT | 2 | PIN-073¦MAT¦2 | 20 | 0.05 | - | 0 | -
PIN-073 | MAT | OTR | OTR-025 | Trapo | u | 0.03 | 5% | 735.06 | 23.1544 | PIN-073¦MAT | 3 | PIN-073¦MAT¦3 | 20 | 0.03 | - | 0 | -
PIN-073 | MAT | OTR | OTR-026 | Rodillo de lana pelo corto antigota N°22 - El Galgo | u | 0.005 | 5% | 6678.36 | 35.0614 | PIN-073¦MAT | 4 | PIN-073¦MAT¦4 | 20 | 0.005 | - | 0 | -
PIN-073 | MAT | OTR | OTR-028 | Pincel N° 20 - El Galgo | u | 0.005 | 5% | 5282.24 | 27.7318 | PIN-073¦MAT | 5 | PIN-073¦MAT¦5 | 20 | 0.005 | - | 0 | -
PIN-073 | MAT | OTR | OTR-029 | Rollo de cartón corrugado 0,90 x 25 mts | u | 0.01 | 5% | 7427.6 | 77.9898 | PIN-073¦MAT | 6 | PIN-073¦MAT¦6 | 20 | 0.01 | - | 0 | -
PIN-073 | MAT | OTR | PIN-001 | Latex Loxon Interior Sherwin Williams Mate Bco x 20lts | B | 0.0125 | 10% | 120622.23 | 1658.5557 | PIN-073¦MAT | 7 | PIN-073¦MAT¦7 | 20 | 0.0125 | - | 0 | -
PIN-073 | MO | ALB | MO-EESPE | ESPECIALIZADO | j | 1 | 0% | 85927.0972 | 85927.0972 | PIN-073¦MO | 1 | PIN-073¦MO¦1 | 20 | 0.05 | - | 0 | -
PIN-113 | EQ |  | EQ-SOLD00 | Soldador Soplete A Gas Techista Membrana 10 Kg Boca 50mm |  | 1 | 0% | 804.5057 | 804.5057 | PIN-113¦EQ | 1 | PIN-113¦EQ¦1 | 80 | 1 | 186 | 186 | 5.05
PIN-113 | MAT | OTR | OTR-022 | Aguarras Hydrarras Hydra x 18lts | b | 0.002 | 5% | 26907.33 | 56.5054 | PIN-113¦MAT | 1 | PIN-113¦MAT¦1 | 80 | 0.002 | 186 | 0.372 | 5.05
PIN-113 | MAT | OTR | OTR-025 | Trapo | u | 0.02 | 5% | 735.06 | 15.4363 | PIN-113¦MAT | 2 | PIN-113¦MAT¦2 | 80 | 0.02 | 186 | 3.72 | 5.05
PIN-113 | MAT | OTR | OTR-027 | Rodillo de lana pelo largo N°22 - El Galgo | u | 0.01 | 5% | 6678.36 | 70.1228 | PIN-113¦MAT | 3 | PIN-113¦MAT¦3 | 80 | 0.01 | 186 | 1.86 | 5.05
PIN-113 | MAT | OTR | OTR-028 | Pincel N° 20 - El Galgo | u | 0.02 | 5% | 5282.24 | 110.927 | PIN-113¦MAT | 4 | PIN-113¦MAT¦4 | 80 | 0.02 | 186 | 3.72 | 5.05
PIN-113 | MAT | OTR | PIN-008 | Pintura Asfaltica Asfasol x18ts | b | 0.027778 | 10% | 32845.78 | 1003.6211 | PIN-113¦MAT | 5 | PIN-113¦MAT¦5 | 80 | 0.027778 | 186 | 5.1667 | 5.05
PIN-113 | MO | ALB | MO-EAYUD | AYUDANTE | j | 1 | 0% | 60860.5808 | 60860.5808 | PIN-113¦MO | 1 | PIN-113¦MO¦1 | 80 | 0.0125 | 186 | 2.325 | 5.05
PIN-113 | MO | ALB | MO-EOFIC | OFICIAL | j | 1 | 0% | 76955.0797 | 76955.0797 | PIN-113¦MO | 2 | PIN-113¦MO¦2 | 80 | 0.0125 | 186 | 2.325 | 5.05
PIN-137 | EQ |  | EQ-EQUIPI | EQUIPO PARA PINTAR |  | 1 | 0% | 1723.626 | 1723.626 | PIN-137¦EQ | 1 | PIN-137¦EQ¦1 | 20 | 1 | 1439 | 1439 | 15.02
PIN-137 | EQ |  | EQ-PTO026 | ESCALERA MADERA PINTOR 8 ESCALONES |  | 1 | 0% | 200.2531 | 200.2531 | PIN-137¦EQ | 2 | PIN-137¦EQ¦2 | 20 | 1 | 1439 | 1439 | 15.02
PIN-137 | MAT | OTR | OTR-021 | Fijador al agua x 20 lts | b | 0.004 | 5% | 30467.49 | 127.9635 | PIN-137¦MAT | 1 | PIN-137¦MAT¦1 | 20 | 0.004 | 1439 | 5.756 | 15.02
PIN-137 | MAT | OTR | OTR-023 | Lija 180 al agua x 10u | u | 0.015 | 5% | 5661.4 | 89.167 | PIN-137¦MAT | 2 | PIN-137¦MAT¦2 | 20 | 0.015 | 1439 | 21.585 | 15.02
PIN-137 | MAT | OTR | OTR-024 | Cinta de Papel 36 mm x 40m | u | 0.05 | 10% | 3293.01 | 181.1156 | PIN-137¦MAT | 3 | PIN-137¦MAT¦3 | 20 | 0.05 | 1439 | 71.95 | 15.02
PIN-137 | MAT | OTR | OTR-025 | Trapo | u | 0.03 | 5% | 735.06 | 23.1544 | PIN-137¦MAT | 4 | PIN-137¦MAT¦4 | 20 | 0.03 | 1439 | 43.17 | 15.02
PIN-137 | MAT | OTR | OTR-026 | Rodillo de lana pelo corto antigota N°22 - El Galgo | u | 0.005 | 5% | 6678.36 | 35.0614 | PIN-137¦MAT | 5 | PIN-137¦MAT¦5 | 20 | 0.005 | 1439 | 7.195 | 15.02
PIN-137 | MAT | OTR | OTR-028 | Pincel N° 20 - El Galgo | u | 0.005 | 5% | 5282.24 | 27.7318 | PIN-137¦MAT | 6 | PIN-137¦MAT¦6 | 20 | 0.005 | 1439 | 7.195 | 15.02
PIN-137 | MAT | OTR | OTR-029 | Rollo de cartón corrugado 0,90 x 25 mts | u | 0.01 | 5% | 7427.6 | 77.9898 | PIN-137¦MAT | 7 | PIN-137¦MAT¦7 | 20 | 0.01 | 1439 | 14.39 | 15.02
PIN-137 | MAT | OTR | PIN-001 | Latex Loxon Interior Sherwin Williams Mate Bco x 20lts | B | 0.0125 | 10% | 120622.23 | 1658.5557 | PIN-137¦MAT | 8 | PIN-137¦MAT¦8 | 20 | 0.0125 | 1439 | 17.9875 | 15.02
PIN-137 | MAT | OTR | PIN-007 | Enduido Interior x 20lts | B | 0.002 | 10% | 18735.77 | 41.2187 | PIN-137¦MAT | 9 | PIN-137¦MAT¦9 | 20 | 0.002 | 1439 | 2.878 | 15.02
PIN-137 | MAT | OTR | REV-001 | Yeso Tuyango x 30kg | b | 0.001 | 5% | 9639 | 10.121 | PIN-137¦MAT | 10 | PIN-137¦MAT¦10 | 20 | 0.001 | 1439 | 1.439 | 15.02
PIN-137 | MO | ALB | MO-EESPE | ESPECIALIZADO | j | 1 | 0% | 85927.0972 | 85927.0972 | PIN-137¦MO | 1 | PIN-137¦MO¦1 | 20 | 0.05 | 1439 | 71.95 | 15.02
PIN-146 | EQ |  | EQ-EQUIPI | EQUIPO PARA PINTAR |  | 1 | 0% | 1723.626 | 1723.626 | PIN-146¦EQ | 1 | PIN-146¦EQ¦1 | 25 | 1 | - | 0 | -
PIN-146 | EQ |  | EQ-PTO026 | ESCALERA MADERA PINTOR 8 ESCALONES |  | 1 | 0% | 200.2531 | 200.2531 | PIN-146¦EQ | 2 | PIN-146¦EQ¦2 | 25 | 1 | - | 0 | -
PIN-146 | MAT | OTR | OTR-021 | Fijador al agua x 20 lts | b | 0.004 | 5% | 30467.49 | 127.9635 | PIN-146¦MAT | 1 | PIN-146¦MAT¦1 | 25 | 0.004 | - | 0 | -
PIN-146 | MAT | OTR | OTR-024 | Cinta de Papel 36 mm x 40m | u | 0.05 | 10% | 3293.01 | 181.1156 | PIN-146¦MAT | 2 | PIN-146¦MAT¦2 | 25 | 0.05 | - | 0 | -
PIN-146 | MAT | OTR | OTR-025 | Trapo | u | 0.03 | 5% | 735.06 | 23.1544 | PIN-146¦MAT | 3 | PIN-146¦MAT¦3 | 25 | 0.03 | - | 0 | -
PIN-146 | MAT | OTR | OTR-026 | Rodillo de lana pelo corto antigota N°22 - El Galgo | u | 0.005 | 5% | 6678.36 | 35.0614 | PIN-146¦MAT | 4 | PIN-146¦MAT¦4 | 25 | 0.005 | - | 0 | -
PIN-146 | MAT | OTR | OTR-028 | Pincel N° 20 - El Galgo | u | 0.005 | 5% | 5282.24 | 27.7318 | PIN-146¦MAT | 5 | PIN-146¦MAT¦5 | 25 | 0.005 | - | 0 | -
PIN-146 | MAT | OTR | OTR-029 | Rollo de cartón corrugado 0,90 x 25 mts | u | 0.01 | 5% | 7427.6 | 77.9898 | PIN-146¦MAT | 6 | PIN-146¦MAT¦6 | 25 | 0.01 | - | 0 | -
PIN-146 | MAT | OTR | PIN-001 | Latex Loxon Interior Sherwin Williams Mate Bco x 20lts | B | 0.0125 | 10% | 120622.23 | 1658.5557 | PIN-146¦MAT | 7 | PIN-146¦MAT¦7 | 25 | 0.0125 | - | 0 | -
PIN-146 | MAT | OTR | REV-001 | Yeso Tuyango x 30kg | b | 0.001 | 5% | 9639 | 10.121 | PIN-146¦MAT | 8 | PIN-146¦MAT¦8 | 25 | 0.001 | - | 0 | -
PIN-146 | MO | ALB | MO-EESPE | ESPECIALIZADO | j | 1 | 0% | 85927.0972 | 85927.0972 | PIN-146¦MO | 1 | PIN-146¦MO¦1 | 25 | 0.04 | - | 0 | -
PIN-53B | EQ |  | EQ-SILLET | Kit Complementario Silleta Descensor Conector Soga X 50 Mts |  | 0.75 |  | 1899.1826 | 1424.387 | PIN-53B¦EQ | 1 | PIN-53B¦EQ¦1 | 15.5 | 0.75 | 739 | 554.25 | 15.01
PIN-53B | EQ |  | EQ-EQUIPI | EQUIPO PARA PINTAR |  | 1 | 0% | 1723.626 | 1723.626 | PIN-53B¦EQ | 2 | PIN-53B¦EQ¦2 | 15.5 | 1 | 739 | 739 | 15.01
PIN-53B | EQ |  | EQ-PTO026 | ESCALERA MADERA PINTOR 8 ESCALONES |  | 1 | 0% | 200.2531 | 200.2531 | PIN-53B¦EQ | 3 | PIN-53B¦EQ¦3 | 15.5 | 1 | 739 | 739 | 15.01
PIN-53B | EQ |  | EQ-ANDAM0 | ANDAMIO TUBULAR DE UNO A TRES CUERPOS |  | 0.5 |  | 571.1795 | 285.5897 | PIN-53B¦EQ | 4 | PIN-53B¦EQ¦4 | 15.5 | 0.5 | 739 | 369.5 | 15.01
PIN-53B | MAT | OTR | OTR-021 | Fijador al agua x 20 lts | b | 0.004 | 5% | 30467.49 | 127.9635 | PIN-53B¦MAT | 1 | PIN-53B¦MAT¦1 | 15.5 | 0.004 | 739 | 2.956 | 15.01
PIN-53B | MAT | OTR | OTR-023 | Lija 180 al agua x 10u | u | 0.01 | 5% | 5661.4 | 59.4447 | PIN-53B¦MAT | 2 | PIN-53B¦MAT¦2 | 15.5 | 0.01 | 739 | 7.39 | 15.01
PIN-53B | MAT | OTR | OTR-024 | Cinta de Papel 36 mm x 40m | u | 0.01 | 10% | 3293.01 | 36.2231 | PIN-53B¦MAT | 3 | PIN-53B¦MAT¦3 | 15.5 | 0.01 | 739 | 7.39 | 15.01
PIN-53B | MAT | OTR | OTR-025 | Trapo | u | 0.01 | 5% | 735.06 | 7.7181 | PIN-53B¦MAT | 4 | PIN-53B¦MAT¦4 | 15.5 | 0.01 | 739 | 7.39 | 15.01
PIN-53B | MAT | OTR | OTR-027 | Rodillo de lana pelo largo N°22 - El Galgo | u | 0.005 | 5% | 6678.36 | 35.0614 | PIN-53B¦MAT | 5 | PIN-53B¦MAT¦5 | 15.5 | 0.005 | 739 | 3.695 | 15.01
PIN-53B | MAT | OTR | OTR-028 | Pincel N° 20 - El Galgo | u | 0.005 | 5% | 5282.24 | 27.7318 | PIN-53B¦MAT | 6 | PIN-53B¦MAT¦6 | 15.5 | 0.005 | 739 | 3.695 | 15.01
PIN-53B | MAT | OTR | OTR-029 | Rollo de cartón corrugado 0,90 x 25 mts | u | 0.01 | 5% | 7427.6 | 77.9898 | PIN-53B¦MAT | 7 | PIN-53B¦MAT¦7 | 15.5 | 0.01 | 739 | 7.39 | 15.01
PIN-53B | MAT | OTR | PIN-003 | Latex Loxon Exterior Sherwin Williams Mate Bco x 20lts | u | 0.0125 | 10% | 105657.74 | 1452.7939 | PIN-53B¦MAT | 8 | PIN-53B¦MAT¦8 | 15.5 | 0.0125 | 739 | 9.2375 | 15.01
PIN-53B | MO | ALB | MO-EAYUD | AYUDANTE | j | 0.5 | 0% | 60860.5808 | 30430.2904 | PIN-53B¦MO | 1 | PIN-53B¦MO¦1 | 15.5 | 0.032258 | 739 | 23.8387 | 15.01
PIN-53B | MO | ALB | MO-EMEDI | MEDIO OFICIAL | j | 1 | 0% | 65493.0716 | 65493.0716 | PIN-53B¦MO | 2 | PIN-53B¦MO¦2 | 15.5 | 0.064516 | 739 | 47.6774 | 15.01
PIN-53B | MO | ALB | MO-EESPE | ESPECIALIZADO | j | 1.5 | 0% | 85927.0972 | 128890.6457 | PIN-53B¦MO | 3 | PIN-53B¦MO¦3 | 15.5 | 0.096774 | 739 | 71.5161 | 15.01
PRE-032 | EQ |  | EQ-COMPCT | Compactador pata de cabra 612H - (c/operario y combustible) - Alq. X dia |  | 0.25 | 0% | 568150 | 142037.5 | PRE-032¦EQ | 1 | PRE-032¦EQ¦1 | 25 | 0.25 | - | 0 | -
PRE-032 | EQ |  | EQ-PALA310 | Pala y retro 310J (c/ operario y combustible) |  | 1 | 0% | 464850 | 464850 | PRE-032¦EQ | 2 | PRE-032¦EQ¦2 | 25 | 1 | - | 0 | -
PRE-032 | EQ |  | EQ-VOLC | Camion chasis volcador 170E22 - (c/ operario y combustible) - Alq. X dia |  | 1 | 0% | 258250 | 258250 | PRE-032¦EQ | 3 | PRE-032¦EQ¦3 | 25 | 1 | - | 0 | -
PRE-032 | MAT | OTR | AGR-008 | Aporte de Tosca | m3 | 1 | 30% | 9811.2872 | 12754.6733 | PRE-032¦MAT | 1 | PRE-032¦MAT¦1 | 25 | 1 | - | 0 | -
PRE-032 | MO | ALB | MO-EMEDI | MEDIO OFICIAL | j | 1 | 0% | 65493.0716 | 65493.0716 | PRE-032¦MO | 1 | PRE-032¦MO¦1 | 25 | 0.04 | - | 0 | -
PRE-032 | MO | ALB | MO-EESPE | ESPECIALIZADO | j | 1 | 0% | 85927.0972 | 85927.0972 | PRE-032¦MO | 2 | PRE-032¦MO¦2 | 25 | 0.04 | - | 0 | -
PTO-0102 | EQ |  | EQ-PTO028 | Herramientas menores y consumibles - Topógrafo - Visita de obra replanteo |  | 1 | 0% | 4268.9614 | 4268.9614 | PTO-0102¦EQ | 1 | PTO-0102¦EQ¦1 | 1 | 1 | 3 | 3 | 1.02
PTO-0102 | MAT | COR | OTR-PTO144 | Consumibles topógrafo y obras preliminares | gl | 1 | 0% | 25000 | 25000 | PTO-0102¦MAT | 1 | PTO-0102¦MAT¦1 | 1 | 1 | 3 | 3 | 1.02
PTO-0102 | MO | ALB | MO-EAYUD | AYUDANTE | j | 1 | 0% | 60860.5808 | 60860.5808 | PTO-0102¦MO | 1 | PTO-0102¦MO¦1 | 1 | 1 | 3 | 3 | 1.02
PTO-0102 | MO | OTR | SUB-PTO001 | M.Obra topografo | j | 1 | 0% | 198736.8446 | 198736.8446 | PTO-0102¦MO | 2 | PTO-0102¦MO¦2 | 1 | 1 | 3 | 3 | 1.02
PTO-0104 | EQ |  | EQ-PTO029 | Herramientas menores y consumibles - Cerco de obra perimetral - En chapa C25 + Concerti |  | 1 | 0% | 2849.776 | 2849.776 | PTO-0104¦EQ | 1 | PTO-0104¦EQ¦1 | 1 | 1 | 10 | 10 | 1.04
PTO-0104 | MAT | OTR | MAT-CONS | Consumibles | gl | 14721.7838 | 0% | 1 | 14721.7838 | PTO-0104¦MAT | 1 | PTO-0104¦MAT¦1 | 1 | 14721.7838 | 10 | 147217.838 | 1.04
PTO-0104 | MAT | OTR | OTR-PTO002 | Chapa acanalada C25 | m2 | 2.5 | 0% | 10167.5702 | 25418.9256 | PTO-0104¦MAT | 2 | PTO-0104¦MAT¦2 | 1 | 2.5 | 10 | 25 | 1.04
PTO-0104 | MAT | OTR | OTR-PTO003 | Perfiles UPN 100 | un | 0.1 | 0% | 235448.0165 | 23544.8017 | PTO-0104¦MAT | 3 | PTO-0104¦MAT¦3 | 1 | 0.1 | 10 | 1 | 1.04
PTO-0104 | MAT | OTR | OTR-PTO004 | Bastidor para porton corredizo - Perfil 40 x 40 x 2 | u | 0.2 | 0% | 22267.1074 | 4453.4215 | PTO-0104¦MAT | 4 | PTO-0104¦MAT¦4 | 1 | 0.2 | 10 | 2 | 1.04
PTO-0104 | MAT | OTR | OTR-PTO005 | Riel Roma 174 e: 2,1 mm. 53 x 60 x 6000 | u | 0.1 | 0% | 81509.9504 | 8150.995 | PTO-0104¦MAT | 5 | PTO-0104¦MAT¦5 | 1 | 0.1 | 10 | 1 | 1.04
PTO-0104 | MAT | OTR | OTR-PTO006 | Carro acero 174 4 ruedas puertas portones Ø45mm | u | 0.2 | 0% | 12131.562 | 2426.3124 | PTO-0104¦MAT | 6 | PTO-0104¦MAT¦6 | 1 | 0.2 | 10 | 2 | 1.04
PTO-0104 | MAT | OTR | OTR-PTO007 | Autoperforantes punta mecha 14 x 2 | u | 11.25 | 0% | 120 | 1350 | PTO-0104¦MAT | 7 | PTO-0104¦MAT¦7 | 1 | 11.25 | 10 | 112.5 | 1.04
PTO-0104 | MAT | OTR | OTR-PTO008 | Rollo Concertina | rol | 0.2 | 0% | 41322.314 | 8264.4628 | PTO-0104¦MAT | 8 | PTO-0104¦MAT¦8 | 1 | 0.2 | 10 | 2 | 1.04
PTO-0104 | MO | ALB | MO-EAYUD | AYUDANTE | j | 0.5 | 0% | 60860.5808 | 30430.2904 | PTO-0104¦MO | 1 | PTO-0104¦MO¦1 | 1 | 0.5 | 10 | 5 | 1.04
PTO-0104 | MO | ALB | MO-EMEDI | MEDIO OFICIAL | j | 0.5 | 0% | 65493.0716 | 32746.5358 | PTO-0104¦MO | 2 | PTO-0104¦MO¦2 | 1 | 0.5 | 10 | 5 | 1.04
PTO-0104 | MO | ALB | MO-EOFIC | OFICIAL | j | 0.5 | 0% | 76955.0797 | 38477.5399 | PTO-0104¦MO | 3 | PTO-0104¦MO¦3 | 1 | 0.5 | 10 | 5 | 1.04
PTO-0105 | EQ |  | EQ-PTO030 | Herramientas menores y consumibles - Obrador, pañol y ducha. |  | 1 | 0% | 108806.8133 | 108806.8133 | PTO-0105¦EQ | 1 | PTO-0105¦EQ¦1 | 1 | 1 | 1 | 1 | 1.05
PTO-0105 | MAT | COR | OTR-PTO015 | Materiales varios | gl | 200000 | 0% | 1 | 200000 | PTO-0105¦MAT | 1 | PTO-0105¦MAT¦1 | 1 | 200000 | 1 | 200000 | 1.05
PTO-0105 | MAT | OTR | OTR-PTO009 | Chapa acanalada C25 - Reutilizado (estimado 3 usos) | m2 | 35 | 0% | 3389.1901 | 118621.6529 | PTO-0105¦MAT | 2 | PTO-0105¦MAT¦2 | 1 | 35 | 1 | 35 | 1.05
PTO-0105 | MAT | OTR | OTR-PTO010 | Fenolico 1,22 x 2,44 - Reutilizado (estimado 3 usos) | u | 33 | 0% | 8774.2267 | 289549.48 | PTO-0105¦MAT | 3 | PTO-0105¦MAT¦3 | 1 | 33 | 1 | 33 | 1.05
PTO-0105 | MAT | OTR | OTR-PTO011 | Puntales 1 x 4 x 3,7 - Reutilizado (estimado 3 usos) | u | 80 | 0% | 647.316 | 51785.28 | PTO-0105¦MAT | 4 | PTO-0105¦MAT¦4 | 1 | 80 | 1 | 80 | 1.05
PTO-0105 | MAT | OTR | OTR-PTO012 | Puntales 3 x 3 x 3,7 - Reutilizado (estimado 3 usos) | u | 40 | 0% | 1456.476 | 58259.04 | PTO-0105¦MAT | 5 | PTO-0105¦MAT¦5 | 1 | 40 | 1 | 40 | 1.05
PTO-0105 | MAT | OTR | OTR-PTO013 | Flechas 3 x 6 x 3,7 - Reutilizado (estimado 3 usos) | u | 20 | 0% | 2912.952 | 58259.04 | PTO-0105¦MAT | 6 | PTO-0105¦MAT¦6 | 1 | 20 | 1 | 20 | 1.05
PTO-0105 | MAT | OTR | OTR-PTO014 | Escalera | gl | 0 | 0% | 168303.36 | 0 | PTO-0105¦MAT | 7 | PTO-0105¦MAT¦7 | 1 | 0 | 1 | 0 | 1.05
PTO-0105 | MAT | OTR | OTR-PTO016 | Rollo de cable TPR 3 x 2,5 | rol | 1 | 0% | 214876.0331 | 214876.0331 | PTO-0105¦MAT | 8 | PTO-0105¦MAT¦8 | 1 | 1 | 1 | 1 | 1.05
PTO-0105 | MAT | OTR | OTR-PTO017 | Zocalo E27 | u | 10 | 0% | 369.8347 | 3698.3471 | PTO-0105¦MAT | 9 | PTO-0105¦MAT¦9 | 1 | 10 | 1 | 10 | 1.05
PTO-0105 | MAT | OTR | OTR-PTO018 | Lampara Led 12 w | u | 10 | 0% | 2363.6364 | 23636.3636 | PTO-0105¦MAT | 10 | PTO-0105¦MAT¦10 | 1 | 10 | 1 | 10 | 1.05
PTO-0105 | MAT | OTR | OTR-PTO019 | Mat. Elect. (tomas, enchufes, etc.) | gl | 0.25 | 0% | 242210.7438 | 60552.686 | PTO-0105¦MAT | 11 | PTO-0105¦MAT¦11 | 1 | 0.25 | 1 | 0.25 | 1.05
PTO-0105 | MAT | OTR | OTR-PTO020 | Materiales Sanit | gl | 1 | 0% | 500000 | 500000 | PTO-0105¦MAT | 12 | PTO-0105¦MAT¦12 | 1 | 1 | 1 | 1 | 1.05
PTO-0105 | MAT | OTR | OTR-PTO021 | Inodoro | u | 2 | 0% | 100000 | 200000 | PTO-0105¦MAT | 13 | PTO-0105¦MAT¦13 | 1 | 2 | 1 | 2 | 1.05
PTO-0105 | MAT | OTR | OTR-PTO022 | Mochila plastico | u | 2 | 0% | 25000 | 50000 | PTO-0105¦MAT | 14 | PTO-0105¦MAT¦14 | 1 | 2 | 1 | 2 | 1.05
PTO-0105 | MAT | OTR | OTR-PTO023 | Bacha | u | 2 | 0% | 24793.3884 | 49586.7769 | PTO-0105¦MAT | 15 | PTO-0105¦MAT¦15 | 1 | 2 | 1 | 2 | 1.05
PTO-0105 | MAT | OTR | OTR-PTO024 | Termo electrico 40 lts | u | 1 | 0% | 200000 | 200000 | PTO-0105¦MAT | 16 | PTO-0105¦MAT¦16 | 1 | 1 | 1 | 1 | 1.05
PTO-0105 | MO | ALB | MO-EAYUD | AYUDANTE | j | 24.5 | 0% | 60860.5808 | 1491084.229 | PTO-0105¦MO | 1 | PTO-0105¦MO¦1 | 1 | 24.5 | 1 | 24.5 | 1.05
PTO-0105 | MO | ALB | MO-EESPE | ESPECIALIZADO | j | 7 | 0% | 85927.0972 | 601489.6801 | PTO-0105¦MO | 2 | PTO-0105¦MO¦2 | 1 | 7 | 1 | 7 | 1.05
PTO-0105 | MO | ALB | MO-EMEDI | MEDIO OFICIAL | j | 8 | 0% | 65493.0716 | 523944.5731 | PTO-0105¦MO | 3 | PTO-0105¦MO¦3 | 1 | 8 | 1 | 8 | 1.05
PTO-0105 | MO | ALB | MO-EOFIC | OFICIAL | j | 23.5 | 0% | 76955.0797 | 1808444.3731 | PTO-0105¦MO | 4 | PTO-0105¦MO¦4 | 1 | 23.5 | 1 | 23.5 | 1.05
PTO-0105 | MO | OTR | SUB-PTO002 | Flete madera | j | 2 | 0% | 250000 | 500000 | PTO-0105¦MO | 5 | PTO-0105¦MO¦5 | 1 | 2 | 1 | 2 | 1.05
PTO-0105 | MO | OTR | SUB-PTO003 | Flete retiro | j | 1 | 0% | 250000 | 250000 | PTO-0105¦MO | 6 | PTO-0105¦MO¦6 | 1 | 1 | 1 | 1 | 1.05
PTO-0106 | MO | OTR | SUB-PTO078 | Baño portatil / Ducha | j | 4 | 0% | 79748.5303 | 318994.1212 | PTO-0106¦MO | 1 | PTO-0106¦MO¦1 | 1 | 4 | 4 | 16 | 1.06
PTO-0106 | MO | OTR | SUB-PTO079 | Traslado flete entrega/ retiro | j | 1 | 0% | 13291.4217 | 13291.4217 | PTO-0106¦MO | 2 | PTO-0106¦MO¦2 | 1 | 1 | 4 | 4 | 1.06
PTO-0107 | EQ |  | EQ-PTO031 | Herramientas menores y consumibles - Conexión pilar y luz de obra + Tablero de obra |  | 1 | 0% | 25370.9351 | 25370.9351 | PTO-0107¦EQ | 1 | PTO-0107¦EQ¦1 | 1 | 1 | 1 | 1 | 1.07
PTO-0107 | MAT | COR | OTR-PTO025 | Pilar de obra, albañileria | d | 2 | 0% | 25000 | 50000 | PTO-0107¦MAT | 1 | PTO-0107¦MAT¦1 | 1 | 2 | 1 | 2 | 1.07
PTO-0107 | MAT | OTR | OTR-PTO026 | Kit medidor pilar Edenor Conextube | gl | 1 | 0% | 150000 | 150000 | PTO-0107¦MAT | 2 | PTO-0107¦MAT¦2 | 1 | 1 | 1 | 1 | 1.07
PTO-0107 | MAT | OTR | OTR-PTO027 | Kit jabalina + caja + toma cable | gl | 1 | 0% | 15000 | 15000 | PTO-0107¦MAT | 3 | PTO-0107¦MAT¦3 | 1 | 1 | 1 | 1 | 1.07
PTO-0107 | MAT | OTR | OTR-PTO028 | Cable subterraneo 5 x 10 mm2 | mts | 50 | 0% | 11500 | 575000 | PTO-0107¦MAT | 4 | PTO-0107¦MAT¦4 | 1 | 50 | 1 | 50 | 1.07
PTO-0107 | MAT | OTR | OTR-PTO029 | Tablero de obra | gl | 1 | 0% | 300000 | 300000 | PTO-0107¦MAT | 5 | PTO-0107¦MAT¦5 | 1 | 1 | 1 | 1 | 1.07
PTO-0107 | MO | ALB | MO-EAYUD | AYUDANTE | j | 2 | 0% | 60860.5808 | 121721.1616 | PTO-0107¦MO | 1 | PTO-0107¦MO¦1 | 1 | 2 | 1 | 2 | 1.07
PTO-0107 | MO | ALB | MO-EESPE | ESPECIALIZADO | j | 2 | 0% | 85927.0972 | 171854.1943 | PTO-0107¦MO | 2 | PTO-0107¦MO¦2 | 1 | 2 | 1 | 2 | 1.07
PTO-0107 | MO | ALB | MO-EOFIC | OFICIAL | j | 4 | 0% | 76955.0797 | 307820.3188 | PTO-0107¦MO | 3 | PTO-0107¦MO¦3 | 1 | 4 | 1 | 4 | 1.07
PTO-0108 | EQ |  | EQ-PTO032 | Herramientas menores y consumibles - Conexión agua de obra, tanque + bomba |  | 1 | 0% | 20050.9306 | 20050.9306 | PTO-0108¦EQ | 1 | PTO-0108¦EQ¦1 | 1 | 1 | 1 | 1 | 1.08
PTO-0108 | MAT | OTR | OTR-PTO030 | Tanque de Bombeo 500 lts (reutilizado) | u | 1 | 0% | 150000 | 150000 | PTO-0108¦MAT | 1 | PTO-0108¦MAT¦1 | 1 | 1 | 1 | 1 | 1.08
PTO-0108 | MAT | OTR | OTR-PTO031 | Bomba pres (reutilizada) | u | 1 | 0% | 200000 | 200000 | PTO-0108¦MAT | 2 | PTO-0108¦MAT¦2 | 1 | 1 | 1 | 1 | 1.08
PTO-0108 | MAT | OTR | OTR-PTO032 | Flotante mecanico 1" + boya | u | 1 | 0% | 50000 | 50000 | PTO-0108¦MAT | 3 | PTO-0108¦MAT¦3 | 1 | 1 | 1 | 1 | 1.08
PTO-0108 | MAT | OTR | OTR-PTO033 | Flotante automatico | u | 1 | 0% | 10000 | 10000 | PTO-0108¦MAT | 4 | PTO-0108¦MAT¦4 | 1 | 1 | 1 | 1 | 1.08
PTO-0108 | MAT | OTR | OTR-PTO034 | Caño 3/4" | u | 10 | 0% | 10000 | 100000 | PTO-0108¦MAT | 5 | PTO-0108¦MAT¦5 | 1 | 10 | 1 | 10 | 1.08
PTO-0108 | MAT | OTR | OTR-PTO035 | Val. esf doble media union 1" | u | 3 | 0% | 15000 | 45000 | PTO-0108¦MAT | 6 | PTO-0108¦MAT¦6 | 1 | 3 | 1 | 3 | 1.08
PTO-0108 | MAT | OTR | OTR-PTO036 | Canilla de pvc | u | 8 | 0% | 2000 | 16000 | PTO-0108¦MAT | 7 | PTO-0108¦MAT¦7 | 1 | 8 | 1 | 8 | 1.08
PTO-0108 | MAT | OTR | OTR-PTO037 | Desperdicio | gl | 0.2 | 0% | 571000 | 114200 | PTO-0108¦MAT | 8 | PTO-0108¦MAT¦8 | 1 | 0.2 | 1 | 0.2 | 1.08
PTO-0108 | MO | ALB | MO-EESPE | ESPECIALIZADO | j | 4 | 0% | 85927.0972 | 343708.3886 | PTO-0108¦MO | 1 | PTO-0108¦MO¦1 | 1 | 4 | 1 | 4 | 1.08
PTO-0108 | MO | ALB | MO-EOFIC | OFICIAL | j | 4 | 0% | 76955.0797 | 307820.3188 | PTO-0108¦MO | 2 | PTO-0108¦MO¦2 | 1 | 4 | 1 | 4 | 1.08
PTO-0109 | MO | OTR | SUB-CERTLUZ2 | Luz de Obra | j | 2 | 0% | 107023.5989 | 214047.1978 | PTO-0109¦MO | 1 | PTO-0109¦MO¦1 | 1 | 2 | 1 | 2 | 1.09
PTO-0109 | MO | OTR | SUB-MEDPAT | Medicion PAT luz de obra | j | 1 | 0% | 93645.649 | 93645.649 | PTO-0109¦MO | 2 | PTO-0109¦MO¦2 | 1 | 1 | 1 | 1 | 1.09
PTO-0109 | MO | OTR | SUB-PTO004 | Gestion suministro luz de obra | j | 1 | 0% | 148643.8873 | 148643.8873 | PTO-0109¦MO | 3 | PTO-0109¦MO¦3 | 1 | 1 | 1 | 1 | 1.09
PTO-0201 | EQ |  | EQ-PTO033 | Herramientas menores y consumibles - Excavación a maquina para submuración, subsuelo y |  | 1 | 0% | 97.8116 | 97.8116 | PTO-0201¦EQ | 1 | PTO-0201¦EQ¦1 | 1 | 1 | 308 | 308 | 2.01
PTO-0201 | MO | ALB | MO-EAYUD | AYUDANTE | j | 0.10714 | 0% | 60860.5808 | 6520.7765 | PTO-0201¦MO | 1 | PTO-0201¦MO¦1 | 1 | 0.10714 | 308 | 33 | 2.01
PTO-0201 | MO | OTR | SUB-PTO005 | Subcontrato + 50% - Celsi VIAL | j | 1.5 | 0% | 22000 | 33000 | PTO-0201¦MO | 2 | PTO-0201¦MO¦2 | 1 | 1.5 | 308 | 462 | 2.01
PTO-0202 | EQ |  | EQ-PTO034 | Herramientas menores y consumibles - Perfilado manual de bases. Relleno y compactación |  | 1 | 0% | 128903.9499 | 128903.9499 | PTO-0202¦EQ | 1 | PTO-0202¦EQ¦1 | 1 | 1 | 1 | 1 | 2.02
PTO-0202 | MAT | OTR | OTR-PTO038 | Alquiler vibropison | d | 7 | 0% | 15000 | 105000 | PTO-0202¦MAT | 1 | PTO-0202¦MAT¦1 | 1 | 7 | 1 | 7 | 2.02
PTO-0202 | MO | ALB | MO-EAYUD | AYUDANTE | j | 132 | 0% | 60860.5808 | 8033596.6625 | PTO-0202¦MO | 1 | PTO-0202¦MO¦1 | 1 | 132 | 1 | 132 | 2.02
PTO-0202 | MO | OTR | SUB-VIBRO1 | Alquiler vibropisson | j | 7 | 0% | 65000 | 455000 | PTO-0202¦MO | 2 | PTO-0202¦MO¦2 | 1 | 7 | 1 | 7 | 2.02
PTO-0203 | EQ |  | EQ-PTO004 | Herramientas y consumibles Excavación manual para vigas de fundación |  | 1 | 0% | 1302.9087 | 1302.9087 | PTO-0203¦EQ | 1 | PTO-0203¦EQ¦1 | 1 | 1 | 15 | 15 | 2.03
PTO-0203 | MAT | OTR | OTR-PTO039 | Excavación manual para vigas de fundación | m3 | 1 | 0% | 26000 | 26000 | PTO-0203¦MAT | 1 | PTO-0203¦MAT¦1 | 1 | 1 | 15 | 15 | 2.03
PTO-0203 | MO | ALB | MO-EAYUD | AYUDANTE | j | 1 | 0% | 60860.5808 | 60860.5808 | PTO-0203¦MO | 1 | PTO-0203¦MO¦1 | 1 | 1 | 15 | 15 | 2.03
PTO-0301 | EQ |  | EQ-PTO035 | Herramientas menores y consumibles - Hormigón de limpieza - e: 10 cm |  | 1 | 0% | 3250.5537 | 3250.5537 | PTO-0301¦EQ | 1 | PTO-0301¦EQ¦1 | 1 | 1 | 13 | 13 | 3.01
PTO-0301 | MAT | OTR | OTR-037 | Bombeo | m3 | 0 | 0% | 5330 | 0 | PTO-0301¦MAT | 1 | PTO-0301¦MAT¦1 | 1 | 0 | 13 | 0 | 3.01
PTO-0301 | MAT | OTR | OTR-PTO040 | H8 | m3 | 1 | 0% | 115100 | 115100 | PTO-0301¦MAT | 2 | PTO-0301¦MAT¦2 | 1 | 1 | 13 | 13 | 3.01
PTO-0301 | MAT | OTR | OTR-PTO041 | Bomba | u | 0 | 0% | 533000 | 0 | PTO-0301¦MAT | 3 | PTO-0301¦MAT¦3 | 1 | 0 | 13 | 0 | 3.01
PTO-0301 | MO | ALB | MO-EAYUD | AYUDANTE | j | 0.76923 | 0% | 60860.5808 | 46815.8314 | PTO-0301¦MO | 1 | PTO-0301¦MO¦1 | 1 | 0.76923 | 13 | 10 | 3.01
PTO-0301 | MO | ALB | MO-EMEDI | MEDIO OFICIAL | j | 0.38462 | 0% | 65493.0716 | 25189.6429 | PTO-0301¦MO | 2 | PTO-0301¦MO¦2 | 1 | 0.38462 | 13 | 5 | 3.01
PTO-0301 | MO | ALB | MO-EOFIC | OFICIAL | j | 0.38462 | 0% | 76955.0797 | 29598.1076 | PTO-0301¦MO | 3 | PTO-0301¦MO¦3 | 1 | 0.38462 | 13 | 5 | 3.01
PTO-0302 | EQ |  | EQ-PTO036 | Herramientas menores y consumibles - Pilotes de tracción Ø 20 cm - (120 kg/m3 de hierro |  | 1 | 0% | 5108.5619 | 5108.5619 | PTO-0302¦EQ | 1 | PTO-0302¦EQ¦1 | 1 | 1 | 18 | 18 | 3.02
PTO-0302 | MAT | OTR | MAT-CONS | Consumibles | gl | 4312.8951 | 0% | 1 | 4312.8951 | PTO-0302¦MAT | 1 | PTO-0302¦MAT¦1 | 1 | 4312.8951 | 18 | 77632.1112 | 3.02
PTO-0302 | MAT | OTR | OTR-PTO042 | Hierro del 6 | kg | 22.608 | 0% | 1704.41 | 38533.3013 | PTO-0302¦MAT | 2 | PTO-0302¦MAT¦2 | 1 | 22.608 | 18 | 406.944 | 3.02
PTO-0302 | MAT | OTR | OTR-PTO043 | CEMENTO AVELLANEDA x 50 KG | bol | 6.1111 | 0% | 7809.48 | 47724.6 | PTO-0302¦MAT | 3 | PTO-0302¦MAT¦3 | 1 | 6.1111 | 18 | 110 | 3.02
PTO-0302 | MO | OTR | SUB-PTO007 | M.O | j | 0.055556 | 0% | 4500000 | 250000 | PTO-0302¦MO | 1 | PTO-0302¦MO¦1 | 1 | 0.055556 | 18 | 1 | 3.02
PTO-0303 | EQ |  | EQ-PTO005 | Herramientas y consumibles Tabique submuración - H35 (95 kg/m3 de hierro) |  | 1 | 0% | 11395.7016 | 11395.7016 | PTO-0303¦EQ | 1 | PTO-0303¦EQ¦1 | 1 | 1 | 12 | 12 | 3.03
PTO-0303 | MAT | COR | OTR-PTO044 | Tabique submuración - H35 (95 kg/m3 de hierro) | m3 | 1 | 0% | 402072.5417 | 402072.5417 | PTO-0303¦MAT | 1 | PTO-0303¦MAT¦1 | 1 | 1 | 12 | 12 | 3.03
PTO-0303 | MO | OTR | SUB-PTO008 | MO Tabique submuración - H35 (95 kg/m3 de hierro) | j | 1 | 0% | 357640.8999 | 357640.8999 | PTO-0303¦MO | 1 | PTO-0303¦MO¦1 | 1 | 1 | 12 | 12 | 3.03
PTO-0304 | EQ |  | EQ-PTO006 | Herramientas y consumibles Zapata corrida tabique - H35 (120 kg/m3 de hierro) |  | 1 | 0% | 10647.4581 | 10647.4581 | PTO-0304¦EQ | 1 | PTO-0304¦EQ¦1 | 1 | 1 | 7 | 7 | 3.04
PTO-0304 | MAT | COR | OTR-PTO045 | Zapata corrida tabique - H35 (120 kg/m3 de hierro) | m3 | 1 | 0% | 428196.5803 | 428196.5803 | PTO-0304¦MAT | 1 | PTO-0304¦MAT¦1 | 1 | 1 | 7 | 7 | 3.04
PTO-0304 | MO | OTR | SUB-PTO009 | MO Zapata corrida tabique - H35 (120 kg/m3 de hierro) | j | 1 | 0% | 281633.9622 | 281633.9622 | PTO-0304¦MO | 1 | PTO-0304¦MO¦1 | 1 | 1 | 7 | 7 | 3.04
PTO-0305 | EQ |  | EQ-PTO007 | Herramientas y consumibles Platea - H35 (95 kg/m3 de hierro) |  | 1 | 0% | 7920.4191 | 7920.4191 | PTO-0305¦EQ | 1 | PTO-0305¦EQ¦1 | 1 | 1 | 38 | 38 | 3.05
PTO-0305 | MAT | COR | OTR-PTO046 | Platea - H35 (95 kg/m3 de hierro) | m3 | 1 | 0% | 333700.5058 | 333700.5058 | PTO-0305¦MAT | 1 | PTO-0305¦MAT¦1 | 1 | 1 | 38 | 38 | 3.05
PTO-0305 | MO | OTR | SUB-PTO010 | MO Platea - H35 (95 kg/m3 de hierro) | j | 1 | 0% | 194327.4339 | 194327.4339 | PTO-0305¦MO | 1 | PTO-0305¦MO¦1 | 1 | 1 | 38 | 38 | 3.05
PTO-0306 | EQ |  | EQ-PTO008 | Herramientas y consumibles Bases aisladas - (60 kg/m3 de hierro) |  | 1 | 0% | 7040.5472 | 7040.5472 | PTO-0306¦EQ | 1 | PTO-0306¦EQ¦1 | 1 | 1 | 51 | 51 | 3.06
PTO-0306 | MAT | COR | OTR-PTO047 | Bases aisladas - (60 kg/m3 de hierro) | m3 | 1 | 0% | 275042.3783 | 275042.3783 | PTO-0306¦MAT | 1 | PTO-0306¦MAT¦1 | 1 | 1 | 51 | 51 | 3.06
PTO-0306 | MO | OTR | SUB-PTO011 | MO Bases aisladas - (60 kg/m3 de hierro) | j | 1 | 0% | 194327.4339 | 194327.4339 | PTO-0306¦MO | 1 | PTO-0306¦MO¦1 | 1 | 1 | 51 | 51 | 3.06
PTO-0307 | EQ |  | EQ-PTO009 | Herramientas y consumibles Troncos de columnas - H35 (240 kg/m3 de hierro) |  | 1 | 0% | 14296.6015 | 14296.6015 | PTO-0307¦EQ | 1 | PTO-0307¦EQ¦1 | 1 | 1 | 16 | 16 | 3.07
PTO-0307 | MAT | COR | OTR-PTO048 | Troncos de columnas - H35 (240 kg/m3 de hierro) | m3 | 1 | 0% | 635192.7172 | 635192.7172 | PTO-0307¦MAT | 1 | PTO-0307¦MAT¦1 | 1 | 1 | 16 | 16 | 3.07
PTO-0307 | MO | OTR | SUB-PTO012 | MO Troncos de columnas - H35 (240 kg/m3 de hierro) | j | 1 | 0% | 317914.0475 | 317914.0475 | PTO-0307¦MO | 1 | PTO-0307¦MO¦1 | 1 | 1 | 16 | 16 | 3.07
PTO-0308 | EQ |  | EQ-PTO010 | Herramientas y consumibles Viga de encadenado - H35 (180 kg/m3 de hierro) |  | 1 | 0% | 12155.81 | 12155.81 | PTO-0308¦EQ | 1 | PTO-0308¦EQ¦1 | 1 | 1 | 7 | 7 | 3.08
PTO-0308 | MAT | COR | OTR-PTO049 | Viga de encadenado - H35 (180 kg/m3 de hierro) | m3 | 1 | 0% | 528753.3703 | 528753.3703 | PTO-0308¦MAT | 1 | PTO-0308¦MAT¦1 | 1 | 1 | 7 | 7 | 3.08
PTO-0308 | MO | OTR | SUB-PTO013 | MO Viga de encadenado - H35 (180 kg/m3 de hierro) | j | 1 | 0% | 281633.9622 | 281633.9622 | PTO-0308¦MO | 1 | PTO-0308¦MO¦1 | 1 | 1 | 7 | 7 | 3.08
PTO-0309 | EQ |  | EQ-PTO011 | Herramientas y consumibles Losa maciza - H35 (100 kg/m3 de hierro) |  | 1 | 0% | 8915.6269 | 8915.6269 | PTO-0309¦EQ | 1 | PTO-0309¦EQ¦1 | 1 | 1 | 90 | 90 | 3.09
PTO-0309 | MAT | COR | OTR-PTO050 | Losa maciza - H35 (100 kg/m3 de hierro) | m3 | 1 | 0% | 372584.3299 | 372584.3299 | PTO-0309¦MAT | 1 | PTO-0309¦MAT¦1 | 1 | 1 | 90 | 90 | 3.09
PTO-0309 | MO | OTR | SUB-PTO014 | MO Losa maciza - H35 (100 kg/m3 de hierro) | j | 1 | 0% | 221790.7949 | 221790.7949 | PTO-0309¦MO | 1 | PTO-0309¦MO¦1 | 1 | 1 | 90 | 90 | 3.09
PTO-0310 | EQ |  | EQ-PTO012 | Herramientas y consumibles Losa maciza de Hº visto - H35 (100 kg/m3 de hierro |  | 1 | 0% | 9854.9599 | 9854.9599 | PTO-0310¦EQ | 1 | PTO-0310¦EQ¦1 | 1 | 1 | 32 | 32 | 3.1
PTO-0310 | MAT | COR | OTR-PTO051 | Losa maciza de Hº visto - H35 (100 kg/m3 de hierro) | m3 | 1 | 0% | 379758.8339 | 379758.8339 | PTO-0310¦MAT | 1 | PTO-0310¦MAT¦1 | 1 | 1 | 32 | 32 | 3.1
PTO-0310 | MO | OTR | SUB-PTO015 | MO Losa maciza de Hº visto - H35 (100 kg/m3 de hierro) | j | 1 | 0% | 277238.4937 | 277238.4937 | PTO-0310¦MO | 1 | PTO-0310¦MO¦1 | 1 | 1 | 32 | 32 | 3.1
PTO-0311 | EQ |  | EQ-PTO013 | Herramientas y consumibles Vigas - H35 (180 kg/m3 de hierro) |  | 1 | 0% | 16574.2547 | 16574.2547 | PTO-0311¦EQ | 1 | PTO-0311¦EQ¦1 | 1 | 1 | 46 | 46 | 3.11
PTO-0311 | MAT | COR | OTR-PTO052 | Vigas - H35 (180 kg/m3 de hierro) | m3 | 1 | 0% | 567913.5066 | 567913.5066 | PTO-0311¦MAT | 1 | PTO-0311¦MAT¦1 | 1 | 1 | 46 | 46 | 3.11
PTO-0311 | MO | OTR | SUB-PTO016 | MO Vigas - H35 (180 kg/m3 de hierro) | j | 1 | 0% | 537036.8067 | 537036.8067 | PTO-0311¦MO | 1 | PTO-0311¦MO¦1 | 1 | 1 | 46 | 46 | 3.11
PTO-0312 | EQ |  | EQ-PTO014 | Herramientas y consumibles Vigas de H° visto - H35 (180 kg/m3 de hierro) |  | 1 | 0% | 18555.7931 | 18555.7931 | PTO-0312¦EQ | 1 | PTO-0312¦EQ¦1 | 1 | 1 | 31 | 31 | 3.12
PTO-0312 | MAT | COR | OTR-PTO053 | Vigas de H° visto - H35 (180 kg/m3 de hierro) | m3 | 1 | 0% | 565756.8651 | 565756.8651 | PTO-0312¦MAT | 1 | PTO-0312¦MAT¦1 | 1 | 1 | 31 | 31 | 3.12
PTO-0312 | MO | OTR | SUB-PTO017 | MO Vigas de H° visto - H35 (180 kg/m3 de hierro) | j | 1 | 0% | 671296.0084 | 671296.0084 | PTO-0312¦MO | 1 | PTO-0312¦MO¦1 | 1 | 1 | 31 | 31 | 3.12
PTO-0313 | EQ |  | EQ-PTO015 | Herramientas y consumibles Tabiques - H35 (100 kg/m3 de hierro) |  | 1 | 0% | 11521.3976 | 11521.3976 | PTO-0313¦EQ | 1 | PTO-0313¦EQ¦1 | 1 | 1 | 24 | 24 | 3.13
PTO-0313 | MAT | COR | OTR-PTO054 | Tabiques - H35 (100 kg/m3 de hierro) | m3 | 1 | 0% | 410452.2742 | 410452.2742 | PTO-0313¦MAT | 1 | PTO-0313¦MAT¦1 | 1 | 1 | 24 | 24 | 3.13
PTO-0313 | MO | OTR | SUB-PTO018 | MO Tabiques - H35 (100 kg/m3 de hierro) | j | 1 | 0% | 357640.8999 | 357640.8999 | PTO-0313¦MO | 1 | PTO-0313¦MO¦1 | 1 | 1 | 24 | 24 | 3.13
PTO-0314 | EQ |  | EQ-PTO016 | Herramientas y consumibles Columna - H35 (180 Kg/m3 de hierro) |  | 1 | 0% | 12788.2496 | 12788.2496 | PTO-0314¦EQ | 1 | PTO-0314¦EQ¦1 | 1 | 1 | 39 | 39 | 3.14
PTO-0314 | MAT | COR | OTR-PTO055 | Columna - H35 (180 Kg/m3 de hierro) | m3 | 1 | 0% | 534635.9272 | 534635.9272 | PTO-0314¦MAT | 1 | PTO-0314¦MAT¦1 | 1 | 1 | 39 | 39 | 3.14
PTO-0314 | MO | OTR | SUB-PTO019 | MO Columna - H35 (180 Kg/m3 de hierro) | j | 1 | 0% | 317914.0475 | 317914.0475 | PTO-0314¦MO | 1 | PTO-0314¦MO¦1 | 1 | 1 | 39 | 39 | 3.14
PTO-0316 | MAT | COR | OTR-PTO056 | Columna vista- H35 (180 Kg/m3 de hierro) | m3 | 1 | 0% | 543657.9606 | 543657.9606 | PTO-0316¦MAT | 1 | PTO-0316¦MAT¦1 | 1 | 1 | 4 | 4 | 3.16
PTO-0316 | MO | OTR | SUB-PTO020 | MO Columna vista- H35 (180 Kg/m3 de hierro) | j | 1 | 0% | 397392.5594 | 397392.5594 | PTO-0316¦MO | 1 | PTO-0316¦MO¦1 | 1 | 1 | 4 | 4 | 3.16
PTO-0317 | EQ |  | EQ-PTO017 | Herramientas y consumibles Escaleras de Hº visto - H35 (105 kg/m3 de hierro) |  | 1 | 0% | 12325.5622 | 12325.5622 | PTO-0317¦EQ | 1 | PTO-0317¦EQ¦1 | 1 | 1 | 10 | 10 | 3.17
PTO-0317 | MAT | COR | OTR-PTO057 | Escaleras de Hº visto - H35 (105 kg/m3 de hierro) | m3 | 1 | 0% | 416173.602 | 416173.602 | PTO-0317¦MAT | 1 | PTO-0317¦MAT¦1 | 1 | 1 | 10 | 10 | 3.17
PTO-0317 | MO | OTR | SUB-PTO021 | MO Escaleras de Hº visto - H35 (105 kg/m3 de hierro) | j | 1 | 0% | 405530.5437 | 405530.5437 | PTO-0317¦MO | 1 | PTO-0317¦MO¦1 | 1 | 1 | 10 | 10 | 3.17
PTO-0318 | EQ |  | EQ-PTO018 | Herramientas y consumibles Tanques de HºAº - H35 (100 kg/m3 de hierro) - Tanq |  | 1 | 0% | 11521.3976 | 11521.3976 | PTO-0318¦EQ | 1 | PTO-0318¦EQ¦1 | 1 | 1 | 6 | 6 | 3.18
PTO-0318 | MAT | COR | OTR-PTO058 | Tanques de HºAº - H35 (100 kg/m3 de hierro) - Tanque de reserva | m3 | 1 | 0% | 410452.2742 | 410452.2742 | PTO-0318¦MAT | 1 | PTO-0318¦MAT¦1 | 1 | 1 | 6 | 6 | 3.18
PTO-0318 | MO | OTR | SUB-PTO022 | MO Tanques de HºAº - H35 (100 kg/m3 de hierro) - Tanque de reserva | j | 1 | 0% | 357640.8999 | 357640.8999 | PTO-0318¦MO | 1 | PTO-0318¦MO¦1 | 1 | 1 | 6 | 6 | 3.18
PTO-0319 | EQ |  | EQ-PTO019 | EQ Sistema de apuntalamiento y reapuntalamiento [ENCOFRADO] |  | 1 | 0% | 8458556.625 | 8458556.625 | PTO-0319¦EQ | 1 | PTO-0319¦EQ¦1 | 1 | 1 | 1 | 1 | 3.19
PTO-0320 | MO | OTR | SUB-PTO023 | MO Ensayos de hormigon por etapas de hormigonado | j | 1 | 0% | 228712 | 228712 | PTO-0320¦MO | 1 | PTO-0320¦MO¦1 | 1 | 1 | 15 | 15 | 3.2
PTO-0321 | MAT | OTR | OTR-PTO059 | Permiso de estacionamiento de bomba de hormigón a contramano | gl | 1 | 0% | 51239.6694 | 51239.6694 | PTO-0321¦MAT | 1 | PTO-0321¦MAT¦1 | 1 | 1 | 3 | 3 | 3.21
PTO-0322 | EQ |  | EQ-PTO037 | Herramientas menores y consumibles - Picado de medianeras para columnas y vigas - Cotiz |  | 1 | 0% | 373.218 | 373.218 | PTO-0322¦EQ | 1 | PTO-0322¦EQ¦1 | 1 | 1 | 78 | 78 | 3.22
PTO-0322 | MAT | COR | MAT-CONS | Consumibles | gl | 1923.0769 | 0% | 1 | 1923.0769 | PTO-0322¦MAT | 1 | PTO-0322¦MAT¦1 | 1 | 1923.0769 | 78 | 150000 | 3.22
PTO-0322 | MAT | OTR | OTR-PTO061 | Volquetes | u | 0.051282 | 0% | 100000 | 5128.2051 | PTO-0322¦MAT | 2 | PTO-0322¦MAT¦2 | 1 | 0.051282 | 78 | 4 | 3.22
PTO-0322 | MO | ALB | MO-EAYUD | AYUDANTE | j | 0.17949 | 0% | 60860.5808 | 10923.694 | PTO-0322¦MO | 1 | PTO-0322¦MO¦1 | 1 | 0.17949 | 78 | 14 | 3.22
PTO-0322 | MO | ALB | MO-EOFIC | OFICIAL | j | 0.089744 | 0% | 76955.0797 | 6906.2251 | PTO-0322¦MO | 2 | PTO-0322¦MO¦2 | 1 | 0.089744 | 78 | 7 | 3.22
PTO-0401 | EQ |  | EQ-ANDAM0 | ANDAMIO TUBULAR DE UNO A TRES CUERPOS |  | 0.5 | 0% | 571.1795 | 285.5897 | PTO-0401¦EQ | 1 | PTO-0401¦EQ¦1 | 15 | 0.5 | - | 0 | -
PTO-0401 | EQ |  | EQ-EQALBA | EQUIPO DE ALBAÑILERIA, carpetas, ladrillo |  | 1 | 0% | 2287.1357 | 2287.1357 | PTO-0401¦EQ | 2 | PTO-0401¦EQ¦2 | 15 | 1 | - | 0 | -
PTO-0401 | EQ |  | EQ-TROMPO | Hormigonera De 150 Litros 1hp Con Rueda Maciza |  | 1 | 0% | 957.2532 | 957.2532 | PTO-0401¦EQ | 3 | PTO-0401¦EQ¦3 | 15 | 1 | - | 0 | -
PTO-0401 | MAT | OTR | ACE-001 | Barra de Acero Aleteado - 6mm x 12m | u | 0.17 | 10% | 3424.53 | 640.3871 | PTO-0401¦MAT | 1 | PTO-0401¦MAT¦1 | 15 | 0.17 | - | 0 | -
PTO-0401 | MAT | OTR | AGR-001 | ARENA LAVADA | m3 | 0.012 | 10% | 32399.77 | 427.677 | PTO-0401¦MAT | 2 | PTO-0401¦MAT¦2 | 15 | 0.012 | - | 0 | -
PTO-0401 | MAT | OTR | AGR-004 | Cemento Portland x 50kg | Bol | 0.05 | 10% | 7809.48 | 429.5214 | PTO-0401¦MAT | 3 | PTO-0401¦MAT¦3 | 15 | 0.05 | - | 0 | -
PTO-0401 | MAT | OTR | AGR-005 | Cal Comun x 25kg | bol | 0.1 | 10% | 3837.96 | 422.1756 | PTO-0401¦MAT | 4 | PTO-0401¦MAT¦4 | 15 | 0.1 | - | 0 | -
PTO-0401 | MAT | OTR | CER-002 | LADRILLO CERAMICO 8 x 18 x 33 cm | u | 15 | 5% | 292.32 | 4604.04 | PTO-0401¦MAT | 5 | PTO-0401¦MAT¦5 | 15 | 15 | - | 0 | -
PTO-0401 | MO | ALB | MO-EAYUD | AYUDANTE | j | 1 | 0% | 60860.5808 | 60860.5808 | PTO-0401¦MO | 1 | PTO-0401¦MO¦1 | 15 | 0.066667 | - | 0 | -
PTO-0401 | MO | ALB | MO-EESPE | ESPECIALIZADO | j | 1 | 0% | 85927.0972 | 85927.0972 | PTO-0401¦MO | 2 | PTO-0401¦MO¦2 | 15 | 0.066667 | - | 0 | -
PTO-0402 | EQ |  | EQ-ANDAM0 | ANDAMIO TUBULAR DE UNO A TRES CUERPOS |  | 0.5 | 0% | 571.1795 | 285.5897 | PTO-0402¦EQ | 1 | PTO-0402¦EQ¦1 | 15 | 0.5 | - | 0 | -
PTO-0402 | EQ |  | EQ-EQALBA | EQUIPO DE ALBAÑILERIA, carpetas, ladrillo |  | 1 | 0% | 2287.1357 | 2287.1357 | PTO-0402¦EQ | 2 | PTO-0402¦EQ¦2 | 15 | 1 | - | 0 | -
PTO-0402 | EQ |  | EQ-TROMPO | Hormigonera De 150 Litros 1hp Con Rueda Maciza |  | 1 | 0% | 957.2532 | 957.2532 | PTO-0402¦EQ | 3 | PTO-0402¦EQ¦3 | 15 | 1 | - | 0 | -
PTO-0402 | MAT | OTR | ACE-001 | Barra de Acero Aleteado - 6mm x 12m | u | 0.17 | 10% | 3424.53 | 640.3871 | PTO-0402¦MAT | 1 | PTO-0402¦MAT¦1 | 15 | 0.17 | - | 0 | -
PTO-0402 | MAT | OTR | AGR-001 | ARENA LAVADA | m3 | 0.018 | 10% | 32399.77 | 641.5154 | PTO-0402¦MAT | 2 | PTO-0402¦MAT¦2 | 15 | 0.018 | - | 0 | -
PTO-0402 | MAT | OTR | AGR-004 | Cemento Portland x 50kg | Bol | 0.075 | 10% | 7809.48 | 644.2821 | PTO-0402¦MAT | 3 | PTO-0402¦MAT¦3 | 15 | 0.075 | - | 0 | -
PTO-0402 | MAT | OTR | AGR-005 | Cal Comun x 25kg | bol | 0.15 | 10% | 3837.96 | 633.2634 | PTO-0402¦MAT | 4 | PTO-0402¦MAT¦4 | 15 | 0.15 | - | 0 | -
PTO-0402 | MAT | OTR | CER-003 | LADRILLO CERAMICO 12 x 18 x 33 cm | u | 15 | 5% | 365.4 | 5755.05 | PTO-0402¦MAT | 5 | PTO-0402¦MAT¦5 | 15 | 15 | - | 0 | -
PTO-0402 | MO | ALB | MO-EAYUD | AYUDANTE | j | 1 | 0% | 60860.5808 | 60860.5808 | PTO-0402¦MO | 1 | PTO-0402¦MO¦1 | 15 | 0.066667 | - | 0 | -
PTO-0402 | MO | ALB | MO-EESPE | ESPECIALIZADO | j | 1 | 0% | 85927.0972 | 85927.0972 | PTO-0402¦MO | 2 | PTO-0402¦MO¦2 | 15 | 0.066667 | - | 0 | -
PTO-0403 | EQ |  | EQ-ANDAM0 | ANDAMIO TUBULAR DE UNO A TRES CUERPOS |  | 0.5 | 0% | 571.1795 | 285.5897 | PTO-0403¦EQ | 1 | PTO-0403¦EQ¦1 | 7 | 0.5 | 56 | 28 | 4.03
PTO-0403 | EQ |  | EQ-EQALBA | EQUIPO DE ALBAÑILERIA, carpetas, ladrillo |  | 1 | 0% | 2287.1357 | 2287.1357 | PTO-0403¦EQ | 2 | PTO-0403¦EQ¦2 | 7 | 1 | 56 | 56 | 4.03
PTO-0403 | EQ |  | EQ-TROMPO | Hormigonera De 150 Litros 1hp Con Rueda Maciza |  | 1 | 0% | 957.2532 | 957.2532 | PTO-0403¦EQ | 3 | PTO-0403¦EQ¦3 | 7 | 1 | 56 | 56 | 4.03
PTO-0403 | MAT | OTR | ACE-001 | Barra de Acero Aleteado - 6mm x 12m | u | 0.085 | 10% | 3424.53 | 320.1936 | PTO-0403¦MAT | 1 | PTO-0403¦MAT¦1 | 7 | 0.085 | 56 | 4.76 | 4.03
PTO-0403 | MAT | OTR | AGR-001 | ARENA LAVADA | m3 | 0.0175 | 10% | 32399.77 | 623.6956 | PTO-0403¦MAT | 2 | PTO-0403¦MAT¦2 | 7 | 0.0175 | 56 | 0.98 | 4.03
PTO-0403 | MAT | OTR | AGR-004 | Cemento Portland x 50kg | Bol | 0.075 | 10% | 7809.48 | 644.2821 | PTO-0403¦MAT | 3 | PTO-0403¦MAT¦3 | 7 | 0.075 | 56 | 4.2 | 4.03
PTO-0403 | MAT | OTR | AGR-005 | Cal Comun x 25kg | bol | 0.15 | 10% | 3837.96 | 633.2634 | PTO-0403¦MAT | 4 | PTO-0403¦MAT¦4 | 7 | 0.15 | 56 | 8.4 | 4.03
PTO-0403 | MAT | OTR | CER-005 | Ladrillo Comun 12.5 x 5.5 x 25 | u | 30 | 5% | 132.3 | 4167.45 | PTO-0403¦MAT | 5 | PTO-0403¦MAT¦5 | 7 | 30 | 56 | 1680 | 4.03
PTO-0403 | MAT | OTR | MAT-CONS | Consumibles | gl | 65.8055 | 0% | 1 | 65.8055 | PTO-0403¦MAT | 6 | PTO-0403¦MAT¦6 | 7 | 65.8055 | 56 | 3685.1087 | 4.03
PTO-0403 | MO | ALB | MO-EAYUD | AYUDANTE | j | 0.5 | 0% | 60860.5808 | 30430.2904 | PTO-0403¦MO | 1 | PTO-0403¦MO¦1 | 7 | 0.071429 | 56 | 4 | 4.03
PTO-0403 | MO | ALB | MO-EESPE | ESPECIALIZADO | j | 0.5 | 0% | 85927.0972 | 42963.5486 | PTO-0403¦MO | 2 | PTO-0403¦MO¦2 | 7 | 0.071429 | 56 | 4 | 4.03
PTO-0404 | EQ |  | EQ-ANDAM0 | ANDAMIO TUBULAR DE UNO A TRES CUERPOS |  | 0.5 | 0% | 571.1795 | 285.5897 | PTO-0404¦EQ | 1 | PTO-0404¦EQ¦1 | 15 | 0.5 | - | 0 | -
PTO-0404 | EQ |  | EQ-EQALBA | EQUIPO DE ALBAÑILERIA, carpetas, ladrillo |  | 1 | 0% | 2287.1357 | 2287.1357 | PTO-0404¦EQ | 2 | PTO-0404¦EQ¦2 | 15 | 1 | - | 0 | -
PTO-0404 | EQ |  | EQ-TROMPO | Hormigonera De 150 Litros 1hp Con Rueda Maciza |  | 1 | 0% | 957.2532 | 957.2532 | PTO-0404¦EQ | 3 | PTO-0404¦EQ¦3 | 15 | 1 | - | 0 | -
PTO-0404 | MAT | OTR | ACE-001 | Barra de Acero Aleteado - 6mm x 12m | u | 0.17 | 10% | 3424.53 | 640.3871 | PTO-0404¦MAT | 1 | PTO-0404¦MAT¦1 | 15 | 0.17 | - | 0 | -
PTO-0404 | MAT | OTR | AGR-001 | ARENA LAVADA | m3 | 0.018 | 10% | 32399.77 | 641.5154 | PTO-0404¦MAT | 2 | PTO-0404¦MAT¦2 | 15 | 0.018 | - | 0 | -
PTO-0404 | MAT | OTR | AGR-004 | Cemento Portland x 50kg | Bol | 0.075 | 10% | 7809.48 | 644.2821 | PTO-0404¦MAT | 3 | PTO-0404¦MAT¦3 | 15 | 0.075 | - | 0 | -
PTO-0404 | MAT | OTR | AGR-005 | Cal Comun x 25kg | bol | 0.15 | 10% | 3837.96 | 633.2634 | PTO-0404¦MAT | 4 | PTO-0404¦MAT¦4 | 15 | 0.15 | - | 0 | -
PTO-0404 | MAT | OTR | CER-006 | Ladrillo hueco ceramico 12x19x33 - Portante | u | 15 | 5% | 563.22 | 8870.715 | PTO-0404¦MAT | 5 | PTO-0404¦MAT¦5 | 15 | 15 | - | 0 | -
PTO-0404 | MO | ALB | MO-EAYUD | AYUDANTE | j | 1 | 0% | 60860.5808 | 60860.5808 | PTO-0404¦MO | 1 | PTO-0404¦MO¦1 | 15 | 0.066667 | - | 0 | -
PTO-0404 | MO | ALB | MO-EESPE | ESPECIALIZADO | j | 1 | 0% | 85927.0972 | 85927.0972 | PTO-0404¦MO | 2 | PTO-0404¦MO¦2 | 15 | 0.066667 | - | 0 | -
PTO-0405 | EQ |  | EQ-PTO038 | Herramientas menores y consumibles - Muro tipo 5 - Bloque HCCA e: 7,5 cm |  | 1 | 0% | 409.5416 | 409.5416 | PTO-0405¦EQ | 1 | PTO-0405¦EQ¦1 | 1 | 1 | 70 | 70 | 4.05
PTO-0405 | MAT | COR | BLO-004 | Bloque HCCA Brimax 7,5 x 20 x 60 | u | 8.5 | 0% | 1516.11 | 12886.935 | PTO-0405¦MAT | 1 | PTO-0405¦MAT¦1 | 1 | 8.5 | 70 | 595 | 4.05
PTO-0405 | MAT | COR | MAT-CONS | Consumibles | gl | 2660.9551 | 0% | 1 | 2660.9551 | PTO-0405¦MAT | 2 | PTO-0405¦MAT¦2 | 1 | 2660.9551 | 70 | 186266.858 | 4.05
PTO-0405 | MAT | COR | OTR-PTO042 | Hierro del 6 | kg | 0.17143 | 0% | 1704.41 | 292.1846 | PTO-0405¦MAT | 3 | PTO-0405¦MAT¦3 | 1 | 0.17143 | 70 | 12 | 4.05
PTO-0405 | MAT | COR | OTR-PTO062 | Weber celublock x 30 kg | bol | 0.1 | 0% | 9778.66 | 977.866 | PTO-0405¦MAT | 4 | PTO-0405¦MAT¦4 | 1 | 0.1 | 70 | 7 | 4.05
PTO-0405 | MO | ALB | MO-EAYUD | AYUDANTE | j | 0.071429 | 0% | 60860.5808 | 4347.1843 | PTO-0405¦MO | 1 | PTO-0405¦MO¦1 | 1 | 0.071429 | 70 | 5 | 4.05
PTO-0405 | MO | ALB | MO-EESPE | ESPECIALIZADO | j | 0.071429 | 0% | 85927.0972 | 6137.6498 | PTO-0405¦MO | 2 | PTO-0405¦MO¦2 | 1 | 0.071429 | 70 | 5 | 4.05
PTO-0406 | EQ |  | EQ-ANDAM0 | ANDAMIO TUBULAR DE UNO A TRES CUERPOS |  | 0.5 | 0% | 571.1795 | 285.5897 | PTO-0406¦EQ | 1 | PTO-0406¦EQ¦1 | 15 | 0.5 | - | 0 | -
PTO-0406 | EQ |  | EQ-EQALBA | EQUIPO DE ALBAÑILERIA, carpetas, ladrillo |  | 1 | 0% | 2287.1357 | 2287.1357 | PTO-0406¦EQ | 2 | PTO-0406¦EQ¦2 | 15 | 1 | - | 0 | -
PTO-0406 | EQ |  | EQ-TROMPO | Hormigonera De 150 Litros 1hp Con Rueda Maciza |  | 1 | 0% | 957.2532 | 957.2532 | PTO-0406¦EQ | 3 | PTO-0406¦EQ¦3 | 15 | 1 | - | 0 | -
PTO-0406 | MAT | OTR | ACE-001 | Barra de Acero Aleteado - 6mm x 12m | u | 0.17 | 10% | 3424.53 | 640.3871 | PTO-0406¦MAT | 1 | PTO-0406¦MAT¦1 | 15 | 0.17 | - | 0 | -
PTO-0406 | MAT | OTR | AGR-001 | ARENA LAVADA | m3 | 0.024 | 10% | 32399.77 | 855.3539 | PTO-0406¦MAT | 2 | PTO-0406¦MAT¦2 | 15 | 0.024 | - | 0 | -
PTO-0406 | MAT | OTR | AGR-004 | Cemento Portland x 50kg | Bol | 0.1 | 10% | 7809.48 | 859.0428 | PTO-0406¦MAT | 3 | PTO-0406¦MAT¦3 | 15 | 0.1 | - | 0 | -
PTO-0406 | MAT | OTR | AGR-005 | Cal Comun x 25kg | bol | 0.2 | 10% | 3837.96 | 844.3512 | PTO-0406¦MAT | 4 | PTO-0406¦MAT¦4 | 15 | 0.2 | - | 0 | -
PTO-0406 | MAT | OTR | CER-004 | LADRILLO CERAMICO 18 x 18 x 33 cm | u | 15 | 5% | 519.12 | 8176.14 | PTO-0406¦MAT | 5 | PTO-0406¦MAT¦5 | 15 | 15 | - | 0 | -
PTO-0406 | MO | ALB | MO-EAYUD | AYUDANTE | j | 1 | 0% | 60860.5808 | 60860.5808 | PTO-0406¦MO | 1 | PTO-0406¦MO¦1 | 15 | 0.066667 | - | 0 | -
PTO-0406 | MO | ALB | MO-EESPE | ESPECIALIZADO | j | 1 | 0% | 85927.0972 | 85927.0972 | PTO-0406¦MO | 2 | PTO-0406¦MO¦2 | 15 | 0.066667 | - | 0 | -
PTO-0407 | EQ |  | EQ-ANDAM0 | ANDAMIO TUBULAR DE UNO A TRES CUERPOS |  | 0.25 | 0% | 571.1795 | 142.7949 | PTO-0407¦EQ | 1 | PTO-0407¦EQ¦1 | 7 | 0.25 | 193 | 48.25 | 4.07
PTO-0407 | EQ |  | EQ-EQALBA | EQUIPO DE ALBAÑILERIA, carpetas, ladrillo |  | 0.5 | 0% | 2287.1357 | 1143.5679 | PTO-0407¦EQ | 2 | PTO-0407¦EQ¦2 | 7 | 0.5 | 193 | 96.5 | 4.07
PTO-0407 | EQ |  | EQ-TROMPO | Hormigonera De 150 Litros 1hp Con Rueda Maciza |  | 0.5 | 0% | 957.2532 | 478.6266 | PTO-0407¦EQ | 3 | PTO-0407¦EQ¦3 | 7 | 0.5 | 193 | 96.5 | 4.07
PTO-0407 | MAT | OTR | ACE-001 | Barra de Acero Aleteado - 6mm x 12m | u | 0.0425 | 10% | 3424.53 | 160.0968 | PTO-0407¦MAT | 1 | PTO-0407¦MAT¦1 | 7 | 0.0425 | 193 | 8.2025 | 4.07
PTO-0407 | MAT | OTR | AGR-001 | ARENA LAVADA | m3 | 0.00875 | 10% | 32399.77 | 311.8478 | PTO-0407¦MAT | 2 | PTO-0407¦MAT¦2 | 7 | 0.00875 | 193 | 1.6888 | 4.07
PTO-0407 | MAT | OTR | AGR-004 | Cemento Portland x 50kg | Bol | 0.0375 | 10% | 7809.48 | 322.141 | PTO-0407¦MAT | 3 | PTO-0407¦MAT¦3 | 7 | 0.0375 | 193 | 7.2375 | 4.07
PTO-0407 | MAT | OTR | AGR-005 | Cal Comun x 25kg | bol | 0.075 | 10% | 3837.96 | 316.6317 | PTO-0407¦MAT | 4 | PTO-0407¦MAT¦4 | 7 | 0.075 | 193 | 14.475 | 4.07
PTO-0407 | MAT | OTR | CER-005 | Ladrillo Comun 12.5 x 5.5 x 25 | u | 15 | 5% | 132.3 | 2083.725 | PTO-0407¦MAT | 5 | PTO-0407¦MAT¦5 | 7 | 15 | 193 | 2895 | 4.07
PTO-0407 | MAT | OTR | MAT-CONS | Consumibles | gl | 32.9028 | 0% | 1 | 32.9028 | PTO-0407¦MAT | 6 | PTO-0407¦MAT¦6 | 7 | 32.9028 | 193 | 6350.2319 | 4.07
PTO-0407 | MO | ALB | MO-EAYUD | AYUDANTE | j | 0.5 | 0% | 60860.5808 | 30430.2904 | PTO-0407¦MO | 1 | PTO-0407¦MO¦1 | 7 | 0.071429 | 193 | 13.7857 | 4.07
PTO-0407 | MO | ALB | MO-EESPE | ESPECIALIZADO | j | 0.5 | 0% | 85927.0972 | 42963.5486 | PTO-0407¦MO | 2 | PTO-0407¦MO¦2 | 7 | 0.071429 | 193 | 13.7857 | 4.07
PTO-0408 | EQ |  | EQ-PTO039 | Herramientas menores y consumibles - Cordón de hormigón en umbrales carpinterías |  | 1 | 0% | 316.8864 | 316.8864 | PTO-0408¦EQ | 1 | PTO-0408¦EQ¦1 | 1 | 1 | 61 | 61 | 4.08
PTO-0408 | MAT | COR | MAT-CONS | Consumibles | gl | 1391.9845 | 0% | 1 | 1391.9845 | PTO-0408¦MAT | 1 | PTO-0408¦MAT¦1 | 1 | 1391.9845 | 61 | 84911.0545 | 4.08
PTO-0408 | MAT | OTR | OTR-PTO042 | Hierro del 6 | kg | 0.9 | 0% | 1704.41 | 1533.969 | PTO-0408¦MAT | 2 | PTO-0408¦MAT¦2 | 1 | 0.9 | 61 | 54.9 | 4.08
PTO-0408 | MAT | OTR | OTR-PTO063 | H30 6.20 | m3 | 0.01 | 0% | 125000 | 1250 | PTO-0408¦MAT | 3 | PTO-0408¦MAT¦3 | 1 | 0.01 | 61 | 0.61 | 4.08
PTO-0408 | MAT | OTR | OTR-PTO064 | Taco quimico | u | 0.081967 | 0% | 60000 | 4918.0328 | PTO-0408¦MAT | 4 | PTO-0408¦MAT¦4 | 1 | 0.081967 | 61 | 5 | 4.08
PTO-0408 | MO | ALB | MO-EAYUD | AYUDANTE | j | 0.081967 | 0% | 60860.5808 | 4988.5722 | PTO-0408¦MO | 1 | PTO-0408¦MO¦1 | 1 | 0.081967 | 61 | 5 | 4.08
PTO-0408 | MO | ALB | MO-EESPE | ESPECIALIZADO | j | 0.081967 | 0% | 85927.0972 | 7043.2047 | PTO-0408¦MO | 2 | PTO-0408¦MO¦2 | 1 | 0.081967 | 61 | 5 | 4.08
PTO-0409 | EQ |  | EQ-PTO040 | Herramientas menores y consumibles - Banquina Sala tanque de bombeo |  | 1 | 0% | 3113.9806 | 3113.9806 | PTO-0409¦EQ | 1 | PTO-0409¦EQ¦1 | 1 | 1 | 1 | 1 | 4.09
PTO-0409 | MAT | COR | MAT-CONS | Consumibles | gl | 10135.1719 | 0% | 1 | 10135.1719 | PTO-0409¦MAT | 1 | PTO-0409¦MAT¦1 | 1 | 10135.1719 | 1 | 10135.1719 | 4.09
PTO-0409 | MAT | COR | OTR-PTO065 | Contrapiso | m3 | 0.5 | 0% | 67465.6389 | 33732.8194 | PTO-0409¦MAT | 2 | PTO-0409¦MAT¦2 | 1 | 0.5 | 1 | 0.5 | 4.09
PTO-0409 | MAT | COR | OTR-PTO066 | Carpeta | m2 | 5 | 0% | 3388.608 | 16943.0399 | PTO-0409¦MAT | 3 | PTO-0409¦MAT¦3 | 1 | 5 | 1 | 5 | 4.09
PTO-0409 | MO | ALB | MO-EAYUD | AYUDANTE | j | 1 | 0% | 60860.5808 | 60860.5808 | PTO-0409¦MO | 1 | PTO-0409¦MO¦1 | 1 | 1 | 1 | 1 | 4.09
PTO-0409 | MO | ALB | MO-EESPE | ESPECIALIZADO | j | 1 | 0% | 85927.0972 | 85927.0972 | PTO-0409¦MO | 2 | PTO-0409¦MO¦2 | 1 | 1 | 1 | 1 | 4.09
PTO-0410 | EQ |  | EQ-PTO041 | Herramientas menores y consumibles - Banquina en parrillas |  | 1 | 0% | 8884.4798 | 8884.4798 | PTO-0410¦EQ | 1 | PTO-0410¦EQ¦1 | 1 | 1 | 1 | 1 | 4.1
PTO-0410 | MAT | COR | MAT-CONS | Consumibles | gl | 50645.2072 | 0% | 1 | 50645.2072 | PTO-0410¦MAT | 1 | PTO-0410¦MAT¦1 | 1 | 50645.2072 | 1 | 50645.2072 | 4.1
PTO-0410 | MAT | COR | OTR-PTO065 | Contrapiso | m3 | 1.2 | 0% | 67465.6389 | 80958.7667 | PTO-0410¦MAT | 2 | PTO-0410¦MAT¦2 | 1 | 1.2 | 1 | 1.2 | 4.1
PTO-0410 | MAT | COR | OTR-PTO066 | Carpeta | m2 | 6 | 0% | 3388.608 | 20331.6478 | PTO-0410¦MAT | 3 | PTO-0410¦MAT¦3 | 1 | 6 | 1 | 6 | 4.1
PTO-0410 | MO | ALB | MO-EAYUD | AYUDANTE | j | 3 | 0% | 60860.5808 | 182581.7423 | PTO-0410¦MO | 1 | PTO-0410¦MO¦1 | 1 | 3 | 1 | 3 | 4.1
PTO-0410 | MO | ALB | MO-EESPE | ESPECIALIZADO | j | 3 | 0% | 85927.0972 | 257781.2915 | PTO-0410¦MO | 2 | PTO-0410¦MO¦2 | 1 | 3 | 1 | 3 | 4.1
PTO-0411 | EQ |  | EQ-PTO042 | Herramientas menores y consumibles - Excavación y amurado con Hº tanque de recuperación |  | 1 | 0% | 5824.1958 | 5824.1958 | PTO-0411¦EQ | 1 | PTO-0411¦EQ¦1 | 1 | 1 | 1 | 1 | 4.11
PTO-0411 | MAT | COR | OTR-PTO067 | HªAª | m3 | 0.75 | 0% | 125000 | 93750 | PTO-0411¦MAT | 1 | PTO-0411¦MAT¦1 | 1 | 0.75 | 1 | 0.75 | 4.11
PTO-0411 | MAT | COR | OTR-PTO068 | Malla | u | 0.5 | 0% | 69985.79 | 34992.895 | PTO-0411¦MAT | 2 | PTO-0411¦MAT¦2 | 1 | 0.5 | 1 | 0.5 | 4.11
PTO-0411 | MO | ALB | MO-EAYUD | AYUDANTE | j | 3 | 0% | 60860.5808 | 182581.7423 | PTO-0411¦MO | 1 | PTO-0411¦MO¦1 | 1 | 3 | 1 | 3 | 4.11
PTO-0411 | MO | ALB | MO-EOFIC | OFICIAL | j | 1 | 0% | 76955.0797 | 76955.0797 | PTO-0411¦MO | 2 | PTO-0411¦MO¦2 | 1 | 1 | 1 | 1 | 4.11
PTO-0412 | EQ |  | EQ-PTO043 | Herramientas menores y consumibles - Provisión y amurado de tapas de inspección para ta |  | 1 | 0% | 2636.7249 | 2636.7249 | PTO-0412¦EQ | 1 | PTO-0412¦EQ¦1 | 1 | 1 | 3 | 3 | 4.12
PTO-0412 | MAT | OTR | OTR-PTO069 | Tapa Y Marco Para Tanque De Hormigón Poliéster 52 X 52 Cm | u | 1 | 0% | 121487.6033 | 121487.6033 | PTO-0412¦MAT | 1 | PTO-0412¦MAT¦1 | 1 | 1 | 3 | 3 | 4.12
PTO-0412 | MO | ALB | MO-EESPE | ESPECIALIZADO | j | 0.33333 | 0% | 85927.0972 | 28642.3657 | PTO-0412¦MO | 1 | PTO-0412¦MO¦1 | 1 | 0.33333 | 3 | 1 | 4.12
PTO-0412 | MO | ALB | MO-EOFIC | OFICIAL | j | 0.33333 | 0% | 76955.0797 | 25651.6932 | PTO-0412¦MO | 2 | PTO-0412¦MO¦2 | 1 | 0.33333 | 3 | 1 | 4.12
PTO-0413 | EQ |  | EQ-PTO044 | Herramientas menores y consumibles - Vigas de encadenado - Cuantía aprox. 60 kg/m3 |  | 1 | 0% | 1086.9846 | 1086.9846 | PTO-0413¦EQ | 1 | PTO-0413¦EQ¦1 | 1 | 1 | 40 | 40 | 4.13
PTO-0413 | MAT | OTR | MAT-CONS | Consumibles | gl | 3340.8075 | 0% | 1 | 3340.8075 | PTO-0413¦MAT | 1 | PTO-0413¦MAT¦1 | 1 | 3340.8075 | 40 | 133632.3 | 4.13
PTO-0413 | MAT | OTR | OTR-PTO042 | Hierro del 6 | kg | 7.5 | 0% | 1704.41 | 12783.075 | PTO-0413¦MAT | 2 | PTO-0413¦MAT¦2 | 1 | 7.5 | 40 | 300 | 4.13
PTO-0413 | MAT | OTR | OTR-PTO063 | H30 6.20 | m3 | 0.125 | 0% | 125000 | 15625 | PTO-0413¦MAT | 3 | PTO-0413¦MAT¦3 | 1 | 0.125 | 40 | 5 | 4.13
PTO-0413 | MAT | OTR | OTR-PTO070 | Volquete | u | 0.05 | 0% | 100000 | 5000 | PTO-0413¦MAT | 4 | PTO-0413¦MAT¦4 | 1 | 0.05 | 40 | 2 | 4.13
PTO-0413 | MO | ALB | MO-EAYUD | AYUDANTE | j | 0.375 | 0% | 60860.5808 | 22822.7178 | PTO-0413¦MO | 1 | PTO-0413¦MO¦1 | 1 | 0.375 | 40 | 15 | 4.13
PTO-0413 | MO | ALB | MO-EMEDI | MEDIO OFICIAL | j | 0.05 | 0% | 65493.0716 | 3274.6536 | PTO-0413¦MO | 2 | PTO-0413¦MO¦2 | 1 | 0.05 | 40 | 2 | 4.13
PTO-0413 | MO | ALB | MO-EOFIC | OFICIAL | j | 0.125 | 0% | 76955.0797 | 9619.385 | PTO-0413¦MO | 3 | PTO-0413¦MO¦3 | 1 | 0.125 | 40 | 5 | 4.13
PTO-0414 | EQ |  | EQ-PTO045 | Herramientas menores y consumibles - Amurado de bañera |  | 1 | 0% | 1969.9745 | 1969.9745 | PTO-0414¦EQ | 1 | PTO-0414¦EQ¦1 | 1 | 1 | 8 | 8 | 4.14
PTO-0414 | MAT | COR | MAT-CONS | Consumibles | gl | 2176.9329 | 0% | 1 | 2176.9329 | PTO-0414¦MAT | 1 | PTO-0414¦MAT¦1 | 1 | 2176.9329 | 8 | 17415.4633 | 4.14
PTO-0414 | MAT | COR | OTR-PTO071 | Ladrillo del 8 | m2 | 1.8 | 0% | 6590.9962 | 11863.7932 | PTO-0414¦MAT | 2 | PTO-0414¦MAT¦2 | 1 | 1.8 | 8 | 14.4 | 4.14
PTO-0414 | MAT | COR | OTR-PTO072 | Revoque grueso bajo revest. | m2 | 0.6 | 0% | 4009.2266 | 2405.536 | PTO-0414¦MAT | 3 | PTO-0414¦MAT¦3 | 1 | 0.6 | 8 | 4.8 | 4.14
PTO-0414 | MAT | OTR | OTR-PTO073 | Sellador / Silicona (2 bañeras) | u | 0.5 | 0% | 15000 | 7500 | PTO-0414¦MAT | 4 | PTO-0414¦MAT¦4 | 1 | 0.5 | 8 | 4 | 4.14
PTO-0414 | MO | ALB | MO-EAYUD | AYUDANTE | j | 0.5 | 0% | 60860.5808 | 30430.2904 | PTO-0414¦MO | 1 | PTO-0414¦MO¦1 | 1 | 0.5 | 8 | 4 | 4.14
PTO-0414 | MO | ALB | MO-EOFIC | OFICIAL | j | 1 | 0% | 76955.0797 | 76955.0797 | PTO-0414¦MO | 2 | PTO-0414¦MO¦2 | 1 | 1 | 8 | 8 | 4.14
PTO-0501 | EQ |  | EQ-ANDAM0 | ANDAMIO TUBULAR DE UNO A TRES CUERPOS |  | 0.5 | 0% | 571.1795 | 285.5897 | PTO-0501¦EQ | 1 | PTO-0501¦EQ¦1 | 28 | 0.5 | 136 | 68 | 5.01
PTO-0501 | EQ |  | EQ-EQALBA | EQUIPO DE ALBAÑILERIA, carpetas, ladrillo |  | 1 | 0% | 2287.1357 | 2287.1357 | PTO-0501¦EQ | 2 | PTO-0501¦EQ¦2 | 28 | 1 | 136 | 136 | 5.01
PTO-0501 | EQ |  | EQ-TROMPO | Hormigonera De 150 Litros 1hp Con Rueda Maciza |  | 1 | 0% | 957.2532 | 957.2532 | PTO-0501¦EQ | 3 | PTO-0501¦EQ¦3 | 28 | 1 | 136 | 136 | 5.01
PTO-0501 | MAT | OTR | AGR-001 | ARENA LAVADA | m3 | 0.006 | 10% | 32399.77 | 213.8385 | PTO-0501¦MAT | 1 | PTO-0501¦MAT¦1 | 28 | 0.006 | 136 | 0.816 | 5.01
PTO-0501 | MAT | OTR | AGR-004 | Cemento Portland x 50kg | Bol | 0.054 | 10% | 7809.48 | 463.8831 | PTO-0501¦MAT | 2 | PTO-0501¦MAT¦2 | 28 | 0.054 | 136 | 7.344 | 5.01
PTO-0501 | MAT | OTR | AIS-001 | Aditivo Hidrofugo en pasta - Ceresita x 1kg | kg | 0.1 | 5% | 1256.128 | 131.8934 | PTO-0501¦MAT | 3 | PTO-0501¦MAT¦3 | 28 | 0.1 | 136 | 13.6 | 5.01
PTO-0501 | MO | ALB | MO-EAYUD | AYUDANTE | j | 0.4 | 0% | 60860.5808 | 24344.2323 | PTO-0501¦MO | 1 | PTO-0501¦MO¦1 | 28 | 0.014286 | 136 | 1.9429 | 5.01
PTO-0501 | MO | ALB | MO-EESPE | ESPECIALIZADO | j | 1 | 0% | 85927.0972 | 85927.0972 | PTO-0501¦MO | 2 | PTO-0501¦MO¦2 | 28 | 0.035714 | 136 | 4.8571 | 5.01
PTO-0502 | EQ |  | EQ-SOLD00 | Soldador Soplete A Gas Techista Membrana 10 Kg Boca 50mm |  | 1 | 0% | 804.5057 | 804.5057 | PTO-0502¦EQ | 1 | PTO-0502¦EQ¦1 | 25 | 1 | 77 | 77 | 5.02
PTO-0502 | MAT | OTR | AIS-002 | Membrana Geotextil Ormiflex 4mm - (35kg) x10m | u | 0.1 | 10% | 70192.21 | 7721.1431 | PTO-0502¦MAT | 1 | PTO-0502¦MAT¦1 | 25 | 0.1 | 77 | 7.7 | 5.02
PTO-0502 | MAT | OTR | OTR-022 | Aguarras Hydrarras Hydra x 18lts | b | 0.01 | 5% | 26907.33 | 282.527 | PTO-0502¦MAT | 2 | PTO-0502¦MAT¦2 | 25 | 0.01 | 77 | 0.77 | 5.02
PTO-0502 | MAT | OTR | OTR-025 | Trapo | u | 0.02 | 5% | 735.06 | 15.4363 | PTO-0502¦MAT | 3 | PTO-0502¦MAT¦3 | 25 | 0.02 | 77 | 1.54 | 5.02
PTO-0502 | MAT | OTR | OTR-027 | Rodillo de lana pelo largo N°22 - El Galgo | u | 0.01 | 5% | 6678.36 | 70.1228 | PTO-0502¦MAT | 4 | PTO-0502¦MAT¦4 | 25 | 0.01 | 77 | 0.77 | 5.02
PTO-0502 | MAT | OTR | OTR-028 | Pincel N° 20 - El Galgo | u | 0.02 | 5% | 5282.24 | 110.927 | PTO-0502¦MAT | 5 | PTO-0502¦MAT¦5 | 25 | 0.02 | 77 | 1.54 | 5.02
PTO-0502 | MAT | OTR | OTR-047 | Guante Vaqueta Medio Paseo | par | 0.06 | 5% | 4842 | 305.046 | PTO-0502¦MAT | 6 | PTO-0502¦MAT¦6 | 25 | 0.06 | 77 | 4.62 | 5.02
PTO-0502 | MAT | OTR | OTR-048 | Recarga de garrafa | u | 0.02 | 5% | 12396.6942 | 260.3306 | PTO-0502¦MAT | 7 | PTO-0502¦MAT¦7 | 25 | 0.02 | 77 | 1.54 | 5.02
PTO-0502 | MAT | OTR | OTR-PTO145 | Materiales adicionales s/MAT 35% - PTO-0502 | m2 | 1 | 0% | 3419.2038 | 3419.2038 | PTO-0502¦MAT | 8 | PTO-0502¦MAT¦8 | 25 | 1 | 77 | 77 | 5.02
PTO-0502 | MAT | OTR | PIN-008 | Pintura Asfaltica Asfasol x18ts | b | 0.027778 | 10% | 32845.78 | 1003.6211 | PTO-0502¦MAT | 9 | PTO-0502¦MAT¦9 | 25 | 0.027778 | 77 | 2.1389 | 5.02
PTO-0502 | MO | ALB | MO-EAYUD | AYUDANTE | j | 1 | 0% | 60860.5808 | 60860.5808 | PTO-0502¦MO | 1 | PTO-0502¦MO¦1 | 25 | 0.04 | 77 | 3.08 | 5.02
PTO-0502 | MO | ALB | MO-EESPE | ESPECIALIZADO | j | 1 | 0% | 85927.0972 | 85927.0972 | PTO-0502¦MO | 2 | PTO-0502¦MO¦2 | 25 | 0.04 | 77 | 3.08 | 5.02
PTO-0502 | MO | OTR | SUB-PTO082 | MO adicional s/MO 100% - PTO-0502 | j | 1 | 0% | 146787.6779 | 146787.6779 | PTO-0502¦MO | 3 | PTO-0502¦MO¦3 | 25 | 1 | 77 | 77 | 5.02
PTO-0503 | EQ |  | EQ-ANDAM0 | ANDAMIO TUBULAR DE UNO A TRES CUERPOS |  | 0.5 | 0% | 571.1795 | 285.5897 | PTO-0503¦EQ | 1 | PTO-0503¦EQ¦1 | 28 | 0.5 | 107 | 53.5 | 5.03
PTO-0503 | EQ |  | EQ-EQALBA | EQUIPO DE ALBAÑILERIA, carpetas, ladrillo |  | 1 | 0% | 2287.1357 | 2287.1357 | PTO-0503¦EQ | 2 | PTO-0503¦EQ¦2 | 28 | 1 | 107 | 107 | 5.03
PTO-0503 | EQ |  | EQ-TROMPO | Hormigonera De 150 Litros 1hp Con Rueda Maciza |  | 1 | 0% | 957.2532 | 957.2532 | PTO-0503¦EQ | 3 | PTO-0503¦EQ¦3 | 28 | 1 | 107 | 107 | 5.03
PTO-0503 | MAT | OTR | AGR-001 | ARENA LAVADA | m3 | 0.006 | 10% | 32399.77 | 213.8385 | PTO-0503¦MAT | 1 | PTO-0503¦MAT¦1 | 28 | 0.006 | 107 | 0.642 | 5.03
PTO-0503 | MAT | OTR | AGR-004 | Cemento Portland x 50kg | Bol | 0.054 | 10% | 7809.48 | 463.8831 | PTO-0503¦MAT | 2 | PTO-0503¦MAT¦2 | 28 | 0.054 | 107 | 5.778 | 5.03
PTO-0503 | MAT | OTR | AIS-001 | Aditivo Hidrofugo en pasta - Ceresita x 1kg | kg | 0.1 | 5% | 1256.128 | 131.8934 | PTO-0503¦MAT | 3 | PTO-0503¦MAT¦3 | 28 | 0.1 | 107 | 10.7 | 5.03
PTO-0503 | MO | ALB | MO-EAYUD | AYUDANTE | j | 0.4 | 0% | 60860.5808 | 24344.2323 | PTO-0503¦MO | 1 | PTO-0503¦MO¦1 | 28 | 0.014286 | 107 | 1.5286 | 5.03
PTO-0503 | MO | ALB | MO-EESPE | ESPECIALIZADO | j | 1 | 0% | 85927.0972 | 85927.0972 | PTO-0503¦MO | 2 | PTO-0503¦MO¦2 | 28 | 0.035714 | 107 | 3.8214 | 5.03
PTO-0504 | MAT | OTR | OTR-PTO075 | Telgopor 1 x 1 x 20 mm densidad 20 kg | u | 1 | 0% | 3625.4 | 3625.4 | PTO-0504¦MAT | 1 | PTO-0504¦MAT¦1 | 1 | 1 | 186 | 186 | 5.04
PTO-0505 | EQ |  | EQ-SOLD00 | Soldador Soplete A Gas Techista Membrana 10 Kg Boca 50mm |  | 1 | 0% | 804.5057 | 804.5057 | PTO-0505¦EQ | 1 | PTO-0505¦EQ¦1 | 80 | 1 | - | 0 | -
PTO-0505 | MAT | OTR | OTR-022 | Aguarras Hydrarras Hydra x 18lts | b | 0.002 | 5% | 26907.33 | 56.5054 | PTO-0505¦MAT | 1 | PTO-0505¦MAT¦1 | 80 | 0.002 | - | 0 | -
PTO-0505 | MAT | OTR | OTR-025 | Trapo | u | 0.02 | 5% | 735.06 | 15.4363 | PTO-0505¦MAT | 2 | PTO-0505¦MAT¦2 | 80 | 0.02 | - | 0 | -
PTO-0505 | MAT | OTR | OTR-027 | Rodillo de lana pelo largo N°22 - El Galgo | u | 0.01 | 5% | 6678.36 | 70.1228 | PTO-0505¦MAT | 3 | PTO-0505¦MAT¦3 | 80 | 0.01 | - | 0 | -
PTO-0505 | MAT | OTR | OTR-028 | Pincel N° 20 - El Galgo | u | 0.02 | 5% | 5282.24 | 110.927 | PTO-0505¦MAT | 4 | PTO-0505¦MAT¦4 | 80 | 0.02 | - | 0 | -
PTO-0505 | MAT | OTR | PIN-008 | Pintura Asfaltica Asfasol x18ts | b | 0.027778 | 10% | 32845.78 | 1003.6211 | PTO-0505¦MAT | 5 | PTO-0505¦MAT¦5 | 80 | 0.027778 | - | 0 | -
PTO-0505 | MO | ALB | MO-EAYUD | AYUDANTE | j | 1 | 0% | 60860.5808 | 60860.5808 | PTO-0505¦MO | 1 | PTO-0505¦MO¦1 | 80 | 0.0125 | - | 0 | -
PTO-0505 | MO | ALB | MO-EOFIC | OFICIAL | j | 1 | 0% | 76955.0797 | 76955.0797 | PTO-0505¦MO | 2 | PTO-0505¦MO¦2 | 80 | 0.0125 | - | 0 | -
PTO-0506 | EQ |  | EQ-SOLD00 | Soldador Soplete A Gas Techista Membrana 10 Kg Boca 50mm |  | 1 | 0% | 804.5057 | 804.5057 | PTO-0506¦EQ | 1 | PTO-0506¦EQ¦1 | 25 | 1 | 390 | 390 | 5.06
PTO-0506 | MAT | OTR | AIS-002 | Membrana Geotextil Ormiflex 4mm - (35kg) x10m | u | 0.1 | 10% | 70192.21 | 7721.1431 | PTO-0506¦MAT | 1 | PTO-0506¦MAT¦1 | 25 | 0.1 | 390 | 39 | 5.06
PTO-0506 | MAT | OTR | OTR-022 | Aguarras Hydrarras Hydra x 18lts | b | 0.01 | 5% | 26907.33 | 282.527 | PTO-0506¦MAT | 2 | PTO-0506¦MAT¦2 | 25 | 0.01 | 390 | 3.9 | 5.06
PTO-0506 | MAT | OTR | OTR-025 | Trapo | u | 0.02 | 5% | 735.06 | 15.4363 | PTO-0506¦MAT | 3 | PTO-0506¦MAT¦3 | 25 | 0.02 | 390 | 7.8 | 5.06
PTO-0506 | MAT | OTR | OTR-027 | Rodillo de lana pelo largo N°22 - El Galgo | u | 0.01 | 5% | 6678.36 | 70.1228 | PTO-0506¦MAT | 4 | PTO-0506¦MAT¦4 | 25 | 0.01 | 390 | 3.9 | 5.06
PTO-0506 | MAT | OTR | OTR-028 | Pincel N° 20 - El Galgo | u | 0.02 | 5% | 5282.24 | 110.927 | PTO-0506¦MAT | 5 | PTO-0506¦MAT¦5 | 25 | 0.02 | 390 | 7.8 | 5.06
PTO-0506 | MAT | OTR | OTR-047 | Guante Vaqueta Medio Paseo | par | 0.06 | 5% | 4842 | 305.046 | PTO-0506¦MAT | 6 | PTO-0506¦MAT¦6 | 25 | 0.06 | 390 | 23.4 | 5.06
PTO-0506 | MAT | OTR | OTR-048 | Recarga de garrafa | u | 0.02 | 5% | 12396.6942 | 260.3306 | PTO-0506¦MAT | 7 | PTO-0506¦MAT¦7 | 25 | 0.02 | 390 | 7.8 | 5.06
PTO-0506 | MAT | OTR | OTR-PTO146 | Materiales adicionales s/MAT 20% - PTO-0506 | m2 | 1 | 0% | 1953.8308 | 1953.8308 | PTO-0506¦MAT | 8 | PTO-0506¦MAT¦8 | 25 | 1 | 390 | 390 | 5.06
PTO-0506 | MAT | OTR | PIN-008 | Pintura Asfaltica Asfasol x18ts | b | 0.027778 | 10% | 32845.78 | 1003.6211 | PTO-0506¦MAT | 9 | PTO-0506¦MAT¦9 | 25 | 0.027778 | 390 | 10.8333 | 5.06
PTO-0506 | MO | ALB | MO-EAYUD | AYUDANTE | j | 1 | 0% | 60860.5808 | 60860.5808 | PTO-0506¦MO | 1 | PTO-0506¦MO¦1 | 25 | 0.04 | 390 | 15.6 | 5.06
PTO-0506 | MO | ALB | MO-EESPE | ESPECIALIZADO | j | 1 | 0% | 85927.0972 | 85927.0972 | PTO-0506¦MO | 2 | PTO-0506¦MO¦2 | 25 | 0.04 | 390 | 15.6 | 5.06
PTO-0506 | MO | OTR | SUB-PTO083 | MO adicional s/MO 60% - PTO-0506 | j | 1 | 0% | 88072.6068 | 88072.6068 | PTO-0506¦MO | 3 | PTO-0506¦MO¦3 | 25 | 1 | 390 | 390 | 5.06
PTO-0507 | MO | OTR | SUB-PTO024 | MO Impermeabilización de tanque de reserva de HºAº [SUBCONTRATOS] | j | 1 | 0% | 1829911.5884 | 1829911.5884 | PTO-0507¦MO | 1 | PTO-0507¦MO¦1 | 1 | 1 | 1 | 1 | 5.07
PTO-0602 | EQ |  | EQ-PTO046 | Herramientas menores y consumibles - Babeta de chapa galvanizada en medianeras |  | 1 | 0% | 347.352 | 347.352 | PTO-0602¦EQ | 1 | PTO-0602¦EQ¦1 | 1 | 1 | 55 | 55 | 6.02
PTO-0602 | MAT | OTR | MAT-CONS | Consumibles | gl | 1354.3201 | 0% | 1 | 1354.3201 | PTO-0602¦MAT | 1 | PTO-0602¦MAT¦1 | 1 | 1354.3201 | 55 | 74487.6033 | 6.02
PTO-0602 | MAT | OTR | OTR-PTO076 | Babeta de amure C25, des. 200 mm x 2,44 m | u | 0.45455 | 0% | 18595.0413 | 8452.2915 | PTO-0602¦MAT | 2 | PTO-0602¦MAT¦2 | 1 | 0.45455 | 55 | 25 | 6.02
PTO-0602 | MAT | OTR | OTR-PTO077 | Sellador / Silicona (rinde 5 mts) | u | 0.2 | 0% | 25454.5455 | 5090.9091 | PTO-0602¦MAT | 3 | PTO-0602¦MAT¦3 | 1 | 0.2 | 55 | 11 | 6.02
PTO-0602 | MO | ALB | MO-EESPE | ESPECIALIZADO | j | 0.054545 | 0% | 85927.0972 | 4686.9326 | PTO-0602¦MO | 1 | PTO-0602¦MO¦1 | 1 | 0.054545 | 55 | 3 | 6.02
PTO-0602 | MO | ALB | MO-EMEDI | MEDIO OFICIAL | j | 0.054545 | 0% | 65493.0716 | 3572.3494 | PTO-0602¦MO | 2 | PTO-0602¦MO¦2 | 1 | 0.054545 | 55 | 3 | 6.02
PTO-0701 | EQ |  | EQ-ANDAM0 | ANDAMIO TUBULAR DE UNO A TRES CUERPOS |  | 0.5 | 0% | 571.1795 | 285.5897 | PTO-0701¦EQ | 1 | PTO-0701¦EQ¦1 | 11.5 | 0.5 | - | 0 | -
PTO-0701 | EQ |  | EQ-EQALBA | EQUIPO DE ALBAÑILERIA, carpetas, ladrillo |  | 1 | 0% | 2287.1357 | 2287.1357 | PTO-0701¦EQ | 2 | PTO-0701¦EQ¦2 | 11.5 | 1 | - | 0 | -
PTO-0701 | EQ |  | EQ-TROMPO | Hormigonera De 150 Litros 1hp Con Rueda Maciza |  | 1 | 0% | 957.2532 | 957.2532 | PTO-0701¦EQ | 3 | PTO-0701¦EQ¦3 | 11.5 | 1 | - | 0 | -
PTO-0701 | MAT | OTR | AGR-001 | ARENA LAVADA | m3 | 0.026 | 10% | 32399.77 | 926.6334 | PTO-0701¦MAT | 1 | PTO-0701¦MAT¦1 | 11.5 | 0.026 | - | 0 | -
PTO-0701 | MAT | OTR | AGR-004 | Cemento Portland x 50kg | Bol | 0.314 | 10% | 7809.48 | 2697.3944 | PTO-0701¦MAT | 2 | PTO-0701¦MAT¦2 | 11.5 | 0.314 | - | 0 | -
PTO-0701 | MAT | OTR | AGR-005 | Cal Comun x 25kg | bol | 0.06 | 10% | 3837.96 | 253.3054 | PTO-0701¦MAT | 3 | PTO-0701¦MAT¦3 | 11.5 | 0.06 | - | 0 | -
PTO-0701 | MAT | OTR | AIS-001 | Aditivo Hidrofugo en pasta - Ceresita x 1kg | kg | 0.1 | 5% | 1256.128 | 131.8934 | PTO-0701¦MAT | 4 | PTO-0701¦MAT¦4 | 11.5 | 0.1 | - | 0 | -
PTO-0701 | MO | ALB | MO-EAYUD | AYUDANTE | j | 0.6 | 0% | 60860.5808 | 36516.3485 | PTO-0701¦MO | 1 | PTO-0701¦MO¦1 | 11.5 | 0.052174 | - | 0 | -
PTO-0701 | MO | ALB | MO-EESPE | ESPECIALIZADO | j | 1 | 0% | 85927.0972 | 85927.0972 | PTO-0701¦MO | 2 | PTO-0701¦MO¦2 | 11.5 | 0.086957 | - | 0 | -
PTO-0702 | EQ |  | EQ-BALANC | Balancin |  | 1 | 0% | 2910.1332 | 2910.1332 | PTO-0702¦EQ | 1 | PTO-0702¦EQ¦1 | 8 | 1 | 716 | 716 | 7.02
PTO-0702 | EQ |  | EQ-EQALBA | EQUIPO DE ALBAÑILERIA, carpetas, ladrillo |  | 1 | 0% | 2287.1357 | 2287.1357 | PTO-0702¦EQ | 2 | PTO-0702¦EQ¦2 | 8 | 1 | 716 | 716 | 7.02
PTO-0702 | EQ |  | EQ-TROMPO | Hormigonera De 150 Litros 1hp Con Rueda Maciza |  | 1 | 0% | 957.2532 | 957.2532 | PTO-0702¦EQ | 3 | PTO-0702¦EQ¦3 | 8 | 1 | 716 | 716 | 7.02
PTO-0702 | MAT | OTR | AGR-001 | ARENA LAVADA | m3 | 0.026 | 10% | 32399.77 | 926.6334 | PTO-0702¦MAT | 1 | PTO-0702¦MAT¦1 | 8 | 0.026 | 716 | 18.616 | 7.02
PTO-0702 | MAT | OTR | AGR-004 | Cemento Portland x 50kg | Bol | 0.314 | 10% | 7809.48 | 2697.3944 | PTO-0702¦MAT | 2 | PTO-0702¦MAT¦2 | 8 | 0.314 | 716 | 224.824 | 7.02
PTO-0702 | MAT | OTR | AGR-005 | Cal Comun x 25kg | bol | 0.06 | 10% | 3837.96 | 253.3054 | PTO-0702¦MAT | 3 | PTO-0702¦MAT¦3 | 8 | 0.06 | 716 | 42.96 | 7.02
PTO-0702 | MAT | OTR | AIS-001 | Aditivo Hidrofugo en pasta - Ceresita x 1kg | kg | 0.1 | 5% | 1256.128 | 131.8934 | PTO-0702¦MAT | 4 | PTO-0702¦MAT¦4 | 8 | 0.1 | 716 | 71.6 | 7.02
PTO-0702 | MO | ALB | MO-EAYUD | AYUDANTE | j | 0.6 | 0% | 60860.5808 | 36516.3485 | PTO-0702¦MO | 1 | PTO-0702¦MO¦1 | 8 | 0.075 | 716 | 53.7 | 7.02
PTO-0702 | MO | ALB | MO-EESPE | ESPECIALIZADO | j | 1 | 0% | 85927.0972 | 85927.0972 | PTO-0702¦MO | 2 | PTO-0702¦MO¦2 | 8 | 0.125 | 716 | 89.5 | 7.02
PTO-0703 | EQ |  | EQ-PTO047 | Herramientas menores y consumibles - Yeso interior |  | 1 | 0% | 254.6308 | 254.6308 | PTO-0703¦EQ | 1 | PTO-0703¦EQ¦1 | 1 | 1 | 1439 | 1439 | 7.03
PTO-0703 | MAT | COR | OTR-PTO078 | Yeso Knauf MP 40/75 Proyectable x 25 kg - (17 kg/m2) | bol | 0.71438 | 0% | 6965.28 | 4975.8915 | PTO-0703¦MAT | 1 | PTO-0703¦MAT¦1 | 1 | 0.71438 | 1439 | 1028 | 7.03
PTO-0703 | MAT | COR | OTR-PTO079 | PA-MAX PUENTE DE ADHERENCIA 20LT (150 m2/tac) - Contemplo el 20% de los m2 | tac | 0.0013899 | 0% | 127350 | 176.9979 | PTO-0703¦MAT | 2 | PTO-0703¦MAT¦2 | 1 | 0.0013899 | 1439 | 2 | 7.03
PTO-0703 | MAT | COR | OTR-PTO080 | Malla de fibra 5 x 5 90 gr, rollo 1 x 50 mts - Contemplo el 20% de los m2 | rol | 0.0048645 | 0% | 35210.7 | 171.2821 | PTO-0703¦MAT | 3 | PTO-0703¦MAT¦3 | 1 | 0.0048645 | 1439 | 7 | 7.03
PTO-0703 | MO | OTR | SUB-PTO025 | M.Obra | j | 1 | 0% | 11651.2183 | 11651.2183 | PTO-0703¦MO | 1 | PTO-0703¦MO¦1 | 1 | 1 | 1439 | 1439 | 7.03
PTO-0704 | EQ |  | EQ-PTO048 | Herramientas menores y consumibles - Arista en yeso |  | 1 | 0% | 187.4921 | 187.4921 | PTO-0704¦EQ | 1 | PTO-0704¦EQ¦1 | 1 | 1 | 347 | 347 | 7.04
PTO-0704 | MO | OTR | SUB-PTO026 | Arista en yeso | j | 1 | 0% | 12499.4732 | 12499.4732 | PTO-0704¦MO | 1 | PTO-0704¦MO¦1 | 1 | 1 | 347 | 347 | 7.04
PTO-0705 | EQ |  | EQ-PTO049 | Herramientas menores y consumibles - Provisión y colocación de guardacanto yesero |  | 1 | 0% | 214.944 | 214.944 | PTO-0705¦EQ | 1 | PTO-0705¦EQ¦1 | 1 | 1 | 132 | 132 | 7.05
PTO-0705 | MAT | COR | OTR-PTO081 | Guardacanto yesero 2,00 mts | u | 1.053 | 0% | 1108.49 | 1167.2736 | PTO-0705¦MAT | 1 | PTO-0705¦MAT¦1 | 1 | 1.053 | 132 | 139 | 7.05
PTO-0705 | MO | OTR | SUB-PTO027 | Guardacanto yesero 2,00 mts | j | 1.053 | 0% | 12499.4732 | 13162.324 | PTO-0705¦MO | 1 | PTO-0705¦MO¦1 | 1 | 1.053 | 132 | 139 | 7.05
PTO-0706 | EQ |  | EQ-ANDAM0 | ANDAMIO TUBULAR DE UNO A TRES CUERPOS |  | 0.5 | 0% | 571.1795 | 285.5897 | PTO-0706¦EQ | 1 | PTO-0706¦EQ¦1 | 11.5 | 0.5 | - | 0 | -
PTO-0706 | EQ |  | EQ-EQALBA | EQUIPO DE ALBAÑILERIA, carpetas, ladrillo |  | 1 | 0% | 2287.1357 | 2287.1357 | PTO-0706¦EQ | 2 | PTO-0706¦EQ¦2 | 11.5 | 1 | - | 0 | -
PTO-0706 | EQ |  | EQ-TROMPO | Hormigonera De 150 Litros 1hp Con Rueda Maciza |  | 1 | 0% | 957.2532 | 957.2532 | PTO-0706¦EQ | 3 | PTO-0706¦EQ¦3 | 11.5 | 1 | - | 0 | -
PTO-0706 | MAT | OTR | AGR-001 | ARENA LAVADA | m3 | 0.026 | 10% | 32399.77 | 926.6334 | PTO-0706¦MAT | 1 | PTO-0706¦MAT¦1 | 11.5 | 0.026 | - | 0 | -
PTO-0706 | MAT | OTR | AGR-004 | Cemento Portland x 50kg | Bol | 0.314 | 10% | 7809.48 | 2697.3944 | PTO-0706¦MAT | 2 | PTO-0706¦MAT¦2 | 11.5 | 0.314 | - | 0 | -
PTO-0706 | MAT | OTR | AGR-005 | Cal Comun x 25kg | bol | 0.06 | 10% | 3837.96 | 253.3054 | PTO-0706¦MAT | 3 | PTO-0706¦MAT¦3 | 11.5 | 0.06 | - | 0 | -
PTO-0706 | MAT | OTR | AIS-001 | Aditivo Hidrofugo en pasta - Ceresita x 1kg | kg | 0.1 | 5% | 1256.128 | 131.8934 | PTO-0706¦MAT | 4 | PTO-0706¦MAT¦4 | 11.5 | 0.1 | - | 0 | -
PTO-0706 | MO | ALB | MO-EAYUD | AYUDANTE | j | 0.6 | 0% | 60860.5808 | 36516.3485 | PTO-0706¦MO | 1 | PTO-0706¦MO¦1 | 11.5 | 0.052174 | - | 0 | -
PTO-0706 | MO | ALB | MO-EESPE | ESPECIALIZADO | j | 1 | 0% | 85927.0972 | 85927.0972 | PTO-0706¦MO | 2 | PTO-0706¦MO¦2 | 11.5 | 0.086957 | - | 0 | -
PTO-0801 | EQ |  | EQ-PTO050 | Herramientas menores y consumibles - Contrapiso de Hº armado e: 18 cm, incluye malla Ø |  | 1 | 0% | 649.5735 | 649.5735 | PTO-0801¦EQ | 1 | PTO-0801¦EQ¦1 | 1 | 1 | 107 | 107 | 8.01
PTO-0801 | MAT | COR | MAT-CONS | Consumibles | gl | 1212.431 | 0% | 1 | 1212.431 | PTO-0801¦MAT | 1 | PTO-0801¦MAT¦1 | 1 | 1212.431 | 107 | 129730.12 | 8.01
PTO-0801 | MAT | COR | OTR-PTO082 | Rollo Polietileno negro 2x50 mt x 200mic | rol | 0.0065 | 0% | 27000 | 175.5 | PTO-0801¦MAT | 2 | PTO-0801¦MAT¦2 | 1 | 0.0065 | 107 | 0.6955 | 8.01
PTO-0801 | MAT | COR | OTR-PTO083 | Malla Q188 15 x 15 6 mm 6x2,40 | un | 0.084112 | 0% | 69985.79 | 5886.6552 | PTO-0801¦MAT | 3 | PTO-0801¦MAT¦3 | 1 | 0.084112 | 107 | 9 | 8.01
PTO-0801 | MAT | COR | OTR-PTO084 | H13 6.20 | m3 | 0.20561 | 0% | 115100 | 23665.4206 | PTO-0801¦MAT | 4 | PTO-0801¦MAT¦4 | 1 | 0.20561 | 107 | 22 | 8.01
PTO-0801 | MO | ALB | MO-EAYUD | AYUDANTE | j | 0.11215 | 0% | 60860.5808 | 6825.4857 | PTO-0801¦MO | 1 | PTO-0801¦MO¦1 | 1 | 0.11215 | 107 | 12 | 8.01
PTO-0801 | MO | ALB | MO-EMEDI | MEDIO OFICIAL | j | 0.018692 | 0% | 65493.0716 | 1224.1696 | PTO-0801¦MO | 2 | PTO-0801¦MO¦2 | 1 | 0.018692 | 107 | 2 | 8.01
PTO-0801 | MO | ALB | MO-EOFIC | OFICIAL | j | 0.056075 | 0% | 76955.0797 | 4315.2381 | PTO-0801¦MO | 3 | PTO-0801¦MO¦3 | 1 | 0.056075 | 107 | 6 | 8.01
PTO-0802 | EQ |  | EQ-PTO051 | Herramientas menores y consumibles - Contrapiso de H13 subase bajo intertrabado y garde |  | 1 | 0% | 429.4466 | 429.4466 | PTO-0802¦EQ | 1 | PTO-0802¦EQ¦1 | 1 | 1 | 258 | 258 | 8.02
PTO-0802 | MAT | OTR | OTR-037 | Bombeo | m3 | 0.15891 | 0% | 5330 | 847.0155 | PTO-0802¦MAT | 1 | PTO-0802¦MAT¦1 | 1 | 0.15891 | 258 | 41 | 8.02
PTO-0802 | MAT | OTR | OTR-PTO043 | CEMENTO AVELLANEDA x 50 KG | bol | 0.077519 | 0% | 7809.48 | 605.386 | PTO-0802¦MAT | 2 | PTO-0802¦MAT¦2 | 1 | 0.077519 | 258 | 20 | 8.02
PTO-0802 | MAT | OTR | OTR-PTO082 | Rollo Polietileno negro 2x50 mt x 200mic | rol | 0.005 | 0% | 27000 | 135 | PTO-0802¦MAT | 3 | PTO-0802¦MAT¦3 | 1 | 0.005 | 258 | 1.29 | 8.02
PTO-0802 | MAT | OTR | OTR-PTO084 | H13 6.20 | m3 | 0.15891 | 0% | 115100 | 18291.0853 | PTO-0802¦MAT | 4 | PTO-0802¦MAT¦4 | 1 | 0.15891 | 258 | 41 | 8.02
PTO-0802 | MAT | OTR | OTR-PTO085 | Acarreo | gl | 0.003876 | 0% | 533000 | 2065.8915 | PTO-0802¦MAT | 5 | PTO-0802¦MAT¦5 | 1 | 0.003876 | 258 | 1 | 8.02
PTO-0802 | MAT | OTR | OTR-PTO086 | Alquiler vibropison | sem | 0.003876 | 0% | 25000 | 96.8992 | PTO-0802¦MAT | 6 | PTO-0802¦MAT¦6 | 1 | 0.003876 | 258 | 1 | 8.02
PTO-0802 | MO | ALB | MO-EAYUD | AYUDANTE | j | 0.050388 | 0% | 60860.5808 | 3066.6184 | PTO-0802¦MO | 1 | PTO-0802¦MO¦1 | 1 | 0.050388 | 258 | 13 | 8.02
PTO-0802 | MO | ALB | MO-EESPE | ESPECIALIZADO | j | 0.003876 | 0% | 85927.0972 | 333.0508 | PTO-0802¦MO | 2 | PTO-0802¦MO¦2 | 1 | 0.003876 | 258 | 1 | 8.02
PTO-0802 | MO | ALB | MO-EMEDI | MEDIO OFICIAL | j | 0.0077519 | 0% | 65493.0716 | 507.6982 | PTO-0802¦MO | 3 | PTO-0802¦MO¦3 | 1 | 0.0077519 | 258 | 2 | 8.02
PTO-0802 | MO | ALB | MO-EOFIC | OFICIAL | j | 0.023256 | 0% | 76955.0797 | 1789.653 | PTO-0802¦MO | 4 | PTO-0802¦MO¦4 | 1 | 0.023256 | 258 | 6 | 8.02
PTO-0802 | MO | OTR | SUB-VIBRO2 | Alquiler vibropison | j | 0.003876 | 0% | 230000 | 891.4729 | PTO-0802¦MO | 5 | PTO-0802¦MO¦5 | 1 | 0.003876 | 258 | 1 | 8.02
PTO-0803 | EQ |  | EQ-EQALBA | EQUIPO DE ALBAÑILERIA, carpetas, ladrillo |  | 1 | 0% | 2287.1357 | 2287.1357 | PTO-0803¦EQ | 1 | PTO-0803¦EQ¦1 | 35 | 1 | 425 | 425 | 8.03
PTO-0803 | EQ |  | EQ-TROMPO | Hormigonera De 150 Litros 1hp Con Rueda Maciza |  | 2 | 0% | 957.2532 | 1914.5064 | PTO-0803¦EQ | 2 | PTO-0803¦EQ¦2 | 35 | 2 | 425 | 850 | 8.03
PTO-0803 | MAT | OTR | ADT-001 | Sika Poro Plus x 10 kg | b | 0.00245 | 5% | 252066.1157 | 648.4401 | PTO-0803¦MAT | 1 | PTO-0803¦MAT¦1 | 35 | 0.00245 | 425 | 1.0413 | 8.03
PTO-0803 | MAT | OTR | AGR-001 | ARENA LAVADA | m3 | 0.0595 | 10% | 32399.77 | 2120.5649 | PTO-0803¦MAT | 2 | PTO-0803¦MAT¦2 | 35 | 0.0595 | 425 | 25.2875 | 8.03
PTO-0803 | MAT | OTR | AGR-004 | Cemento Portland x 50kg | Bol | 0.42 | 10% | 7809.48 | 3607.9798 | PTO-0803¦MAT | 3 | PTO-0803¦MAT¦3 | 35 | 0.42 | 425 | 178.5 | 8.03
PTO-0803 | MAT | OTR | AGR-005 | Cal Comun x 25kg | bol | 0.14 | 10% | 3837.96 | 591.0458 | PTO-0803¦MAT | 4 | PTO-0803¦MAT¦4 | 35 | 0.14 | 425 | 59.5 | 8.03
PTO-0803 | MO | ALB | MO-EAYUD | AYUDANTE | j | 3 | 0% | 60860.5808 | 182581.7423 | PTO-0803¦MO | 1 | PTO-0803¦MO¦1 | 35 | 0.085714 | 425 | 36.4286 | 8.03
PTO-0803 | MO | ALB | MO-EESPE | ESPECIALIZADO | j | 2 | 0% | 85927.0972 | 171854.1943 | PTO-0803¦MO | 2 | PTO-0803¦MO¦2 | 35 | 0.057143 | 425 | 24.2857 | 8.03
PTO-0804 | EQ |  | EQ-PTO052 | Herramientas menores y consumibles - Contrapiso alivianado en azoteas (RDC), e: 15 cm |  | 1 | 0% | 447.4777 | 447.4777 | PTO-0804¦EQ | 1 | PTO-0804¦EQ¦1 | 1 | 1 | 200 | 200 | 8.04
PTO-0804 | MAT | COR | OTR-PTO087 | Tomado de puntos y niveles | d | 0.015 | 0% | 20000 | 300 | PTO-0804¦MAT | 1 | PTO-0804¦MAT¦1 | 1 | 0.015 | 200 | 3 | 8.04
PTO-0804 | MAT | OTR | OTR-037 | Bombeo | m3 | 0.165 | 0% | 5330 | 879.45 | PTO-0804¦MAT | 2 | PTO-0804¦MAT¦2 | 1 | 0.165 | 200 | 33 | 8.04
PTO-0804 | MAT | OTR | OTR-PTO085 | Acarreo | gl | 0.005 | 0% | 533000 | 2665 | PTO-0804¦MAT | 3 | PTO-0804¦MAT¦3 | 1 | 0.005 | 200 | 1 | 8.04
PTO-0804 | MAT | OTR | OTR-PTO088 | RDC 350 | m3 | 0.165 | 0% | 125000 | 20625 | PTO-0804¦MAT | 4 | PTO-0804¦MAT¦4 | 1 | 0.165 | 200 | 33 | 8.04
PTO-0804 | MO | ALB | MO-EAYUD | AYUDANTE | j | 0.045 | 0% | 60860.5808 | 2738.7261 | PTO-0804¦MO | 1 | PTO-0804¦MO¦1 | 1 | 0.045 | 200 | 9 | 8.04
PTO-0804 | MO | ALB | MO-EESPE | ESPECIALIZADO | j | 0.005 | 0% | 85927.0972 | 429.6355 | PTO-0804¦MO | 2 | PTO-0804¦MO¦2 | 1 | 0.005 | 200 | 1 | 8.04
PTO-0804 | MO | ALB | MO-EMEDI | MEDIO OFICIAL | j | 0.01 | 0% | 65493.0716 | 654.9307 | PTO-0804¦MO | 3 | PTO-0804¦MO¦3 | 1 | 0.01 | 200 | 2 | 8.04
PTO-0804 | MO | ALB | MO-EOFIC | OFICIAL | j | 0.02 | 0% | 76955.0797 | 1539.1016 | PTO-0804¦MO | 4 | PTO-0804¦MO¦4 | 1 | 0.02 | 200 | 4 | 8.04
PTO-0805 | EQ |  | EQ-PTO053 | Herramientas menores y consumibles - Contrapiso con piedra binder e: 4/5 cm - En locale |  | 1 | 0% | 349.4578 | 349.4578 | PTO-0805¦EQ | 1 | PTO-0805¦EQ¦1 | 1 | 1 | 77 | 77 | 8.05
PTO-0805 | MAT | COR | OTR-PTO043 | CEMENTO AVELLANEDA x 50 KG | bol | 0.45455 | 0% | 7809.48 | 3549.7636 | PTO-0805¦MAT | 1 | PTO-0805¦MAT¦1 | 1 | 0.45455 | 77 | 35 | 8.05
PTO-0805 | MAT | COR | OTR-PTO089 | BOLSON DE BINDER 6/12 | gl | 0.051948 | 0% | 57771 | 3001.0909 | PTO-0805¦MAT | 2 | PTO-0805¦MAT¦2 | 1 | 0.051948 | 77 | 4 | 8.05
PTO-0805 | MAT | COR | OTR-PTO090 | BOLSON DE ARENA | m3 | 0.051948 | 0% | 32399.77 | 1683.1049 | PTO-0805¦MAT | 3 | PTO-0805¦MAT¦3 | 1 | 0.051948 | 77 | 4 | 8.05
PTO-0805 | MO | ALB | MO-EAYUD | AYUDANTE | j | 0.18182 | 0% | 60860.5808 | 11065.5601 | PTO-0805¦MO | 1 | PTO-0805¦MO¦1 | 1 | 0.18182 | 77 | 14 | 8.05
PTO-0805 | MO | ALB | MO-EOFIC | OFICIAL | j | 0.051948 | 0% | 76955.0797 | 3997.6665 | PTO-0805¦MO | 2 | PTO-0805¦MO¦2 | 1 | 0.051948 | 77 | 4 | 8.05
PTO-0806 | EQ |  | EQ-PTO054 | Herramientas menores y consumibles - Carpeta autonivelante e: 4/10 mm - En locales húme |  | 1 | 0% | 218.2507 | 218.2507 | PTO-0806¦EQ | 1 | PTO-0806¦EQ¦1 | 1 | 1 | 77 | 77 | 8.06
PTO-0806 | MAT | COR | MAT-CONS | Consumibles | gl | 671.8901 | 0% | 1 | 671.8901 | PTO-0806¦MAT | 1 | PTO-0806¦MAT¦1 | 1 | 671.8901 | 77 | 51735.5372 | 8.06
PTO-0806 | MAT | OTR | OTR-PTO091 | Sika Floor 200 Level (25 kg) - 1,5 kg/m2/mm | bol | 0.66234 | 0% | 4958.6777 | 3284.319 | PTO-0806¦MAT | 2 | PTO-0806¦MAT¦2 | 1 | 0.66234 | 77 | 51 | 8.06
PTO-0806 | MAT | OTR | OTR-PTO092 | Sika latex x 5 kg - (200 gr/m2) | tac | 0.051948 | 0% | 66115.7025 | 3434.5819 | PTO-0806¦MAT | 3 | PTO-0806¦MAT¦3 | 1 | 0.051948 | 77 | 4 | 8.06
PTO-0806 | MO | ALB | MO-EAYUD | AYUDANTE | j | 0.051948 | 0% | 60860.5808 | 3161.5886 | PTO-0806¦MO | 1 | PTO-0806¦MO¦1 | 1 | 0.051948 | 77 | 4 | 8.06
PTO-0806 | MO | ALB | MO-EOFIC | OFICIAL | j | 0.051948 | 0% | 76955.0797 | 3997.6665 | PTO-0806¦MO | 2 | PTO-0806¦MO¦2 | 1 | 0.051948 | 77 | 4 | 8.06
PTO-0807 | EQ |  | EQ-EQALBA | EQUIPO DE ALBAÑILERIA, carpetas, ladrillo |  | 1 | 0% | 2287.1357 | 2287.1357 | PTO-0807¦EQ | 1 | PTO-0807¦EQ¦1 | 14.5 | 1 | - | 0 | -
PTO-0807 | EQ |  | EQ-TROMPO | Hormigonera De 150 Litros 1hp Con Rueda Maciza |  | 1 | 0% | 957.2532 | 957.2532 | PTO-0807¦EQ | 2 | PTO-0807¦EQ¦2 | 14.5 | 1 | - | 0 | -
PTO-0807 | MAT | OTR | AGR-001 | ARENA LAVADA | m3 | 0.03 | 10% | 32399.77 | 1069.1924 | PTO-0807¦MAT | 1 | PTO-0807¦MAT¦1 | 14.5 | 0.03 | - | 0 | -
PTO-0807 | MAT | OTR | AGR-004 | Cemento Portland x 50kg | Bol | 0.07 | 10% | 7809.48 | 601.33 | PTO-0807¦MAT | 2 | PTO-0807¦MAT¦2 | 14.5 | 0.07 | - | 0 | -
PTO-0807 | MAT | OTR | AGR-005 | Cal Comun x 25kg | bol | 0.248 | 10% | 3837.96 | 1046.9955 | PTO-0807¦MAT | 3 | PTO-0807¦MAT¦3 | 14.5 | 0.248 | - | 0 | -
PTO-0807 | MO | ALB | MO-EAYUD | AYUDANTE | j | 0.45 | 0% | 60860.5808 | 27387.2613 | PTO-0807¦MO | 1 | PTO-0807¦MO¦1 | 14.5 | 0.031034 | - | 0 | -
PTO-0807 | MO | ALB | MO-EESPE | ESPECIALIZADO | j | 1 | 0% | 85927.0972 | 85927.0972 | PTO-0807¦MO | 2 | PTO-0807¦MO¦2 | 14.5 | 0.068966 | - | 0 | -
PTO-0808 | EQ |  | EQ-EQALBA | EQUIPO DE ALBAÑILERIA, carpetas, ladrillo |  | 1 | 0% | 2287.1357 | 2287.1357 | PTO-0808¦EQ | 1 | PTO-0808¦EQ¦1 | 14.5 | 1 | - | 0 | -
PTO-0808 | EQ |  | EQ-TROMPO | Hormigonera De 150 Litros 1hp Con Rueda Maciza |  | 1 | 0% | 957.2532 | 957.2532 | PTO-0808¦EQ | 2 | PTO-0808¦EQ¦2 | 14.5 | 1 | - | 0 | -
PTO-0808 | MAT | OTR | AGR-001 | ARENA LAVADA | m3 | 0.03 | 10% | 32399.77 | 1069.1924 | PTO-0808¦MAT | 1 | PTO-0808¦MAT¦1 | 14.5 | 0.03 | - | 0 | -
PTO-0808 | MAT | OTR | AGR-004 | Cemento Portland x 50kg | Bol | 0.07 | 10% | 7809.48 | 601.33 | PTO-0808¦MAT | 2 | PTO-0808¦MAT¦2 | 14.5 | 0.07 | - | 0 | -
PTO-0808 | MAT | OTR | AGR-005 | Cal Comun x 25kg | bol | 0.248 | 10% | 3837.96 | 1046.9955 | PTO-0808¦MAT | 3 | PTO-0808¦MAT¦3 | 14.5 | 0.248 | - | 0 | -
PTO-0808 | MO | ALB | MO-EAYUD | AYUDANTE | j | 0.45 | 0% | 60860.5808 | 27387.2613 | PTO-0808¦MO | 1 | PTO-0808¦MO¦1 | 14.5 | 0.031034 | - | 0 | -
PTO-0808 | MO | ALB | MO-EESPE | ESPECIALIZADO | j | 1 | 0% | 85927.0972 | 85927.0972 | PTO-0808¦MO | 2 | PTO-0808¦MO¦2 | 14.5 | 0.068966 | - | 0 | -
PTO-0901 | EQ |  | EQ-PTO055 | Herramientas menores y consumibles - Provisión y ejecución de cemento alisado arrodilla |  | 1 | 0% | 23389.6738 | 23389.6738 | PTO-0901¦EQ | 1 | PTO-0901¦EQ¦1 | 1 | 1 | 1 | 1 | 9.01
PTO-0901 | MAT | COR | OTR-PTO093 | Carpeta cilindrada | m2 | 44.55 | 0% | 4066.3296 | 181154.9821 | PTO-0901¦MAT | 1 | PTO-0901¦MAT¦1 | 1 | 44.55 | 1 | 44.55 | 9.01
PTO-0901 | MO | ALB | MO-EAYUD | AYUDANTE | j | 10 | 0% | 60860.5808 | 608605.8078 | PTO-0901¦MO | 1 | PTO-0901¦MO¦1 | 1 | 10 | 1 | 10 | 9.01
PTO-0901 | MO | ALB | MO-EOFIC | OFICIAL | j | 10 | 0% | 76955.0797 | 769550.7971 | PTO-0901¦MO | 2 | PTO-0901¦MO¦2 | 1 | 10 | 1 | 10 | 9.01
PTO-0902 | EQ |  | EQ-PTO056 | Herramientas menores y consumibles - Provisión nariz escalera, hierro angulo 5/8 x 1/8" |  | 1 | 0% | 310.7237 | 310.7237 | PTO-0902¦EQ | 1 | PTO-0902¦EQ¦1 | 1 | 1 | 81 | 81 | 9.02
PTO-0902 | MAT | OTR | OTR-PTO094 | PERFIL ANGULO ALAS IGUALES ESTRUCTURAL ACERO 6M X 5/8" X 1/8 | u | 0.20988 | 0% | 8951.7603 | 1878.7645 | PTO-0902¦MAT | 1 | PTO-0902¦MAT¦1 | 1 | 0.20988 | 81 | 17 | 9.02
PTO-0902 | MAT | OTR | OTR-PTO095 | Esmalte sintetico | lts | 0.024691 | 0% | 12396.6942 | 306.0912 | PTO-0902¦MAT | 2 | PTO-0902¦MAT¦2 | 1 | 0.024691 | 81 | 2 | 9.02
PTO-0902 | MAT | OTR | OTR-PTO096 | Electrodos | kg | 0.061728 | 0% | 6611.5702 | 408.1216 | PTO-0902¦MAT | 3 | PTO-0902¦MAT¦3 | 1 | 0.061728 | 81 | 5 | 9.02
PTO-0902 | MO | ALB | MO-EAYUD | AYUDANTE | j | 0.12346 | 0% | 60860.5808 | 7513.6519 | PTO-0902¦MO | 1 | PTO-0902¦MO¦1 | 1 | 0.12346 | 81 | 10 | 9.02
PTO-0902 | MO | ALB | MO-EESPE | ESPECIALIZADO | j | 0.12346 | 0% | 85927.0972 | 10608.2836 | PTO-0902¦MO | 2 | PTO-0902¦MO¦2 | 1 | 0.12346 | 81 | 10 | 9.02
PTO-0903 | EQ |  | EQ-PTO057 | Herramientas menores y consumibles - Ejecución de zócalo rampante de concreto h: 10 cm |  | 1 | 0% | 114.2001 | 114.2001 | PTO-0903¦EQ | 1 | PTO-0903¦EQ¦1 | 1 | 1 | 46 | 46 | 9.03
PTO-0903 | MAT | COR | OTR-PTO093 | Carpeta cilindrada | m2 | 0.15 | 0% | 4066.3296 | 609.9494 | PTO-0903¦MAT | 1 | PTO-0903¦MAT¦1 | 1 | 0.15 | 46 | 6.9 | 9.03
PTO-0903 | MO | ALB | MO-EAYUD | AYUDANTE | j | 0.032609 | 0% | 60860.5808 | 1984.5842 | PTO-0903¦MO | 1 | PTO-0903¦MO¦1 | 1 | 0.032609 | 46 | 1.5 | 9.03
PTO-0903 | MO | ALB | MO-EOFIC | OFICIAL | j | 0.065217 | 0% | 76955.0797 | 5018.8095 | PTO-0903¦MO | 2 | PTO-0903¦MO¦2 | 1 | 0.065217 | 46 | 3 | 9.03
PTO-1001 | EQ |  | EQ-PTO058 | Herramientas menores y consumibles - Montaje de conductos de ventilación de baños C27 - |  | 1 | 0% | 20453.6081 | 20453.6081 | PTO-1001¦EQ | 1 | PTO-1001¦EQ¦1 | 1 | 1 | 1 | 1 | 10.01
PTO-1001 | MAT | OTR | MAT-CONS | Consumibles | gl | 200000 | 0% | 1 | 200000 | PTO-1001¦MAT | 1 | PTO-1001¦MAT¦1 | 1 | 200000 | 1 | 200000 | 10.01
PTO-1001 | MO | ALB | MO-EAYUD | AYUDANTE | j | 5 | 0% | 60860.5808 | 304302.9039 | PTO-1001¦MO | 1 | PTO-1001¦MO¦1 | 1 | 5 | 1 | 5 | 10.01
PTO-1001 | MO | ALB | MO-EESPE | ESPECIALIZADO | j | 10 | 0% | 85927.0972 | 859270.9716 | PTO-1001¦MO | 2 | PTO-1001¦MO¦2 | 1 | 10 | 1 | 10 | 10.01
PTO-1002 | EQ |  | EQ-PTO059 | Herramientas menores y consumibles - Montaje de conductos de ventilación de parrillas C |  | 1 | 0% | 13472.1649 | 13472.1649 | PTO-1002¦EQ | 1 | PTO-1002¦EQ¦1 | 1 | 1 | 1 | 1 | 10.02
PTO-1002 | MAT | OTR | MAT-CONS | Consumibles | gl | 200000 | 0% | 1 | 200000 | PTO-1002¦MAT | 1 | PTO-1002¦MAT¦1 | 1 | 200000 | 1 | 200000 | 10.02
PTO-1002 | MO | ALB | MO-EAYUD | AYUDANTE | j | 3 | 0% | 60860.5808 | 182581.7423 | PTO-1002¦MO | 1 | PTO-1002¦MO¦1 | 1 | 3 | 1 | 3 | 10.02
PTO-1002 | MO | ALB | MO-EESPE | ESPECIALIZADO | j | 6 | 0% | 85927.0972 | 515562.5829 | PTO-1002¦MO | 2 | PTO-1002¦MO¦2 | 1 | 6 | 1 | 6 | 10.02
PTO-1003 | EQ |  | EQ-PTO060 | Herramientas menores y consumibles - Montaje de campanas de parrillas C22 - Provisión a |  | 1 | 0% | 5986.0824 | 5986.0824 | PTO-1003¦EQ | 1 | PTO-1003¦EQ¦1 | 1 | 1 | 1 | 1 | 10.03
PTO-1003 | MAT | OTR | MAT-CONS | Consumibles | gl | 50000 | 0% | 1 | 50000 | PTO-1003¦MAT | 1 | PTO-1003¦MAT¦1 | 1 | 50000 | 1 | 50000 | 10.03
PTO-1003 | MO | ALB | MO-EAYUD | AYUDANTE | j | 1.5 | 0% | 60860.5808 | 91290.8712 | PTO-1003¦MO | 1 | PTO-1003¦MO¦1 | 1 | 1.5 | 1 | 1.5 | 10.03
PTO-1003 | MO | ALB | MO-EESPE | ESPECIALIZADO | j | 3 | 0% | 85927.0972 | 257781.2915 | PTO-1003¦MO | 2 | PTO-1003¦MO¦2 | 1 | 3 | 1 | 3 | 10.03
PTO-1004 | EQ |  | EQ-PTO061 | Herramientas menores y consumibles - Montaje de sombreretes en chapa prepintada C25 - P |  | 1 | 0% | 649.0722 | 649.0722 | PTO-1004¦EQ | 1 | PTO-1004¦EQ¦1 | 1 | 1 | 10 | 10 | 10.04
PTO-1004 | MAT | OTR | MAT-CONS | Consumibles | gl | 20000 | 0% | 1 | 20000 | PTO-1004¦MAT | 1 | PTO-1004¦MAT¦1 | 1 | 20000 | 10 | 200000 | 10.04
PTO-1004 | MO | ALB | MO-EAYUD | AYUDANTE | j | 0.1 | 0% | 60860.5808 | 6086.0581 | PTO-1004¦MO | 1 | PTO-1004¦MO¦1 | 1 | 0.1 | 10 | 1 | 10.04
PTO-1004 | MO | ALB | MO-EESPE | ESPECIALIZADO | j | 0.2 | 0% | 85927.0972 | 17185.4194 | PTO-1004¦MO | 2 | PTO-1004¦MO¦2 | 1 | 0.2 | 10 | 2 | 10.04
PTO-1102 | EQ |  | EQ-EQALBA | EQUIPO DE ALBAÑILERIA, carpetas, ladrillo |  | 1 | 0% | 2287.1357 | 2287.1357 | PTO-1102¦EQ | 1 | PTO-1102¦EQ¦1 | 11.5 | 1 | 39 | 39 | 11.02
PTO-1102 | EQ |  | EQ-TROMPO | Hormigonera De 150 Litros 1hp Con Rueda Maciza |  | 1 | 0% | 957.2532 | 957.2532 | PTO-1102¦EQ | 2 | PTO-1102¦EQ¦2 | 11.5 | 1 | 39 | 39 | 11.02
PTO-1102 | MAT | OTR | AGR-001 | ARENA LAVADA | m3 | 0.036 | 10% | 32399.77 | 1283.0309 | PTO-1102¦MAT | 1 | PTO-1102¦MAT¦1 | 11.5 | 0.036 | 39 | 1.404 | 11.02
PTO-1102 | MAT | OTR | AGR-004 | Cemento Portland x 50kg | Bol | 0.324 | 10% | 7809.48 | 2783.2987 | PTO-1102¦MAT | 2 | PTO-1102¦MAT¦2 | 11.5 | 0.324 | 39 | 12.636 | 11.02
PTO-1102 | MO | ALB | MO-EAYUD | AYUDANTE | j | 0.5 | 0% | 60860.5808 | 30430.2904 | PTO-1102¦MO | 1 | PTO-1102¦MO¦1 | 11.5 | 0.043478 | 39 | 1.6957 | 11.02
PTO-1102 | MO | ALB | MO-EESPE | ESPECIALIZADO | j | 1 | 0% | 85927.0972 | 85927.0972 | PTO-1102¦MO | 2 | PTO-1102¦MO¦2 | 11.5 | 0.086957 | 39 | 3.3913 | 11.02
PTO-1103 | EQ |  | EQ-CORTA | CORTADORA CERAMICA PROFESIONAL 1200MM (PORCELANATO HASTA 16MM) |  | 1 | 0% | 298.4238 | 298.4238 | PTO-1103¦EQ | 1 | PTO-1103¦EQ¦1 | 13 | 1 | - | 0 | -
PTO-1103 | EQ |  | EQ-EQCERA | EQUIPO PARA COLOCACION DE CERAMICA |  | 1 | 0% | 2637.1418 | 2637.1418 | PTO-1103¦EQ | 2 | PTO-1103¦EQ¦2 | 13 | 1 | - | 0 | -
PTO-1103 | MAT | OTR | AGR-005 | Cal Comun x 25kg | bol | 0.4 | 20% | 3837.96 | 1842.2208 | PTO-1103¦MAT | 1 | PTO-1103¦MAT¦1 | 13 | 0.4 | - | 0 | -
PTO-1103 | MAT | OTR | OTR-025 | Trapo | u | 0.01 | 3% | 735.06 | 7.5711 | PTO-1103¦MAT | 2 | PTO-1103¦MAT¦2 | 13 | 0.01 | - | 0 | -
PTO-1103 | MAT | OTR | OTR-046 | Disco Diamantado Aliafor Turbo Fino TRF | u | 0.004 | 5% | 20237 | 84.9954 | PTO-1103¦MAT | 3 | PTO-1103¦MAT¦3 | 13 | 0.004 | - | 0 | -
PTO-1103 | MAT | OTR | REV-012 | Arco y cuña niveladores porcelanatos x 150 un | b | 0.04 | 5% | 44669.4215 | 1876.1157 | PTO-1103¦MAT | 4 | PTO-1103¦MAT¦4 | 13 | 0.04 | - | 0 | -
PTO-1103 | MO | ALB | MO-EESPE | ESPECIALIZADO | j | 1 | 0% | 85927.0972 | 85927.0972 | PTO-1103¦MO | 1 | PTO-1103¦MO¦1 | 13 | 0.076923 | - | 0 | -
PTO-1103 | MO | ALB | MO-EOFIC | OFICIAL | j | 1 | 0% | 76955.0797 | 76955.0797 | PTO-1103¦MO | 2 | PTO-1103¦MO¦2 | 13 | 0.076923 | - | 0 | -
PTO-1104 | EQ |  | EQ-PTO062 | Herramientas menores y consumibles - Colocación de pavimento intertrabado de H°, incluy |  | 1 | 0% | 212.5017 | 212.5017 | PTO-1104¦EQ | 1 | PTO-1104¦EQ¦1 | 1 | 1 | 174 | 174 | 11.04
PTO-1104 | MAT | COR | OTR-PTO090 | BOLSON DE ARENA | m3 | 0.04023 | 0% | 32399.77 | 1303.439 | PTO-1104¦MAT | 1 | PTO-1104¦MAT¦1 | 1 | 0.04023 | 174 | 7 | 11.04
PTO-1104 | MO | ALB | MO-EAYUD | AYUDANTE | j | 0.08908 | 0% | 60860.5808 | 5421.4885 | PTO-1104¦MO | 1 | PTO-1104¦MO¦1 | 1 | 0.08908 | 174 | 15.5 | 11.04
PTO-1104 | MO | ALB | MO-EESPE | ESPECIALIZADO | j | 0.045977 | 0% | 85927.0972 | 3950.6711 | PTO-1104¦MO | 2 | PTO-1104¦MO¦2 | 1 | 0.045977 | 174 | 8 | 11.04
PTO-1104 | MO | ALB | MO-EMEDI | MEDIO OFICIAL | j | 0.028736 | 0% | 65493.0716 | 1881.9848 | PTO-1104¦MO | 3 | PTO-1104¦MO¦3 | 1 | 0.028736 | 174 | 5 | 11.04
PTO-1104 | MO | OTR | SUB-VIBRO3 | Alquiler vibropison | j | 0.0057471 | 0% | 250000 | 1436.7816 | PTO-1104¦MO | 4 | PTO-1104¦MO¦4 | 1 | 0.0057471 | 174 | 1 | 11.04
PTO-1104 | MO | OTR | SUB-PTO028 | Combustible | j | 0.11494 | 0% | 1500 | 172.4138 | PTO-1104¦MO | 5 | PTO-1104¦MO¦5 | 1 | 0.11494 | 174 | 20 | 11.04
PTO-1105 | EQ |  | EQ-PTO023 | Herramientas y consumibles Colocación de garden block, incluye provisión y co |  | 1 | 0% | 212.5017 | 212.5017 | PTO-1105¦EQ | 1 | PTO-1105¦EQ¦1 | 1 | 1 | - | 0 | -
PTO-1105 | MAT | COR | OTR-PTO090 | BOLSON DE ARENA | m3 | 0.04023 | 0% | 32399.77 | 1303.439 | PTO-1105¦MAT | 1 | PTO-1105¦MAT¦1 | 1 | 0.04023 | - | 0 | -
PTO-1105 | MO | ALB | MO-EAYUD | AYUDANTE | j | 0.08908 | 0% | 60860.5808 | 5421.4885 | PTO-1105¦MO | 1 | PTO-1105¦MO¦1 | 1 | 0.08908 | - | 0 | -
PTO-1105 | MO | ALB | MO-EESPE | ESPECIALIZADO | j | 0.045977 | 0% | 85927.0972 | 3950.6711 | PTO-1105¦MO | 2 | PTO-1105¦MO¦2 | 1 | 0.045977 | - | 0 | -
PTO-1105 | MO | ALB | MO-EMEDI | MEDIO OFICIAL | j | 0.028736 | 0% | 65493.0716 | 1881.9848 | PTO-1105¦MO | 3 | PTO-1105¦MO¦3 | 1 | 0.028736 | - | 0 | -
PTO-1105 | MO | OTR | SUB-VIBRO3 | Alquiler vibropison | j | 0.0057471 | 0% | 250000 | 1436.7816 | PTO-1105¦MO | 4 | PTO-1105¦MO¦4 | 1 | 0.0057471 | - | 0 | -
PTO-1105 | MO | OTR | SUB-PTO028 | Combustible | j | 0.11494 | 0% | 1500 | 172.4138 | PTO-1105¦MO | 5 | PTO-1105¦MO¦5 | 1 | 0.11494 | - | 0 | -
PTO-1106 | EQ |  | EQ-PTO063 | Herramientas menores y consumibles - Provisión y colocación de relleno de piedra binder |  | 1 | 0% | 155.7087 | 155.7087 | PTO-1106¦EQ | 1 | PTO-1106¦EQ¦1 | 1 | 1 | 8 | 8 | 11.06
PTO-1106 | MAT | COR | OTR-PTO089 | BOLSON DE BINDER 6/12 | gl | 0.048 | 0% | 57771 | 2773.008 | PTO-1106¦MAT | 1 | PTO-1106¦MAT¦1 | 1 | 0.048 | 8 | 0.384 | 11.06
PTO-1106 | MO | ALB | MO-EAYUD | AYUDANTE | j | 0.125 | 0% | 60860.5808 | 7607.5726 | PTO-1106¦MO | 1 | PTO-1106¦MO¦1 | 1 | 0.125 | 8 | 1 | 11.06
PTO-1107 | EQ |  | EQ-PTO064 | Herramientas menores y consumibles - Colocación de baldoson granítico vereda 40 x 40 - |  | 1 | 0% | 295.2865 | 295.2865 | PTO-1107¦EQ | 1 | PTO-1107¦EQ¦1 | 1 | 1 | 46 | 46 | 11.07
PTO-1107 | MAT | COR | MAT-CONS | Consumibles | gl | 1283.6325 | 0% | 1 | 1283.6325 | PTO-1107¦MAT | 1 | PTO-1107¦MAT¦1 | 1 | 1283.6325 | 46 | 59047.0942 | 11.07
PTO-1107 | MAT | COR | OTR-PTO043 | CEMENTO AVELLANEDA x 50 KG | bol | 0.086957 | 0% | 7809.48 | 679.0852 | PTO-1107¦MAT | 2 | PTO-1107¦MAT¦2 | 1 | 0.086957 | 46 | 4 | 11.07
PTO-1107 | MAT | COR | OTR-PTO090 | BOLSON DE ARENA | m3 | 0.033 | 0% | 32399.77 | 1069.1924 | PTO-1107¦MAT | 3 | PTO-1107¦MAT¦3 | 1 | 0.033 | 46 | 1.518 | 11.07
PTO-1107 | MAT | COR | OTR-PTO098 | CAL MILAGRO x 25 KG | bol | 0.26087 | 0% | 10936.8 | 2853.0783 | PTO-1107¦MAT | 4 | PTO-1107¦MAT¦4 | 1 | 0.26087 | 46 | 12 | 11.07
PTO-1107 | MAT | COR | OTR-PTO099 | PASTINA PRESTIGE NIEVE X 2KG | bol | 0.28261 | 0% | 6428.7 | 1816.8065 | PTO-1107¦MAT | 5 | PTO-1107¦MAT¦5 | 1 | 0.28261 | 46 | 13 | 11.07
PTO-1107 | MO | ALB | MO-EAYUD | AYUDANTE | j | 0.086957 | 0% | 60860.5808 | 5292.2244 | PTO-1107¦MO | 1 | PTO-1107¦MO¦1 | 1 | 0.086957 | 46 | 4 | 11.07
PTO-1107 | MO | ALB | MO-EOFIC | OFICIAL | j | 0.086957 | 0% | 76955.0797 | 6691.7461 | PTO-1107¦MO | 2 | PTO-1107¦MO¦2 | 1 | 0.086957 | 46 | 4 | 11.07
PTO-1108 | EQ |  | EQ-CORTA | CORTADORA CERAMICA PROFESIONAL 1200MM (PORCELANATO HASTA 16MM) |  | 1 | 0% | 298.4238 | 298.4238 | PTO-1108¦EQ | 1 | PTO-1108¦EQ¦1 | 13 | 1 | - | 0 | -
PTO-1108 | EQ |  | EQ-EQCERA | EQUIPO PARA COLOCACION DE CERAMICA |  | 1 | 0% | 2637.1418 | 2637.1418 | PTO-1108¦EQ | 2 | PTO-1108¦EQ¦2 | 13 | 1 | - | 0 | -
PTO-1108 | MAT | OTR | AGR-005 | Cal Comun x 25kg | bol | 0.4 | 20% | 3837.96 | 1842.2208 | PTO-1108¦MAT | 1 | PTO-1108¦MAT¦1 | 13 | 0.4 | - | 0 | -
PTO-1108 | MAT | OTR | OTR-025 | Trapo | u | 0.01 | 3% | 735.06 | 7.5711 | PTO-1108¦MAT | 2 | PTO-1108¦MAT¦2 | 13 | 0.01 | - | 0 | -
PTO-1108 | MAT | OTR | OTR-046 | Disco Diamantado Aliafor Turbo Fino TRF | u | 0.004 | 5% | 20237 | 84.9954 | PTO-1108¦MAT | 3 | PTO-1108¦MAT¦3 | 13 | 0.004 | - | 0 | -
PTO-1108 | MAT | OTR | REV-012 | Arco y cuña niveladores porcelanatos x 150 un | b | 0.04 | 5% | 44669.4215 | 1876.1157 | PTO-1108¦MAT | 4 | PTO-1108¦MAT¦4 | 13 | 0.04 | - | 0 | -
PTO-1108 | MO | ALB | MO-EESPE | ESPECIALIZADO | j | 1 | 0% | 85927.0972 | 85927.0972 | PTO-1108¦MO | 1 | PTO-1108¦MO¦1 | 13 | 0.076923 | - | 0 | -
PTO-1108 | MO | ALB | MO-EOFIC | OFICIAL | j | 1 | 0% | 76955.0797 | 76955.0797 | PTO-1108¦MO | 2 | PTO-1108¦MO¦2 | 13 | 0.076923 | - | 0 | -
PTO-1109 | EQ |  | EQ-CORTA | CORTADORA CERAMICA PROFESIONAL 1200MM (PORCELANATO HASTA 16MM) |  | 1 | 0% | 298.4238 | 298.4238 | PTO-1109¦EQ | 1 | PTO-1109¦EQ¦1 | 10 | 1 | - | 0 | -
PTO-1109 | EQ |  | EQ-EQCERA | EQUIPO PARA COLOCACION DE CERAMICA |  | 1 | 0% | 2637.1418 | 2637.1418 | PTO-1109¦EQ | 2 | PTO-1109¦EQ¦2 | 10 | 1 | - | 0 | -
PTO-1109 | MAT | OTR | AGR-005 | Cal Comun x 25kg | bol | 0.4 | 20% | 3837.96 | 1842.2208 | PTO-1109¦MAT | 1 | PTO-1109¦MAT¦1 | 10 | 0.4 | - | 0 | -
PTO-1109 | MAT | OTR | OTR-025 | Trapo | u | 0.01 | 3% | 735.06 | 7.5711 | PTO-1109¦MAT | 2 | PTO-1109¦MAT¦2 | 10 | 0.01 | - | 0 | -
PTO-1109 | MAT | OTR | OTR-046 | Disco Diamantado Aliafor Turbo Fino TRF | u | 0.004 | 5% | 20237 | 84.9954 | PTO-1109¦MAT | 3 | PTO-1109¦MAT¦3 | 10 | 0.004 | - | 0 | -
PTO-1109 | MAT | OTR | REV-012 | Arco y cuña niveladores porcelanatos x 150 un | b | 0.04 | 5% | 44669.4215 | 1876.1157 | PTO-1109¦MAT | 4 | PTO-1109¦MAT¦4 | 10 | 0.04 | - | 0 | -
PTO-1109 | MO | ALB | MO-EESPE | ESPECIALIZADO | j | 1 | 0% | 85927.0972 | 85927.0972 | PTO-1109¦MO | 1 | PTO-1109¦MO¦1 | 10 | 0.1 | - | 0 | -
PTO-1109 | MO | ALB | MO-EOFIC | OFICIAL | j | 1 | 0% | 76955.0797 | 76955.0797 | PTO-1109¦MO | 2 | PTO-1109¦MO¦2 | 10 | 0.1 | - | 0 | -
PTO-1110 | EQ |  | EQ-CORTA | CORTADORA CERAMICA PROFESIONAL 1200MM (PORCELANATO HASTA 16MM) |  | 1 | 0% | 298.4238 | 298.4238 | PTO-1110¦EQ | 1 | PTO-1110¦EQ¦1 | 13 | 1 | - | 0 | -
PTO-1110 | EQ |  | EQ-EQCERA | EQUIPO PARA COLOCACION DE CERAMICA |  | 1 | 0% | 2637.1418 | 2637.1418 | PTO-1110¦EQ | 2 | PTO-1110¦EQ¦2 | 13 | 1 | - | 0 | -
PTO-1110 | MAT | OTR | AGR-005 | Cal Comun x 25kg | bol | 0.4 | 20% | 3837.96 | 1842.2208 | PTO-1110¦MAT | 1 | PTO-1110¦MAT¦1 | 13 | 0.4 | - | 0 | -
PTO-1110 | MAT | OTR | OTR-025 | Trapo | u | 0.01 | 3% | 735.06 | 7.5711 | PTO-1110¦MAT | 2 | PTO-1110¦MAT¦2 | 13 | 0.01 | - | 0 | -
PTO-1110 | MAT | OTR | OTR-046 | Disco Diamantado Aliafor Turbo Fino TRF | u | 0.004 | 5% | 20237 | 84.9954 | PTO-1110¦MAT | 3 | PTO-1110¦MAT¦3 | 13 | 0.004 | - | 0 | -
PTO-1110 | MAT | OTR | REV-012 | Arco y cuña niveladores porcelanatos x 150 un | b | 0.04 | 5% | 44669.4215 | 1876.1157 | PTO-1110¦MAT | 4 | PTO-1110¦MAT¦4 | 13 | 0.04 | - | 0 | -
PTO-1110 | MO | ALB | MO-EESPE | ESPECIALIZADO | j | 1 | 0% | 85927.0972 | 85927.0972 | PTO-1110¦MO | 1 | PTO-1110¦MO¦1 | 13 | 0.076923 | - | 0 | -
PTO-1110 | MO | ALB | MO-EOFIC | OFICIAL | j | 1 | 0% | 76955.0797 | 76955.0797 | PTO-1110¦MO | 2 | PTO-1110¦MO¦2 | 13 | 0.076923 | - | 0 | -
PTO-1111 | EQ |  | EQ-CORTA | CORTADORA CERAMICA PROFESIONAL 1200MM (PORCELANATO HASTA 16MM) |  | 1 | 0% | 298.4238 | 298.4238 | PTO-1111¦EQ | 1 | PTO-1111¦EQ¦1 | 13 | 1 | - | 0 | -
PTO-1111 | EQ |  | EQ-EQCERA | EQUIPO PARA COLOCACION DE CERAMICA |  | 1 | 0% | 2637.1418 | 2637.1418 | PTO-1111¦EQ | 2 | PTO-1111¦EQ¦2 | 13 | 1 | - | 0 | -
PTO-1111 | MAT | OTR | AGR-005 | Cal Comun x 25kg | bol | 0.4 | 20% | 3837.96 | 1842.2208 | PTO-1111¦MAT | 1 | PTO-1111¦MAT¦1 | 13 | 0.4 | - | 0 | -
PTO-1111 | MAT | OTR | OTR-025 | Trapo | u | 0.01 | 3% | 735.06 | 7.5711 | PTO-1111¦MAT | 2 | PTO-1111¦MAT¦2 | 13 | 0.01 | - | 0 | -
PTO-1111 | MAT | OTR | OTR-046 | Disco Diamantado Aliafor Turbo Fino TRF | u | 0.004 | 5% | 20237 | 84.9954 | PTO-1111¦MAT | 3 | PTO-1111¦MAT¦3 | 13 | 0.004 | - | 0 | -
PTO-1111 | MAT | OTR | REV-012 | Arco y cuña niveladores porcelanatos x 150 un | b | 0.04 | 5% | 44669.4215 | 1876.1157 | PTO-1111¦MAT | 4 | PTO-1111¦MAT¦4 | 13 | 0.04 | - | 0 | -
PTO-1111 | MO | ALB | MO-EESPE | ESPECIALIZADO | j | 1 | 0% | 85927.0972 | 85927.0972 | PTO-1111¦MO | 1 | PTO-1111¦MO¦1 | 13 | 0.076923 | - | 0 | -
PTO-1111 | MO | ALB | MO-EOFIC | OFICIAL | j | 1 | 0% | 76955.0797 | 76955.0797 | PTO-1111¦MO | 2 | PTO-1111¦MO¦2 | 13 | 0.076923 | - | 0 | -
PTO-1201 | EQ |  | EQ-ANDAM0 | ANDAMIO TUBULAR DE UNO A TRES CUERPOS |  | 0.5 | 0% | 571.1795 | 285.5897 | PTO-1201¦EQ | 1 | PTO-1201¦EQ¦1 | 28 | 0.5 | 19 | 9.5 | 12.01
PTO-1201 | EQ |  | EQ-EQALBA | EQUIPO DE ALBAÑILERIA, carpetas, ladrillo |  | 1 | 0% | 2287.1357 | 2287.1357 | PTO-1201¦EQ | 2 | PTO-1201¦EQ¦2 | 28 | 1 | 19 | 19 | 12.01
PTO-1201 | EQ |  | EQ-TROMPO | Hormigonera De 150 Litros 1hp Con Rueda Maciza |  | 1 | 0% | 957.2532 | 957.2532 | PTO-1201¦EQ | 3 | PTO-1201¦EQ¦3 | 28 | 1 | 19 | 19 | 12.01
PTO-1201 | MAT | OTR | AGR-001 | ARENA LAVADA | m3 | 0.006 | 10% | 32399.77 | 213.8385 | PTO-1201¦MAT | 1 | PTO-1201¦MAT¦1 | 28 | 0.006 | 19 | 0.114 | 12.01
PTO-1201 | MAT | OTR | AGR-004 | Cemento Portland x 50kg | Bol | 0.054 | 10% | 7809.48 | 463.8831 | PTO-1201¦MAT | 2 | PTO-1201¦MAT¦2 | 28 | 0.054 | 19 | 1.026 | 12.01
PTO-1201 | MAT | OTR | AIS-001 | Aditivo Hidrofugo en pasta - Ceresita x 1kg | kg | 0.1 | 5% | 1256.128 | 131.8934 | PTO-1201¦MAT | 3 | PTO-1201¦MAT¦3 | 28 | 0.1 | 19 | 1.9 | 12.01
PTO-1201 | MO | ALB | MO-EAYUD | AYUDANTE | j | 0.4 | 0% | 60860.5808 | 24344.2323 | PTO-1201¦MO | 1 | PTO-1201¦MO¦1 | 28 | 0.014286 | 19 | 0.27143 | 12.01
PTO-1201 | MO | ALB | MO-EESPE | ESPECIALIZADO | j | 1 | 0% | 85927.0972 | 85927.0972 | PTO-1201¦MO | 2 | PTO-1201¦MO¦2 | 28 | 0.035714 | 19 | 0.67857 | 12.01
PTO-1202 | EQ |  | EQ-PTO065 | Herramientas menores y consumibles - Provisión y colocación de zócalo de MDF prepintado |  | 1 | 0% | 100.4433 | 100.4433 | PTO-1202¦EQ | 1 | PTO-1202¦EQ¦1 | 1 | 1 | 626 | 626 | 12.02
PTO-1202 | MAT | OTR | OTR-PTO077 | Sellador / Silicona (rinde 5 mts) | u | 0.2 | 0% | 25454.5455 | 5090.9091 | PTO-1202¦MAT | 1 | PTO-1202¦MAT¦1 | 1 | 0.2 | 626 | 125.2 | 12.02
PTO-1202 | MAT | OTR | OTR-PTO100 | Zocalo 5,6cm Madera Mdf Redondeado Prepintado Blanco Pz-56l | ml | 1 | 0% | 2000 | 2000 | PTO-1202¦MAT | 2 | PTO-1202¦MAT¦2 | 1 | 1 | 626 | 626 | 12.02
PTO-1202 | MO | ALB | MO-EOFIC | OFICIAL | j | 0.041534 | 0% | 76955.0797 | 3196.2174 | PTO-1202¦MO | 1 | PTO-1202¦MO¦1 | 1 | 0.041534 | 626 | 26 | 12.02
PTO-1203 | EQ |  | EQ-CORTA | CORTADORA CERAMICA PROFESIONAL 1200MM (PORCELANATO HASTA 16MM) |  | 1 | 0% | 298.4238 | 298.4238 | PTO-1203¦EQ | 1 | PTO-1203¦EQ¦1 | 30 | 1 | - | 0 | -
PTO-1203 | EQ |  | EQ-EQCERA | EQUIPO PARA COLOCACION DE CERAMICA |  | 1 | 0% | 2637.1418 | 2637.1418 | PTO-1203¦EQ | 2 | PTO-1203¦EQ¦2 | 30 | 1 | - | 0 | -
PTO-1203 | MAT | OTR | AGR-005 | Cal Comun x 25kg | bol | 0.08 | 20% | 3837.96 | 368.4442 | PTO-1203¦MAT | 1 | PTO-1203¦MAT¦1 | 30 | 0.08 | - | 0 | -
PTO-1203 | MAT | OTR | OTR-025 | Trapo | u | 0.01 | 3% | 735.06 | 7.5711 | PTO-1203¦MAT | 2 | PTO-1203¦MAT¦2 | 30 | 0.01 | - | 0 | -
PTO-1203 | MAT | OTR | OTR-046 | Disco Diamantado Aliafor Turbo Fino TRF | u | 0.001 | 5% | 20237 | 21.2489 | PTO-1203¦MAT | 3 | PTO-1203¦MAT¦3 | 30 | 0.001 | - | 0 | -
PTO-1203 | MO | ALB | MO-EESPE | ESPECIALIZADO | j | 1 | 0% | 85927.0972 | 85927.0972 | PTO-1203¦MO | 1 | PTO-1203¦MO¦1 | 30 | 0.033333 | - | 0 | -
PTO-1203 | MO | ALB | MO-EOFIC | OFICIAL | j | 1 | 0% | 76955.0797 | 76955.0797 | PTO-1203¦MO | 2 | PTO-1203¦MO¦2 | 30 | 0.033333 | - | 0 | -
PTO-1301 | EQ |  | EQ-CORTA | CORTADORA CERAMICA PROFESIONAL 1200MM (PORCELANATO HASTA 16MM) |  | 1 | 0% | 298.4238 | 298.4238 | PTO-1301¦EQ | 1 | PTO-1301¦EQ¦1 | 10 | 1 | - | 0 | -
PTO-1301 | EQ |  | EQ-EQCERA | EQUIPO PARA COLOCACION DE CERAMICA |  | 1 | 0% | 2637.1418 | 2637.1418 | PTO-1301¦EQ | 2 | PTO-1301¦EQ¦2 | 10 | 1 | - | 0 | -
PTO-1301 | MAT | OTR | AGR-005 | Cal Comun x 25kg | bol | 0.4 | 20% | 3837.96 | 1842.2208 | PTO-1301¦MAT | 1 | PTO-1301¦MAT¦1 | 10 | 0.4 | - | 0 | -
PTO-1301 | MAT | OTR | OTR-025 | Trapo | u | 0.01 | 3% | 735.06 | 7.5711 | PTO-1301¦MAT | 2 | PTO-1301¦MAT¦2 | 10 | 0.01 | - | 0 | -
PTO-1301 | MAT | OTR | OTR-046 | Disco Diamantado Aliafor Turbo Fino TRF | u | 0.004 | 5% | 20237 | 84.9954 | PTO-1301¦MAT | 3 | PTO-1301¦MAT¦3 | 10 | 0.004 | - | 0 | -
PTO-1301 | MAT | OTR | REV-012 | Arco y cuña niveladores porcelanatos x 150 un | b | 0.04 | 5% | 44669.4215 | 1876.1157 | PTO-1301¦MAT | 4 | PTO-1301¦MAT¦4 | 10 | 0.04 | - | 0 | -
PTO-1301 | MO | ALB | MO-EESPE | ESPECIALIZADO | j | 1 | 0% | 85927.0972 | 85927.0972 | PTO-1301¦MO | 1 | PTO-1301¦MO¦1 | 10 | 0.1 | - | 0 | -
PTO-1301 | MO | ALB | MO-EOFIC | OFICIAL | j | 1 | 0% | 76955.0797 | 76955.0797 | PTO-1301¦MO | 2 | PTO-1301¦MO¦2 | 10 | 0.1 | - | 0 | -
PTO-1302 | EQ |  | EQ-CORTA | CORTADORA CERAMICA PROFESIONAL 1200MM (PORCELANATO HASTA 16MM) |  | 1 | 0% | 298.4238 | 298.4238 | PTO-1302¦EQ | 1 | PTO-1302¦EQ¦1 | 10 | 1 | - | 0 | -
PTO-1302 | EQ |  | EQ-EQCERA | EQUIPO PARA COLOCACION DE CERAMICA |  | 1 | 0% | 2637.1418 | 2637.1418 | PTO-1302¦EQ | 2 | PTO-1302¦EQ¦2 | 10 | 1 | - | 0 | -
PTO-1302 | MAT | OTR | AGR-005 | Cal Comun x 25kg | bol | 0.4 | 20% | 3837.96 | 1842.2208 | PTO-1302¦MAT | 1 | PTO-1302¦MAT¦1 | 10 | 0.4 | - | 0 | -
PTO-1302 | MAT | OTR | OTR-025 | Trapo | u | 0.01 | 3% | 735.06 | 7.5711 | PTO-1302¦MAT | 2 | PTO-1302¦MAT¦2 | 10 | 0.01 | - | 0 | -
PTO-1302 | MAT | OTR | OTR-046 | Disco Diamantado Aliafor Turbo Fino TRF | u | 0.004 | 5% | 20237 | 84.9954 | PTO-1302¦MAT | 3 | PTO-1302¦MAT¦3 | 10 | 0.004 | - | 0 | -
PTO-1302 | MAT | OTR | REV-012 | Arco y cuña niveladores porcelanatos x 150 un | b | 0.04 | 5% | 44669.4215 | 1876.1157 | PTO-1302¦MAT | 4 | PTO-1302¦MAT¦4 | 10 | 0.04 | - | 0 | -
PTO-1302 | MO | ALB | MO-EESPE | ESPECIALIZADO | j | 1 | 0% | 85927.0972 | 85927.0972 | PTO-1302¦MO | 1 | PTO-1302¦MO¦1 | 10 | 0.1 | - | 0 | -
PTO-1302 | MO | ALB | MO-EOFIC | OFICIAL | j | 1 | 0% | 76955.0797 | 76955.0797 | PTO-1302¦MO | 2 | PTO-1302¦MO¦2 | 10 | 0.1 | - | 0 | -
PTO-1303 | EQ |  | EQ-PTO066 | Herramientas menores y consumibles - Colocación de listones refractarios en parrillas - |  | 1 | 0% | 1030.8586 | 1030.8586 | PTO-1303¦EQ | 1 | PTO-1303¦EQ¦1 | 1 | 1 | 20 | 20 | 13.03
PTO-1303 | MAT | COR | OTR-PTO101 | WEBER REFRACTARIO X 10KG (rend. 0,5 m2) | bol | 2 | 0% | 16594.68 | 33189.36 | PTO-1303¦MAT | 1 | PTO-1303¦MAT¦1 | 1 | 2 | 20 | 40 | 13.03
PTO-1303 | MAT | OTR | MAT-CONS | Consumibles | gl | 3318.936 | 0% | 1 | 3318.936 | PTO-1303¦MAT | 2 | PTO-1303¦MAT¦2 | 1 | 3318.936 | 20 | 66378.72 | 13.03
PTO-1303 | MO | ALB | MO-EAYUD | AYUDANTE | j | 0.15 | 0% | 60860.5808 | 9129.0871 | PTO-1303¦MO | 1 | PTO-1303¦MO¦1 | 1 | 0.15 | 20 | 3 | 13.03
PTO-1303 | MO | ALB | MO-EOFIC | OFICIAL | j | 0.3 | 0% | 76955.0797 | 23086.5239 | PTO-1303¦MO | 2 | PTO-1303¦MO¦2 | 1 | 0.3 | 20 | 6 | 13.03
PTO-1401 | EQ |  | EQ-PTO067 | Herramientas menores y consumibles - Aplicado de yeso |  | 1 | 0% | 261.9518 | 261.9518 | PTO-1401¦EQ | 1 | PTO-1401¦EQ¦1 | 1 | 1 | 460 | 460 | 14.01
PTO-1401 | MAT | COR | OTR-PTO078 | Yeso Knauf MP 40/75 Proyectable x 25 kg - (17 kg/m2) | bol | 0.71522 | 0% | 6965.28 | 4981.6894 | PTO-1401¦MAT | 1 | PTO-1401¦MAT¦1 | 1 | 0.71522 | 460 | 329 | 14.01
PTO-1401 | MAT | COR | OTR-PTO102 | PA-MAX PUENTE DE ADHERENCIA 20LT (150 m2/tac) - Contemplo el 100% de los m2 | tac | 0.0065217 | 0% | 127350 | 830.5435 | PTO-1401¦MAT | 2 | PTO-1401¦MAT¦2 | 1 | 0.0065217 | 460 | 3 | 14.01
PTO-1401 | MO | OTR | SUB-PTO025 | M.Obra | j | 1 | 0% | 11651.2183 | 11651.2183 | PTO-1401¦MO | 1 | PTO-1401¦MO¦1 | 1 | 1 | 460 | 460 | 14.01
PTO-1402 | MO | OTR | SUB-PTO030 | MO Buña en yeso aplicado [SUBCONTRATOS] | j | 1 | 0% | 12499.4732 | 12499.4732 | PTO-1402¦MO | 1 | PTO-1402¦MO¦1 | 1 | 1 | 434 | 434 | 14.02
PTO-1403 | EQ |  | EQ-ESCALE | ESCALERA GLOSS ALUMINIO ARTICULADA 4 X 4 ESCALONES HASTA 150KG |  | 1 | 0% | 140.1981 | 140.1981 | PTO-1403¦EQ | 1 | PTO-1403¦EQ¦1 | 9.5 | 1 | 115 | 115 | 14.03
PTO-1403 | EQ |  | EQ-PTO024 | EQUIPO DE CONSTRUCCION EN SECO |  | 1 | 0% | 2365.2381 | 2365.2381 | PTO-1403¦EQ | 2 | PTO-1403¦EQ¦2 | 9.5 | 1 | 115 | 115 | 14.03
PTO-1403 | MAT | OTR | DUR-003 | Solera 35mm x 2.60m | u | 0.50769 | 10% | 2147.85 | 1199.4916 | PTO-1403¦MAT | 1 | PTO-1403¦MAT¦1 | 9.5 | 0.50769 | 115 | 58.3846 | 14.03
PTO-1403 | MAT | OTR | DUR-004 | Montante 34mm x 2.60m | u | 1.2308 | 10% | 2468.66 | 3342.1858 | PTO-1403¦MAT | 2 | PTO-1403¦MAT¦2 | 9.5 | 1.2308 | 115 | 141.5385 | 14.03
PTO-1403 | MAT | OTR | DUR-005 | Masilla x 32kg | u | 0.028125 | 5% | 26872.02 | 793.5643 | PTO-1403¦MAT | 3 | PTO-1403¦MAT¦3 | 9.5 | 0.028125 | 115 | 3.2344 | 14.03
PTO-1403 | MAT | OTR | OTR-007 | Tornillo T1 - Aguja | u | 16 | 5% | 32.7072 | 549.4805 | PTO-1403¦MAT | 4 | PTO-1403¦MAT¦4 | 9.5 | 16 | 115 | 1840 | 14.03
PTO-1403 | MAT | OTR | OTR-008 | Tornillo T2 - Aguja | u | 18 | 5% | 17.1963 | 325.0104 | PTO-1403¦MAT | 5 | PTO-1403¦MAT¦5 | 9.5 | 18 | 115 | 2070 | 14.03
PTO-1403 | MAT | OTR | OTR-010 | Fijacion completa del 8 | u | 6 | 5% | 65.919 | 415.2898 | PTO-1403¦MAT | 6 | PTO-1403¦MAT¦6 | 9.5 | 6 | 115 | 690 | 14.03
PTO-1403 | MAT | OTR | OTR-011 | Cinta Entramada - 90m | u | 0.018333 | 5% | 4042.71 | 77.8222 | PTO-1403¦MAT | 7 | PTO-1403¦MAT¦7 | 9.5 | 0.018333 | 115 | 2.1083 | 14.03
PTO-1403 | MAT | OTR | REV-006 | Placa Roca de Yeso 1220 x 2440 - 12.5mm - STD | u | 0.36 | 10% | 10022.96 | 3969.0922 | PTO-1403¦MAT | 8 | PTO-1403¦MAT¦8 | 9.5 | 0.36 | 115 | 41.4 | 14.03
PTO-1403 | MO | ALB | MO-EMEDI | MEDIO OFICIAL | j | 1 | 0% | 65493.0716 | 65493.0716 | PTO-1403¦MO | 1 | PTO-1403¦MO¦1 | 9.5 | 0.10526 | 115 | 12.1053 | 14.03
PTO-1403 | MO | ALB | MO-EESPE | ESPECIALIZADO | j | 1 | 0% | 85927.0972 | 85927.0972 | PTO-1403¦MO | 2 | PTO-1403¦MO¦2 | 9.5 | 0.10526 | 115 | 12.1053 | 14.03
PTO-1404 | EQ |  | EQ-ESCALE | ESCALERA GLOSS ALUMINIO ARTICULADA 4 X 4 ESCALONES HASTA 150KG |  | 1 | 0% | 140.1981 | 140.1981 | PTO-1404¦EQ | 1 | PTO-1404¦EQ¦1 | 9.5 | 1 | 89 | 89 | 14.04
PTO-1404 | EQ |  | EQ-PTO024 | EQUIPO DE CONSTRUCCION EN SECO |  | 1 | 0% | 2365.2381 | 2365.2381 | PTO-1404¦EQ | 2 | PTO-1404¦EQ¦2 | 9.5 | 1 | 89 | 89 | 14.04
PTO-1404 | MAT | OTR | DUR-001 | Solera 70mm x 2.60m | u | 0.50769 | 10% | 2932.93 | 1637.9286 | PTO-1404¦MAT | 1 | PTO-1404¦MAT¦1 | 9.5 | 0.50769 | 89 | 45.1846 | 14.04
PTO-1404 | MAT | OTR | DUR-002 | Montante 69mm x 2.60m | u | 1.2308 | 10% | 3295.47 | 4461.5594 | PTO-1404¦MAT | 2 | PTO-1404¦MAT¦2 | 9.5 | 1.2308 | 89 | 109.5385 | 14.04
PTO-1404 | MAT | OTR | DUR-005 | Masilla x 32kg | u | 0.028125 | 5% | 26872.02 | 793.5643 | PTO-1404¦MAT | 3 | PTO-1404¦MAT¦3 | 9.5 | 0.028125 | 89 | 2.5031 | 14.04
PTO-1404 | MAT | OTR | OTR-007 | Tornillo T1 - Aguja | u | 16 | 5% | 32.7072 | 549.4805 | PTO-1404¦MAT | 4 | PTO-1404¦MAT¦4 | 9.5 | 16 | 89 | 1424 | 14.04
PTO-1404 | MAT | OTR | OTR-008 | Tornillo T2 - Aguja | u | 18 | 5% | 17.1963 | 325.0104 | PTO-1404¦MAT | 5 | PTO-1404¦MAT¦5 | 9.5 | 18 | 89 | 1602 | 14.04
PTO-1404 | MAT | OTR | OTR-010 | Fijacion completa del 8 | u | 6 | 5% | 65.919 | 415.2898 | PTO-1404¦MAT | 6 | PTO-1404¦MAT¦6 | 9.5 | 6 | 89 | 534 | 14.04
PTO-1404 | MAT | OTR | OTR-011 | Cinta Entramada - 90m | u | 0.018333 | 5% | 4042.71 | 77.8222 | PTO-1404¦MAT | 7 | PTO-1404¦MAT¦7 | 9.5 | 0.018333 | 89 | 1.6317 | 14.04
PTO-1404 | MAT | OTR | REV-007 | Placa Roca de Yeso 1220 x 2440 - 12.5mm - RH | u | 0.36 | 10% | 16160.1 | 6399.3996 | PTO-1404¦MAT | 8 | PTO-1404¦MAT¦8 | 9.5 | 0.36 | 89 | 32.04 | 14.04
PTO-1404 | MO | ALB | MO-EMEDI | MEDIO OFICIAL | j | 1 | 0% | 65493.0716 | 65493.0716 | PTO-1404¦MO | 1 | PTO-1404¦MO¦1 | 9.5 | 0.10526 | 89 | 9.3684 | 14.04
PTO-1404 | MO | ALB | MO-EESPE | ESPECIALIZADO | j | 1 | 0% | 85927.0972 | 85927.0972 | PTO-1404¦MO | 2 | PTO-1404¦MO¦2 | 9.5 | 0.10526 | 89 | 9.3684 | 14.04
PTO-1405 | EQ |  | EQ-ESCALE | ESCALERA GLOSS ALUMINIO ARTICULADA 4 X 4 ESCALONES HASTA 150KG |  | 1 | 0% | 140.1981 | 140.1981 | PTO-1405¦EQ | 1 | PTO-1405¦EQ¦1 | 15 | 1 | 530 | 530 | 14.05
PTO-1405 | EQ |  | EQ-PTO024 | EQUIPO DE CONSTRUCCION EN SECO |  | 1 | 0% | 2365.2381 | 2365.2381 | PTO-1405¦EQ | 2 | PTO-1405¦EQ¦2 | 15 | 1 | 530 | 530 | 14.05
PTO-1405 | MAT | OTR | OTR-008 | Tornillo T2 - Aguja | u | 3 | 5% | 17.1963 | 54.1684 | PTO-1405¦MAT | 1 | PTO-1405¦MAT¦1 | 15 | 3 | 530 | 1590 | 14.05
PTO-1405 | MAT | OTR | OTR-014 | Buña Z x 2.60m | u | 0.39 | 10% | 2351.29 | 1008.7034 | PTO-1405¦MAT | 2 | PTO-1405¦MAT¦2 | 15 | 0.39 | 530 | 206.7 | 14.05
PTO-1405 | MO | ALB | MO-EESPE | ESPECIALIZADO | j | 1 | 0% | 85927.0972 | 85927.0972 | PTO-1405¦MO | 1 | PTO-1405¦MO¦1 | 15 | 0.066667 | 530 | 35.3333 | 14.05
PTO-1406 | EQ |  | EQ-PTO069 | Herramientas menores y consumibles - Cantonera / Cajón |  | 1 | 0% | 167.0291 | 167.0291 | PTO-1406¦EQ | 1 | PTO-1406¦EQ¦1 | 15 | 1 | - | 0 | -
PTO-1407 | EQ |  | EQ-PTO070 | Herramientas menores y consumibles - Hormigon visto, maquillaje |  | 1 | 0% | 59.1593 | 59.1593 | PTO-1407¦EQ | 1 | PTO-1407¦EQ¦1 | 1 | 1 | 469 | 469 | 14.07
PTO-1407 | MAT | COR | OTR-PTO015 | Materiales varios | gl | 533.049 | 0% | 1 | 533.049 | PTO-1407¦MAT | 1 | PTO-1407¦MAT¦1 | 1 | 533.049 | 469 | 250000 | 14.07
PTO-1407 | MAT | OTR | OTR-PTO015 | Materiales varios | gl | 533.049 | 0% | 1 | 533.049 | PTO-1407¦MAT | 2 | PTO-1407¦MAT¦2 | 1 | 533.049 | 469 | 250000 | 14.07
PTO-1407 | MO | ALB | MO-EAYUD | AYUDANTE | j | 0.027719 | 0% | 60860.5808 | 1686.9671 | PTO-1407¦MO | 1 | PTO-1407¦MO¦1 | 1 | 0.027719 | 469 | 13 | 14.07
PTO-1407 | MO | ALB | MO-EESPE | ESPECIALIZADO | j | 0.013859 | 0% | 85927.0972 | 1190.8873 | PTO-1407¦MO | 2 | PTO-1407¦MO¦2 | 1 | 0.013859 | 469 | 6.5 | 14.07
PTO-1501 | EQ |  | EQ-PTO025 | [EQ] Latex exterior mate en paredes, color bco., sin enduido, a mas de 3 m de altura - Medianeras |  | 1 | 0% | 234.4423 | 234.4423 | PTO-1501¦EQ | 1 | PTO-1501¦EQ¦1 | 1 | 1 | - | 0 | -
PTO-1501 | MAT | OTR | OTR-PTO103 | [Materiales] Latex exterior mate en paredes, color bco., sin enduido, a mas de 3 m de altura - Medianeras | m2 | 1 | 0% | 1824.9263 | 1824.9263 | PTO-1501¦MAT | 1 | PTO-1501¦MAT¦1 | 1 | 1 | - | 0 | -
PTO-1501 | MO | OTR | SUB-PTO031 | [MO] Latex exterior mate en paredes, color bco., sin enduido, a mas de 3 m de altura - Medianeras | j | 1 | 0% | 14504.1295 | 14504.1295 | PTO-1501¦MO | 1 | PTO-1501¦MO¦1 | 1 | 1 | - | 0 | -
PTO-1502 | EQ |  | EQ-EQUIPI | EQUIPO PARA PINTAR |  | 1 | 0% | 1723.626 | 1723.626 | PTO-1502¦EQ | 1 | PTO-1502¦EQ¦1 | 20 | 1 | - | 0 | -
PTO-1502 | EQ |  | EQ-PTO026 | ESCALERA MADERA PINTOR 8 ESCALONES |  | 1 | 0% | 200.2531 | 200.2531 | PTO-1502¦EQ | 2 | PTO-1502¦EQ¦2 | 20 | 1 | - | 0 | -
PTO-1502 | MAT | OTR | OTR-021 | Fijador al agua x 20 lts | b | 0.004 | 5% | 30467.49 | 127.9635 | PTO-1502¦MAT | 1 | PTO-1502¦MAT¦1 | 20 | 0.004 | - | 0 | -
PTO-1502 | MAT | OTR | OTR-023 | Lija 180 al agua x 10u | u | 0.015 | 5% | 5661.4 | 89.167 | PTO-1502¦MAT | 2 | PTO-1502¦MAT¦2 | 20 | 0.015 | - | 0 | -
PTO-1502 | MAT | OTR | OTR-024 | Cinta de Papel 36 mm x 40m | u | 0.05 | 10% | 3293.01 | 181.1156 | PTO-1502¦MAT | 3 | PTO-1502¦MAT¦3 | 20 | 0.05 | - | 0 | -
PTO-1502 | MAT | OTR | OTR-025 | Trapo | u | 0.03 | 5% | 735.06 | 23.1544 | PTO-1502¦MAT | 4 | PTO-1502¦MAT¦4 | 20 | 0.03 | - | 0 | -
PTO-1502 | MAT | OTR | OTR-026 | Rodillo de lana pelo corto antigota N°22 - El Galgo | u | 0.005 | 5% | 6678.36 | 35.0614 | PTO-1502¦MAT | 5 | PTO-1502¦MAT¦5 | 20 | 0.005 | - | 0 | -
PTO-1502 | MAT | OTR | OTR-028 | Pincel N° 20 - El Galgo | u | 0.005 | 5% | 5282.24 | 27.7318 | PTO-1502¦MAT | 6 | PTO-1502¦MAT¦6 | 20 | 0.005 | - | 0 | -
PTO-1502 | MAT | OTR | OTR-029 | Rollo de cartón corrugado 0,90 x 25 mts | u | 0.01 | 5% | 7427.6 | 77.9898 | PTO-1502¦MAT | 7 | PTO-1502¦MAT¦7 | 20 | 0.01 | - | 0 | -
PTO-1502 | MAT | OTR | PIN-001 | Latex Loxon Interior Sherwin Williams Mate Bco x 20lts | B | 0.0125 | 10% | 120622.23 | 1658.5557 | PTO-1502¦MAT | 8 | PTO-1502¦MAT¦8 | 20 | 0.0125 | - | 0 | -
PTO-1502 | MAT | OTR | PIN-007 | Enduido Interior x 20lts | B | 0.002 | 10% | 18735.77 | 41.2187 | PTO-1502¦MAT | 9 | PTO-1502¦MAT¦9 | 20 | 0.002 | - | 0 | -
PTO-1502 | MAT | OTR | REV-001 | Yeso Tuyango x 30kg | b | 0.001 | 5% | 9639 | 10.121 | PTO-1502¦MAT | 10 | PTO-1502¦MAT¦10 | 20 | 0.001 | - | 0 | -
PTO-1502 | MO | ALB | MO-EESPE | ESPECIALIZADO | j | 1 | 0% | 85927.0972 | 85927.0972 | PTO-1502¦MO | 1 | PTO-1502¦MO¦1 | 20 | 0.05 | - | 0 | -
PTO-1503 | EQ |  | EQ-EQUIPI | EQUIPO PARA PINTAR |  | 2 | 0% | 1723.626 | 3447.2519 | PTO-1503¦EQ | 1 | PTO-1503¦EQ¦1 | 22 | 2 | 462 | 924 | 15.03
PTO-1503 | EQ |  | EQ-PTO026 | ESCALERA MADERA PINTOR 8 ESCALONES |  | 2 | 0% | 200.2531 | 400.5062 | PTO-1503¦EQ | 2 | PTO-1503¦EQ¦2 | 22 | 2 | 462 | 924 | 15.03
PTO-1503 | MAT | OTR | OTR-021 | Fijador al agua x 20 lts | b | 0.004 | 5% | 30467.49 | 127.9635 | PTO-1503¦MAT | 1 | PTO-1503¦MAT¦1 | 22 | 0.004 | 462 | 1.848 | 15.03
PTO-1503 | MAT | OTR | OTR-023 | Lija 180 al agua x 10u | u | 0.025 | 5% | 5661.4 | 148.6118 | PTO-1503¦MAT | 2 | PTO-1503¦MAT¦2 | 22 | 0.025 | 462 | 11.55 | 15.03
PTO-1503 | MAT | OTR | OTR-024 | Cinta de Papel 36 mm x 40m | u | 0.05 | 10% | 3293.01 | 181.1156 | PTO-1503¦MAT | 3 | PTO-1503¦MAT¦3 | 22 | 0.05 | 462 | 23.1 | 15.03
PTO-1503 | MAT | OTR | OTR-025 | Trapo | u | 0.03 | 5% | 735.06 | 23.1544 | PTO-1503¦MAT | 4 | PTO-1503¦MAT¦4 | 22 | 0.03 | 462 | 13.86 | 15.03
PTO-1503 | MAT | OTR | OTR-026 | Rodillo de lana pelo corto antigota N°22 - El Galgo | u | 0.005 | 5% | 6678.36 | 35.0614 | PTO-1503¦MAT | 5 | PTO-1503¦MAT¦5 | 22 | 0.005 | 462 | 2.31 | 15.03
PTO-1503 | MAT | OTR | OTR-028 | Pincel N° 20 - El Galgo | u | 0.005 | 5% | 5282.24 | 27.7318 | PTO-1503¦MAT | 6 | PTO-1503¦MAT¦6 | 22 | 0.005 | 462 | 2.31 | 15.03
PTO-1503 | MAT | OTR | OTR-029 | Rollo de cartón corrugado 0,90 x 25 mts | u | 0.01 | 5% | 7427.6 | 77.9898 | PTO-1503¦MAT | 7 | PTO-1503¦MAT¦7 | 22 | 0.01 | 462 | 4.62 | 15.03
PTO-1503 | MAT | OTR | PIN-001 | Latex Loxon Interior Sherwin Williams Mate Bco x 20lts | B | 0.0125 | 10% | 120622.23 | 1658.5557 | PTO-1503¦MAT | 8 | PTO-1503¦MAT¦8 | 22 | 0.0125 | 462 | 5.775 | 15.03
PTO-1503 | MAT | OTR | PIN-007 | Enduido Interior x 20lts | B | 0.03 | 10% | 18735.77 | 618.2804 | PTO-1503¦MAT | 9 | PTO-1503¦MAT¦9 | 22 | 0.03 | 462 | 13.86 | 15.03
PTO-1503 | MAT | OTR | REV-001 | Yeso Tuyango x 30kg | b | 0.0025 | 5% | 9639 | 25.3024 | PTO-1503¦MAT | 10 | PTO-1503¦MAT¦10 | 22 | 0.0025 | 462 | 1.155 | 15.03
PTO-1503 | MO | ALB | MO-EMEDI | MEDIO OFICIAL | j | 1.25 | 0% | 65493.0716 | 81866.3395 | PTO-1503¦MO | 1 | PTO-1503¦MO¦1 | 22 | 0.056818 | 462 | 26.25 | 15.03
PTO-1503 | MO | ALB | MO-EESPE | ESPECIALIZADO | j | 1 | 0% | 85927.0972 | 85927.0972 | PTO-1503¦MO | 2 | PTO-1503¦MO¦2 | 22 | 0.045455 | 462 | 21 | 15.03
PTO-1504 | EQ |  | EQ-EQUIPI | EQUIPO PARA PINTAR |  | 1 | 0% | 1723.626 | 1723.626 | PTO-1504¦EQ | 1 | PTO-1504¦EQ¦1 | 25 | 1 | 144 | 144 | 15.04
PTO-1504 | EQ |  | EQ-PTO026 | ESCALERA MADERA PINTOR 8 ESCALONES |  | 1 | 0% | 200.2531 | 200.2531 | PTO-1504¦EQ | 2 | PTO-1504¦EQ¦2 | 25 | 1 | 144 | 144 | 15.04
PTO-1504 | MAT | OTR | OTR-021 | Fijador al agua x 20 lts | b | 0.004 | 5% | 30467.49 | 127.9635 | PTO-1504¦MAT | 1 | PTO-1504¦MAT¦1 | 25 | 0.004 | 144 | 0.576 | 15.04
PTO-1504 | MAT | OTR | OTR-024 | Cinta de Papel 36 mm x 40m | u | 0.05 | 10% | 3293.01 | 181.1156 | PTO-1504¦MAT | 2 | PTO-1504¦MAT¦2 | 25 | 0.05 | 144 | 7.2 | 15.04
PTO-1504 | MAT | OTR | OTR-025 | Trapo | u | 0.03 | 5% | 735.06 | 23.1544 | PTO-1504¦MAT | 3 | PTO-1504¦MAT¦3 | 25 | 0.03 | 144 | 4.32 | 15.04
PTO-1504 | MAT | OTR | OTR-026 | Rodillo de lana pelo corto antigota N°22 - El Galgo | u | 0.005 | 5% | 6678.36 | 35.0614 | PTO-1504¦MAT | 4 | PTO-1504¦MAT¦4 | 25 | 0.005 | 144 | 0.72 | 15.04
PTO-1504 | MAT | OTR | OTR-028 | Pincel N° 20 - El Galgo | u | 0.005 | 5% | 5282.24 | 27.7318 | PTO-1504¦MAT | 5 | PTO-1504¦MAT¦5 | 25 | 0.005 | 144 | 0.72 | 15.04
PTO-1504 | MAT | OTR | OTR-029 | Rollo de cartón corrugado 0,90 x 25 mts | u | 0.01 | 5% | 7427.6 | 77.9898 | PTO-1504¦MAT | 6 | PTO-1504¦MAT¦6 | 25 | 0.01 | 144 | 1.44 | 15.04
PTO-1504 | MAT | OTR | PIN-001 | Latex Loxon Interior Sherwin Williams Mate Bco x 20lts | B | 0.0125 | 10% | 120622.23 | 1658.5557 | PTO-1504¦MAT | 7 | PTO-1504¦MAT¦7 | 25 | 0.0125 | 144 | 1.8 | 15.04
PTO-1504 | MAT | OTR | REV-001 | Yeso Tuyango x 30kg | b | 0.001 | 5% | 9639 | 10.121 | PTO-1504¦MAT | 8 | PTO-1504¦MAT¦8 | 25 | 0.001 | 144 | 0.144 | 15.04
PTO-1504 | MO | ALB | MO-EESPE | ESPECIALIZADO | j | 1 | 0% | 85927.0972 | 85927.0972 | PTO-1504¦MO | 1 | PTO-1504¦MO¦1 | 25 | 0.04 | 144 | 5.76 | 15.04
PTO-1505 | EQ |  | EQ-EQUIPI | EQUIPO PARA PINTAR |  | 1 | 0% | 1723.626 | 1723.626 | PTO-1505¦EQ | 1 | PTO-1505¦EQ¦1 | 20 | 1 | - | 0 | -
PTO-1505 | EQ |  | EQ-PTO026 | ESCALERA MADERA PINTOR 8 ESCALONES |  | 1 | 0% | 200.2531 | 200.2531 | PTO-1505¦EQ | 2 | PTO-1505¦EQ¦2 | 20 | 1 | - | 0 | -
PTO-1505 | MAT | OTR | OTR-021 | Fijador al agua x 20 lts | b | 0.004 | 5% | 30467.49 | 127.9635 | PTO-1505¦MAT | 1 | PTO-1505¦MAT¦1 | 20 | 0.004 | - | 0 | -
PTO-1505 | MAT | OTR | OTR-023 | Lija 180 al agua x 10u | u | 0.015 | 5% | 5661.4 | 89.167 | PTO-1505¦MAT | 2 | PTO-1505¦MAT¦2 | 20 | 0.015 | - | 0 | -
PTO-1505 | MAT | OTR | OTR-024 | Cinta de Papel 36 mm x 40m | u | 0.05 | 10% | 3293.01 | 181.1156 | PTO-1505¦MAT | 3 | PTO-1505¦MAT¦3 | 20 | 0.05 | - | 0 | -
PTO-1505 | MAT | OTR | OTR-025 | Trapo | u | 0.03 | 5% | 735.06 | 23.1544 | PTO-1505¦MAT | 4 | PTO-1505¦MAT¦4 | 20 | 0.03 | - | 0 | -
PTO-1505 | MAT | OTR | OTR-026 | Rodillo de lana pelo corto antigota N°22 - El Galgo | u | 0.005 | 5% | 6678.36 | 35.0614 | PTO-1505¦MAT | 5 | PTO-1505¦MAT¦5 | 20 | 0.005 | - | 0 | -
PTO-1505 | MAT | OTR | OTR-028 | Pincel N° 20 - El Galgo | u | 0.005 | 5% | 5282.24 | 27.7318 | PTO-1505¦MAT | 6 | PTO-1505¦MAT¦6 | 20 | 0.005 | - | 0 | -
PTO-1505 | MAT | OTR | OTR-029 | Rollo de cartón corrugado 0,90 x 25 mts | u | 0.01 | 5% | 7427.6 | 77.9898 | PTO-1505¦MAT | 7 | PTO-1505¦MAT¦7 | 20 | 0.01 | - | 0 | -
PTO-1505 | MAT | OTR | PIN-001 | Latex Loxon Interior Sherwin Williams Mate Bco x 20lts | B | 0.0125 | 10% | 120622.23 | 1658.5557 | PTO-1505¦MAT | 8 | PTO-1505¦MAT¦8 | 20 | 0.0125 | - | 0 | -
PTO-1505 | MAT | OTR | PIN-007 | Enduido Interior x 20lts | B | 0.002 | 10% | 18735.77 | 41.2187 | PTO-1505¦MAT | 9 | PTO-1505¦MAT¦9 | 20 | 0.002 | - | 0 | -
PTO-1505 | MAT | OTR | REV-001 | Yeso Tuyango x 30kg | b | 0.001 | 5% | 9639 | 10.121 | PTO-1505¦MAT | 10 | PTO-1505¦MAT¦10 | 20 | 0.001 | - | 0 | -
PTO-1505 | MO | ALB | MO-EESPE | ESPECIALIZADO | j | 1 | 0% | 85927.0972 | 85927.0972 | PTO-1505¦MO | 1 | PTO-1505¦MO¦1 | 20 | 0.05 | - | 0 | -
PTO-1506 | EQ |  | EQ-ANDAM0 | ANDAMIO TUBULAR DE UNO A TRES CUERPOS |  | 1 | 0% | 571.1795 | 571.1795 | PTO-1506¦EQ | 1 | PTO-1506¦EQ¦1 | 17.5 | 1 | 204 | 204 | 15.06
PTO-1506 | EQ |  | EQ-EQUIPI | EQUIPO PARA PINTAR |  | 2 | 0% | 1723.626 | 3447.2519 | PTO-1506¦EQ | 2 | PTO-1506¦EQ¦2 | 17.5 | 2 | 204 | 408 | 15.06
PTO-1506 | EQ |  | EQ-PTO026 | ESCALERA MADERA PINTOR 8 ESCALONES |  | 1 | 0% | 200.2531 | 200.2531 | PTO-1506¦EQ | 3 | PTO-1506¦EQ¦3 | 17.5 | 1 | 204 | 204 | 15.06
PTO-1506 | MAT | OTR | OTR-021 | Fijador al agua x 20 lts | b | 0.004 | 5% | 30467.49 | 127.9635 | PTO-1506¦MAT | 1 | PTO-1506¦MAT¦1 | 17.5 | 0.004 | 204 | 0.816 | 15.06
PTO-1506 | MAT | OTR | OTR-023 | Lija 180 al agua x 10u | u | 0.025 | 5% | 5661.4 | 148.6118 | PTO-1506¦MAT | 2 | PTO-1506¦MAT¦2 | 17.5 | 0.025 | 204 | 5.1 | 15.06
PTO-1506 | MAT | OTR | OTR-024 | Cinta de Papel 36 mm x 40m | u | 0.05 | 10% | 3293.01 | 181.1156 | PTO-1506¦MAT | 3 | PTO-1506¦MAT¦3 | 17.5 | 0.05 | 204 | 10.2 | 15.06
PTO-1506 | MAT | OTR | OTR-025 | Trapo | u | 0.03 | 5% | 735.06 | 23.1544 | PTO-1506¦MAT | 4 | PTO-1506¦MAT¦4 | 17.5 | 0.03 | 204 | 6.12 | 15.06
PTO-1506 | MAT | OTR | OTR-026 | Rodillo de lana pelo corto antigota N°22 - El Galgo | u | 0.005 | 5% | 6678.36 | 35.0614 | PTO-1506¦MAT | 5 | PTO-1506¦MAT¦5 | 17.5 | 0.005 | 204 | 1.02 | 15.06
PTO-1506 | MAT | OTR | OTR-028 | Pincel N° 20 - El Galgo | u | 0.005 | 5% | 5282.24 | 27.7318 | PTO-1506¦MAT | 6 | PTO-1506¦MAT¦6 | 17.5 | 0.005 | 204 | 1.02 | 15.06
PTO-1506 | MAT | OTR | OTR-029 | Rollo de cartón corrugado 0,90 x 25 mts | u | 0.01 | 5% | 7427.6 | 77.9898 | PTO-1506¦MAT | 7 | PTO-1506¦MAT¦7 | 17.5 | 0.01 | 204 | 2.04 | 15.06
PTO-1506 | MAT | OTR | PIN-001 | Latex Loxon Interior Sherwin Williams Mate Bco x 20lts | B | 0.0125 | 10% | 120622.23 | 1658.5557 | PTO-1506¦MAT | 8 | PTO-1506¦MAT¦8 | 17.5 | 0.0125 | 204 | 2.55 | 15.06
PTO-1506 | MAT | OTR | PIN-007 | Enduido Interior x 20lts | B | 0.03 | 10% | 18735.77 | 618.2804 | PTO-1506¦MAT | 9 | PTO-1506¦MAT¦9 | 17.5 | 0.03 | 204 | 6.12 | 15.06
PTO-1506 | MAT | OTR | REV-001 | Yeso Tuyango x 30kg | b | 0.0025 | 5% | 9639 | 25.3024 | PTO-1506¦MAT | 10 | PTO-1506¦MAT¦10 | 17.5 | 0.0025 | 204 | 0.51 | 15.06
PTO-1506 | MO | ALB | MO-EMEDI | MEDIO OFICIAL | j | 1 | 0% | 65493.0716 | 65493.0716 | PTO-1506¦MO | 1 | PTO-1506¦MO¦1 | 17.5 | 0.057143 | 204 | 11.6571 | 15.06
PTO-1506 | MO | ALB | MO-EESPE | ESPECIALIZADO | j | 1 | 0% | 85927.0972 | 85927.0972 | PTO-1506¦MO | 2 | PTO-1506¦MO¦2 | 17.5 | 0.057143 | 204 | 11.6571 | 15.06
PTO-1507 | EQ |  | EQ-PTO071 | Herramientas menores y consumibles - Impermeabilizane de Hº, silicona transparente |  | 30 | 0% | 190.2139 | 5706.417 | PTO-1507¦EQ | 1 | PTO-1507¦EQ¦1 | 30 | 30 | 262 | 7860 | 15.07
PTO-1507 | MAT | OTR | OTR-PTO104 | Sikaguard 0,350 lts/m2 | tac | 0.038168 | 0% | 200000 | 7633.5878 | PTO-1507¦MAT | 1 | PTO-1507¦MAT¦1 | 30 | 0.038168 | 262 | 10 | 15.07
PTO-1507 | MO | ALB | MO-EMEDI | MEDIO OFICIAL | j | 1 | 0% | 65493.0716 | 65493.0716 | PTO-1507¦MO | 1 | PTO-1507¦MO¦1 | 30 | 0.033333 | 262 | 8.7333 | 15.07
PTO-1507 | MO | ALB | MO-EESPE | ESPECIALIZADO | j | 1 | 0% | 85927.0972 | 85927.0972 | PTO-1507¦MO | 2 | PTO-1507¦MO¦2 | 30 | 0.033333 | 262 | 8.7333 | 15.07
PTO-1508 | EQ |  | EQ-PTO072 | Herramientas menores y consumibles - Revestimiento tipo Tarquini hasta 3 m de altura |  | 1 | 0% | 294.2247 | 294.2247 | PTO-1508¦EQ | 1 | PTO-1508¦EQ¦1 | 1 | 1 | 756 | 756 | 15.08
PTO-1508 | MAT | OTR | OTR-PTO141 | MT para Revestimiento tipo Tarquini hasta 3 m de altura | u | 1 | 0% | 10000 | 10000 | PTO-1508¦MAT | 1 | PTO-1508¦MAT¦1 | 1 | 1 | 756 | 756 | 15.08
PTO-1508 | MO | OTR | SUB-PTO032 | MO Revestimiento tipo Tarquini hasta 3 m de altura [SUBCONTRATOS] | j | 1 | 0% | 9614.9794 | 9614.9794 | PTO-1508¦MO | 1 | PTO-1508¦MO¦1 | 1 | 1 | 756 | 756 | 15.08
PTO-1509 | EQ |  | EQ-PTO073 | Herramientas menores y consumibles - Revestimiento tipo Tarquini a mas de 3 m de altura |  | 1 | 0% | 351.9146 | 351.9146 | PTO-1509¦EQ | 1 | PTO-1509¦EQ¦1 | 1 | 1 | 56 | 56 | 15.09
PTO-1509 | MAT | OTR | OTR-PTO141 | MT para Revestimiento tipo Tarquini hasta 3 m de altura | u | 1 | 0% | 10000 | 10000 | PTO-1509¦MAT | 1 | PTO-1509¦MAT¦1 | 1 | 1 | 56 | 56 | 15.09
PTO-1509 | MO | OTR | SUB-PTO033 | MO Revestimiento tipo Tarquini a mas de 3 m de altura [SUBCONTRATOS] | j | 1 | 0% | 13460.9711 | 13460.9711 | PTO-1509¦MO | 1 | PTO-1509¦MO¦1 | 1 | 1 | 56 | 56 | 15.09
PTO-1510 | EQ |  | EQ-PTO074 | Herramientas menores y consumibles - Franjas división cocheras |  | 1 | 0% | 9813.9076 | 9813.9076 | PTO-1510¦EQ | 1 | PTO-1510¦EQ¦1 | 1 | 1 | 1 | 1 | 15.1
PTO-1510 | MAT | OTR | MAT-CONS | Consumibles | gl | 150000 | 0% | 1 | 150000 | PTO-1510¦MAT | 1 | PTO-1510¦MAT¦1 | 1 | 150000 | 1 | 150000 | 15.1
PTO-1510 | MAT | OTR | OTR-PTO105 | Pintura acrílica Sintevial para demarcación vial brillante amarillo | tac | 1 | 0% | 50000 | 50000 | PTO-1510¦MAT | 2 | PTO-1510¦MAT¦2 | 1 | 1 | 1 | 1 | 15.1
PTO-1510 | MO | ALB | MO-EESPE | ESPECIALIZADO | j | 3 | 0% | 85927.0972 | 257781.2915 | PTO-1510¦MO | 1 | PTO-1510¦MO¦1 | 1 | 3 | 1 | 3 | 15.1
PTO-1510 | MO | ALB | MO-EMEDI | MEDIO OFICIAL | j | 3 | 0% | 65493.0716 | 196479.2149 | PTO-1510¦MO | 2 | PTO-1510¦MO¦2 | 1 | 3 | 1 | 3 | 15.1
PTO-1511 | MAT | OTR | OTR-022 | Aguarras Hydrarras Hydra x 18lts | b | 0.022719 | 10% | 26907.33 | 672.4335 | PTO-1511¦MAT | 1 | PTO-1511¦MAT¦1 | 1 | 0.022719 | 73 | 1.6585 | 15.11
PTO-1511 | MAT | OTR | OTR-023 | Lija 180 al agua x 10u | u | 0.090875 | 5% | 5661.4 | 540.2057 | PTO-1511¦MAT | 2 | PTO-1511¦MAT¦2 | 1 | 0.090875 | 73 | 6.6339 | 15.11
PTO-1511 | MAT | OTR | OTR-024 | Cinta de Papel 36 mm x 40m | u | 0.22719 | 10% | 3293.01 | 822.9469 | PTO-1511¦MAT | 3 | PTO-1511¦MAT¦3 | 1 | 0.22719 | 73 | 16.5848 | 15.11
PTO-1511 | MAT | OTR | OTR-025 | Trapo | u | 0.045438 | 5% | 735.06 | 35.0694 | PTO-1511¦MAT | 4 | PTO-1511¦MAT¦4 | 1 | 0.045438 | 73 | 3.3169 | 15.11
PTO-1511 | MAT | OTR | OTR-027 | Rodillo de lana pelo largo N°22 - El Galgo | u | 0.045438 | 5% | 6678.36 | 318.6216 | PTO-1511¦MAT | 5 | PTO-1511¦MAT¦5 | 1 | 0.045438 | 73 | 3.3169 | 15.11
PTO-1511 | MAT | OTR | OTR-028 | Pincel N° 20 - El Galgo | u | 0.045438 | 5% | 5282.24 | 252.0133 | PTO-1511¦MAT | 6 | PTO-1511¦MAT¦6 | 1 | 0.045438 | 73 | 3.3169 | 15.11
PTO-1511 | MAT | OTR | OTR-029 | Rollo de cartón corrugado 0,90 x 25 mts | u | 0.045438 | 5% | 7427.6 | 354.3675 | PTO-1511¦MAT | 7 | PTO-1511¦MAT¦7 | 1 | 0.045438 | 73 | 3.3169 | 15.11
PTO-1511 | MAT | OTR | PIN-006 | Esmalte sintetico satinado Satinol Blanco x 4lts | b | 0.28399 | 10% | 28011.57 | 8750.366 | PTO-1511¦MAT | 8 | PTO-1511¦MAT¦8 | 1 | 0.28399 | 73 | 20.7309 | 15.11
PTO-1511 | EQ |  | EQ-PTO075 | Herramientas menores y consumibles - Esmalte sintetico en puertas color bco. - Puertas |  | 1 | 0% | 924.6423 | 924.6423 | PTO-1511¦EQ | 1 | PTO-1511¦EQ¦1 | 1 | 1 | 73 | 73 | 15.11
PTO-1511 | MO | OTR | SUB-PTO034 | Esmalte sintetico | j | 4.5438 | 0% | 10981.372 | 49896.7972 | PTO-1511¦MO | 1 | PTO-1511¦MO¦1 | 1 | 4.5438 | 73 | 331.695 | 15.11
PTO-1512 | EQ |  | EQ-PTO076 | Herramientas menores y consumibles - Esmalte sintético convertidor antioxido color negr |  | 1 | 0% | 47531.9713 | 47531.9713 | PTO-1512¦EQ | 1 | PTO-1512¦EQ¦1 | 1 | 1 | 1 | 1 | 15.12
PTO-1512 | MAT | OTR | OTR-022 | Aguarras Hydrarras Hydra x 18lts | b | 0.75854 | 10% | 26907.33 | 22451.4331 | PTO-1512¦MAT | 1 | PTO-1512¦MAT¦1 | 1 | 0.75854 | 1 | 0.75854 | 15.12
PTO-1512 | MAT | OTR | OTR-023 | Lija 180 al agua x 10u | u | 3.0342 | 5% | 5661.4 | 18036.5682 | PTO-1512¦MAT | 2 | PTO-1512¦MAT¦2 | 1 | 3.0342 | 1 | 3.0342 | 15.12
PTO-1512 | MAT | OTR | OTR-024 | Cinta de Papel 36 mm x 40m | u | 7.5854 | 10% | 3293.01 | 27476.8228 | PTO-1512¦MAT | 3 | PTO-1512¦MAT¦3 | 1 | 7.5854 | 1 | 7.5854 | 15.12
PTO-1512 | MAT | OTR | OTR-025 | Trapo | u | 1.5171 | 5% | 735.06 | 1170.9082 | PTO-1512¦MAT | 4 | PTO-1512¦MAT¦4 | 1 | 1.5171 | 1 | 1.5171 | 15.12
PTO-1512 | MAT | OTR | OTR-027 | Rodillo de lana pelo largo N°22 - El Galgo | u | 1.5171 | 5% | 6678.36 | 10638.2428 | PTO-1512¦MAT | 5 | PTO-1512¦MAT¦5 | 1 | 1.5171 | 1 | 1.5171 | 15.12
PTO-1512 | MAT | OTR | OTR-028 | Pincel N° 20 - El Galgo | u | 1.5171 | 5% | 5282.24 | 8414.3041 | PTO-1512¦MAT | 6 | PTO-1512¦MAT¦6 | 1 | 1.5171 | 1 | 1.5171 | 15.12
PTO-1512 | MAT | OTR | OTR-029 | Rollo de cartón corrugado 0,90 x 25 mts | u | 1.5171 | 5% | 7427.6 | 11831.739 | PTO-1512¦MAT | 7 | PTO-1512¦MAT¦7 | 1 | 1.5171 | 1 | 1.5171 | 15.12
PTO-1512 | MAT | OTR | PIN-006 | Esmalte sintetico satinado Satinol Blanco x 4lts | b | 9.4818 | 10% | 28011.57 | 292160.1149 | PTO-1512¦MAT | 8 | PTO-1512¦MAT¦8 | 1 | 9.4818 | 1 | 9.4818 | 15.12
PTO-1512 | MO | OTR | SUB-PTO035 | MO Esmalte sintético sobre carpintería metálica | j | 252.848 | 0% | 10981.372 | 2776617.9536 | PTO-1512¦MO | 1 | PTO-1512¦MO¦1 | 1 | 252.848 | 1 | 252.848 | 15.12
PTO-1701 | EQ |  | EQ-EQALBA | EQUIPO DE ALBAÑILERIA, carpetas, ladrillo |  | 0.25 | 0% | 2287.1357 | 571.7839 | PTO-1701¦EQ | 1 | PTO-1701¦EQ¦1 | 2 | 0.25 | 57 | 14.25 | 17.01
PTO-1701 | EQ |  | EQ-TROMPO | Hormigonera De 150 Litros 1hp Con Rueda Maciza |  | 0.25 | 0% | 957.2532 | 239.3133 | PTO-1701¦EQ | 2 | PTO-1701¦EQ¦2 | 2 | 0.25 | 57 | 14.25 | 17.01
PTO-1701 | MAT | OTR | AGR-001 | ARENA LAVADA | m3 | 0.036 | 10% | 32399.77 | 1283.0309 | PTO-1701¦MAT | 1 | PTO-1701¦MAT¦1 | 2 | 0.036 | 57 | 2.052 | 17.01
PTO-1701 | MAT | OTR | AGR-004 | Cemento Portland x 50kg | Bol | 0.324 | 10% | 7809.48 | 2783.2987 | PTO-1701¦MAT | 2 | PTO-1701¦MAT¦2 | 2 | 0.324 | 57 | 18.468 | 17.01
PTO-1701 | MO | ALB | MO-EAYUD | AYUDANTE | j | 0.75 | 0% | 60860.5808 | 45645.4356 | PTO-1701¦MO | 1 | PTO-1701¦MO¦1 | 2 | 0.375 | 57 | 21.375 | 17.01
PTO-1701 | MO | ALB | MO-EESPE | ESPECIALIZADO | j | 0.75 | 0% | 85927.0972 | 64445.3229 | PTO-1701¦MO | 2 | PTO-1701¦MO¦2 | 2 | 0.375 | 57 | 21.375 | 17.01
PTO-1702 | EQ |  | EQ-EQALBA | EQUIPO DE ALBAÑILERIA, carpetas, ladrillo |  | 0.25 | 0% | 2287.1357 | 571.7839 | PTO-1702¦EQ | 1 | PTO-1702¦EQ¦1 | 2 | 0.25 | 11 | 2.75 | 17.02
PTO-1702 | EQ |  | EQ-TROMPO | Hormigonera De 150 Litros 1hp Con Rueda Maciza |  | 0.25 | 0% | 957.2532 | 239.3133 | PTO-1702¦EQ | 2 | PTO-1702¦EQ¦2 | 2 | 0.25 | 11 | 2.75 | 17.02
PTO-1702 | MAT | OTR | AGR-001 | ARENA LAVADA | m3 | 0.036 | 10% | 32399.77 | 1283.0309 | PTO-1702¦MAT | 1 | PTO-1702¦MAT¦1 | 2 | 0.036 | 11 | 0.396 | 17.02
PTO-1702 | MAT | OTR | AGR-004 | Cemento Portland x 50kg | Bol | 0.324 | 10% | 7809.48 | 2783.2987 | PTO-1702¦MAT | 2 | PTO-1702¦MAT¦2 | 2 | 0.324 | 11 | 3.564 | 17.02
PTO-1702 | MO | ALB | MO-EAYUD | AYUDANTE | j | 0.75 | 0% | 60860.5808 | 45645.4356 | PTO-1702¦MO | 1 | PTO-1702¦MO¦1 | 2 | 0.375 | 11 | 4.125 | 17.02
PTO-1702 | MO | ALB | MO-EESPE | ESPECIALIZADO | j | 0.75 | 0% | 85927.0972 | 64445.3229 | PTO-1702¦MO | 2 | PTO-1702¦MO¦2 | 2 | 0.375 | 11 | 4.125 | 17.02
PTO-1703 | EQ |  | EQ-EQALBA | EQUIPO DE ALBAÑILERIA, carpetas, ladrillo |  | 0.25 | 0% | 2287.1357 | 571.7839 | PTO-1703¦EQ | 1 | PTO-1703¦EQ¦1 | 4 | 0.25 | 65 | 16.25 | 17.03
PTO-1703 | EQ |  | EQ-TROMPO | Hormigonera De 150 Litros 1hp Con Rueda Maciza |  | 0.25 | 0% | 957.2532 | 239.3133 | PTO-1703¦EQ | 2 | PTO-1703¦EQ¦2 | 4 | 0.25 | 65 | 16.25 | 17.03
PTO-1703 | MAT | OTR | AGR-001 | ARENA LAVADA | m3 | 0.0138 | 5% | 32399.77 | 469.4727 | PTO-1703¦MAT | 1 | PTO-1703¦MAT¦1 | 4 | 0.0138 | 65 | 0.897 | 17.03
PTO-1703 | MAT | OTR | AGR-004 | Cemento Portland x 50kg | Bol | 0.1242 | 5% | 7809.48 | 1018.4343 | PTO-1703¦MAT | 2 | PTO-1703¦MAT¦2 | 4 | 0.1242 | 65 | 8.073 | 17.03
PTO-1703 | MO | ALB | MO-EAYUD | AYUDANTE | j | 1 | 0% | 60860.5808 | 60860.5808 | PTO-1703¦MO | 1 | PTO-1703¦MO¦1 | 4 | 0.25 | 65 | 16.25 | 17.03
PTO-1703 | MO | ALB | MO-EESPE | ESPECIALIZADO | j | 1 | 0% | 85927.0972 | 85927.0972 | PTO-1703¦MO | 2 | PTO-1703¦MO¦2 | 4 | 0.25 | 65 | 16.25 | 17.03
PTO-1704 | EQ |  | EQ-EQALBA | EQUIPO DE ALBAÑILERIA, carpetas, ladrillo |  | 0.25 | 0% | 2287.1357 | 571.7839 | PTO-1704¦EQ | 1 | PTO-1704¦EQ¦1 | 2 | 0.25 | 6 | 1.5 | 17.04
PTO-1704 | EQ |  | EQ-TROMPO | Hormigonera De 150 Litros 1hp Con Rueda Maciza |  | 0.25 | 0% | 957.2532 | 239.3133 | PTO-1704¦EQ | 2 | PTO-1704¦EQ¦2 | 2 | 0.25 | 6 | 1.5 | 17.04
PTO-1704 | MAT | OTR | AGR-001 | ARENA LAVADA | m3 | 0.036 | 10% | 32399.77 | 1283.0309 | PTO-1704¦MAT | 1 | PTO-1704¦MAT¦1 | 2 | 0.036 | 6 | 0.216 | 17.04
PTO-1704 | MAT | OTR | AGR-004 | Cemento Portland x 50kg | Bol | 0.324 | 10% | 7809.48 | 2783.2987 | PTO-1704¦MAT | 2 | PTO-1704¦MAT¦2 | 2 | 0.324 | 6 | 1.944 | 17.04
PTO-1704 | MO | OTR | SUB-PTO085 | MO Amure Puertas de Ascensor | j | 2 | 0% | 27522.6896 | 55045.3792 | PTO-1704¦MO | 1 | PTO-1704¦MO¦1 | 2 | 2 | 6 | 12 | 17.04
PTO-1704 | MO | ALB | MO-EAYUD | AYUDANTE | j | 0.75 | 0% | 60860.5808 | 45645.4356 | PTO-1704¦MO | 2 | PTO-1704¦MO¦2 | 2 | 0.375 | 6 | 2.25 | 17.04
PTO-1704 | MO | ALB | MO-EESPE | ESPECIALIZADO | j | 0.75 | 0% | 85927.0972 | 64445.3229 | PTO-1704¦MO | 3 | PTO-1704¦MO¦3 | 2 | 0.375 | 6 | 2.25 | 17.04
PTO-1801 | EQ |  | EQ-ANDAM0 | ANDAMIO TUBULAR DE UNO A TRES CUERPOS |  | 0.5 | 0% | 571.1795 | 285.5897 | PTO-1801¦EQ | 1 | PTO-1801¦EQ¦1 | 3.25 | 0.5 | 260 | 130 | 18.01
PTO-1801 | EQ |  | EQ-EQUIP0 | EQUIPO PARA INSTALACION ELECTRICA |  | 1 | 0% | 5063.0948 | 5063.0948 | PTO-1801¦EQ | 2 | PTO-1801¦EQ¦2 | 3.25 | 1 | 260 | 260 | 18.01
PTO-1801 | EQ |  | EQ-ESCALE | ESCALERA GLOSS ALUMINIO ARTICULADA 4 X 4 ESCALONES HASTA 150KG |  | 0.5 | 0% | 140.1981 | 70.099 | PTO-1801¦EQ | 3 | PTO-1801¦EQ¦3 | 3.25 | 0.5 | 260 | 130 | 18.01
PTO-1801 | MAT | OTR | MAT-CONS | Consumibles | gl | 3530.114 | 0% | 1 | 3530.114 | PTO-1801¦MAT | 1 | PTO-1801¦MAT¦1 | 3.25 | 3530.114 | 260 | 917829.6499 | 18.01
PTO-1801 | MAT | OTR | ACE-018 | Conector hierro 7/8" | u | 3 | 10% | 282.29 | 931.557 | PTO-1801¦MAT | 2 | PTO-1801¦MAT¦2 | 3.25 | 3 | 260 | 780 | 18.01
PTO-1801 | MAT | OTR | ELE-003 | Caño rigido 7/8" | ml | 5 | 10% | 635.56 | 3495.58 | PTO-1801¦MAT | 3 | PTO-1801¦MAT¦3 | 3.25 | 5 | 260 | 1300 | 18.01
PTO-1801 | MAT | OTR | ELE-006 | Cupla PVC 7/8" | u | 2 | 10% | 184.87 | 406.714 | PTO-1801¦MAT | 4 | PTO-1801¦MAT¦4 | 3.25 | 2 | 260 | 520 | 18.01
PTO-1801 | MAT | OTR | ELE-008 | Cable unipolar 1 x 1,50 | ml | 7.5 | 10% | 316.4445 | 2610.6671 | PTO-1801¦MAT | 5 | PTO-1801¦MAT¦5 | 3.25 | 7.5 | 260 | 1950 | 18.01
PTO-1801 | MAT | OTR | ELE-009 | Cable unipolar 1 x 2,50 VA | ml | 5 | 10% | 509.3149 | 2801.232 | PTO-1801¦MAT | 6 | PTO-1801¦MAT¦6 | 3.25 | 5 | 260 | 1300 | 18.01
PTO-1801 | MAT | OTR | ELE-010 | Cable unipolar 1 x 2,50 Rojo/Marron/Negro | ml | 7.5 | 10% | 509.3149 | 4201.8479 | PTO-1801¦MAT | 7 | PTO-1801¦MAT¦7 | 3.25 | 7.5 | 260 | 1950 | 18.01
PTO-1801 | MAT | OTR | ELE-013 | Caja octogonal profunda | u | 1 | 5% | 2148.7603 | 2256.1983 | PTO-1801¦MAT | 8 | PTO-1801¦MAT¦8 | 3.25 | 1 | 260 | 260 | 18.01
PTO-1801 | MAT | OTR | ELE-014 | Caja rectangular chica | u | 0.5 | 5% | 202.42 | 106.2705 | PTO-1801¦MAT | 9 | PTO-1801¦MAT¦9 | 3.25 | 0.5 | 260 | 130 | 18.01
PTO-1801 | MO | OTR | SUB-BOCACOMP | Boca completa | j | 3.25 | 0% | 35416.5 | 115103.625 | PTO-1801¦MO | 1 | PTO-1801¦MO¦1 | 3.25 | 3.25 | 260 | 845 | 18.01
PTO-1802 | MO | OTR | SUB-BOCACOMP | Boca completa | j | 3.25 | 0% | 35416.5 | 115103.625 | PTO-1802¦MO | 1 | PTO-1802¦MO¦1 | 3.25 | 3.25 | 62 | 201.5 | 18.02
PTO-1802 | EQ |  | EQ-ANDAM0 | ANDAMIO TUBULAR DE UNO A TRES CUERPOS |  | 0.5 | 0% | 571.1795 | 285.5897 | PTO-1802¦EQ | 1 | PTO-1802¦EQ¦1 | 3.25 | 0.5 | 62 | 31 | 18.02
PTO-1802 | EQ |  | EQ-EQUIP0 | EQUIPO PARA INSTALACION ELECTRICA |  | 1 | 0% | 5063.0948 | 5063.0948 | PTO-1802¦EQ | 2 | PTO-1802¦EQ¦2 | 3.25 | 1 | 62 | 62 | 18.02
PTO-1802 | EQ |  | EQ-ESCALE | ESCALERA GLOSS ALUMINIO ARTICULADA 4 X 4 ESCALONES HASTA 150KG |  | 0.5 | 0% | 140.1981 | 70.099 | PTO-1802¦EQ | 3 | PTO-1802¦EQ¦3 | 3.25 | 0.5 | 62 | 31 | 18.02
PTO-1802 | MAT | OTR | MAT-CONS | Consumibles | gl | 3100.946 | 0% | 1 | 3100.946 | PTO-1802¦MAT | 1 | PTO-1802¦MAT¦1 | 3.25 | 3100.946 | 62 | 192258.6517 | 18.02
PTO-1802 | MAT | OTR | ACE-018 | Conector hierro 7/8" | u | 3 | 10% | 282.29 | 931.557 | PTO-1802¦MAT | 2 | PTO-1802¦MAT¦2 | 3.25 | 3 | 62 | 186 | 18.02
PTO-1802 | MAT | OTR | ELE-003 | Caño rigido 7/8" | ml | 5 | 10% | 635.56 | 3495.58 | PTO-1802¦MAT | 3 | PTO-1802¦MAT¦3 | 3.25 | 5 | 62 | 310 | 18.02
PTO-1802 | MAT | OTR | ELE-006 | Cupla PVC 7/8" | u | 2 | 10% | 184.87 | 406.714 | PTO-1802¦MAT | 4 | PTO-1802¦MAT¦4 | 3.25 | 2 | 62 | 124 | 18.02
PTO-1802 | MAT | OTR | ELE-008 | Cable unipolar 1 x 1,50 | ml | 7.5 | 10% | 316.4445 | 2610.6671 | PTO-1802¦MAT | 5 | PTO-1802¦MAT¦5 | 3.25 | 7.5 | 62 | 465 | 18.02
PTO-1802 | MAT | OTR | ELE-009 | Cable unipolar 1 x 2,50 VA | ml | 5 | 10% | 509.3149 | 2801.232 | PTO-1802¦MAT | 6 | PTO-1802¦MAT¦6 | 3.25 | 5 | 62 | 310 | 18.02
PTO-1802 | MAT | OTR | ELE-010 | Cable unipolar 1 x 2,50 Rojo/Marron/Negro | ml | 7.5 | 10% | 509.3149 | 4201.8479 | PTO-1802¦MAT | 7 | PTO-1802¦MAT¦7 | 3.25 | 7.5 | 62 | 465 | 18.02
PTO-1802 | MAT | OTR | ELE-012 | Caja octogonal chica | u | 1 | 5% | 202.42 | 212.541 | PTO-1802¦MAT | 8 | PTO-1802¦MAT¦8 | 3.25 | 1 | 62 | 62 | 18.02
PTO-1802 | MAT | OTR | ELE-014 | Caja rectangular chica | u | 0.5 | 5% | 202.42 | 106.2705 | PTO-1802¦MAT | 9 | PTO-1802¦MAT¦9 | 3.25 | 0.5 | 62 | 31 | 18.02
PTO-1803 | MO | OTR | SUB-BOCACOMP | Boca completa | j | 3.25 | 0% | 35416.5 | 115103.625 | PTO-1803¦MO | 1 | PTO-1803¦MO¦1 | 3.25 | 3.25 | - | 0 | -
PTO-1804 | MO | OTR | SUB-BOCACOMP | Boca completa | j | 3.25 | 0% | 35416.5 | 115103.625 | PTO-1804¦MO | 1 | PTO-1804¦MO¦1 | 3.25 | 3.25 | - | 0 | -
PTO-1803 | EQ |  | EQ-ANDAM0 | ANDAMIO TUBULAR DE UNO A TRES CUERPOS |  | 0.5 | 0% | 571.1795 | 285.5897 | PTO-1803¦EQ | 1 | PTO-1803¦EQ¦1 | 3.25 | 0.5 | - | 0 | -
PTO-1803 | EQ |  | EQ-EQUIP0 | EQUIPO PARA INSTALACION ELECTRICA |  | 1 | 0% | 5063.0948 | 5063.0948 | PTO-1803¦EQ | 2 | PTO-1803¦EQ¦2 | 3.25 | 1 | - | 0 | -
PTO-1803 | EQ |  | EQ-ESCALE | ESCALERA GLOSS ALUMINIO ARTICULADA 4 X 4 ESCALONES HASTA 150KG |  | 0.5 | 0% | 140.1981 | 70.099 | PTO-1803¦EQ | 3 | PTO-1803¦EQ¦3 | 3.25 | 0.5 | - | 0 | -
PTO-1803 | MAT | OTR | ACE-018 | Conector hierro 7/8" | u | 3 | 10% | 282.29 | 931.557 | PTO-1803¦MAT | 1 | PTO-1803¦MAT¦1 | 3.25 | 3 | - | 0 | -
PTO-1803 | MAT | OTR | ELE-003 | Caño rigido 7/8" | ml | 5 | 10% | 635.56 | 3495.58 | PTO-1803¦MAT | 2 | PTO-1803¦MAT¦2 | 3.25 | 5 | - | 0 | -
PTO-1803 | MAT | OTR | ELE-006 | Cupla PVC 7/8" | u | 2 | 10% | 184.87 | 406.714 | PTO-1803¦MAT | 3 | PTO-1803¦MAT¦3 | 3.25 | 2 | - | 0 | -
PTO-1803 | MAT | OTR | ELE-008 | Cable unipolar 1 x 1,50 | ml | 7.5 | 10% | 316.4445 | 2610.6671 | PTO-1803¦MAT | 4 | PTO-1803¦MAT¦4 | 3.25 | 7.5 | - | 0 | -
PTO-1803 | MAT | OTR | ELE-009 | Cable unipolar 1 x 2,50 VA | ml | 5 | 10% | 509.3149 | 2801.232 | PTO-1803¦MAT | 5 | PTO-1803¦MAT¦5 | 3.25 | 5 | - | 0 | -
PTO-1803 | MAT | OTR | ELE-010 | Cable unipolar 1 x 2,50 Rojo/Marron/Negro | ml | 7.5 | 10% | 509.3149 | 4201.8479 | PTO-1803¦MAT | 6 | PTO-1803¦MAT¦6 | 3.25 | 7.5 | - | 0 | -
PTO-1803 | MAT | OTR | ELE-012 | Caja octogonal chica | u | 1 | 5% | 202.42 | 212.541 | PTO-1803¦MAT | 7 | PTO-1803¦MAT¦7 | 3.25 | 1 | - | 0 | -
PTO-1803 | MAT | OTR | ELE-014 | Caja rectangular chica | u | 0.5 | 5% | 202.42 | 106.2705 | PTO-1803¦MAT | 8 | PTO-1803¦MAT¦8 | 3.25 | 0.5 | - | 0 | -
PTO-1805 | MO | OTR | SUB-BOCACOMP | Boca completa | j | 3.25 | 0% | 35416.5 | 115103.625 | PTO-1805¦MO | 1 | PTO-1805¦MO¦1 | 3.25 | 3.25 | - | 0 | -
PTO-1806 | MO | OTR | SUB-BOCACOMP | Boca completa | j | 3.25 | 0% | 35416.5 | 115103.625 | PTO-1806¦MO | 1 | PTO-1806¦MO¦1 | 3.25 | 3.25 | - | 0 | -
PTO-1804 | EQ |  | EQ-ANDAM0 | ANDAMIO TUBULAR DE UNO A TRES CUERPOS |  | 0.5 | 0% | 571.1795 | 285.5897 | PTO-1804¦EQ | 1 | PTO-1804¦EQ¦1 | 3.25 | 0.5 | - | 0 | -
PTO-1804 | EQ |  | EQ-EQUIP0 | EQUIPO PARA INSTALACION ELECTRICA |  | 1 | 0% | 5063.0948 | 5063.0948 | PTO-1804¦EQ | 2 | PTO-1804¦EQ¦2 | 3.25 | 1 | - | 0 | -
PTO-1804 | EQ |  | EQ-ESCALE | ESCALERA GLOSS ALUMINIO ARTICULADA 4 X 4 ESCALONES HASTA 150KG |  | 0.5 | 0% | 140.1981 | 70.099 | PTO-1804¦EQ | 3 | PTO-1804¦EQ¦3 | 3.25 | 0.5 | - | 0 | -
PTO-1804 | MAT | OTR | ACE-018 | Conector hierro 7/8" | u | 3 | 10% | 282.29 | 931.557 | PTO-1804¦MAT | 1 | PTO-1804¦MAT¦1 | 3.25 | 3 | - | 0 | -
PTO-1804 | MAT | OTR | ELE-003 | Caño rigido 7/8" | ml | 5 | 10% | 635.56 | 3495.58 | PTO-1804¦MAT | 2 | PTO-1804¦MAT¦2 | 3.25 | 5 | - | 0 | -
PTO-1804 | MAT | OTR | ELE-006 | Cupla PVC 7/8" | u | 2 | 10% | 184.87 | 406.714 | PTO-1804¦MAT | 3 | PTO-1804¦MAT¦3 | 3.25 | 2 | - | 0 | -
PTO-1804 | MAT | OTR | ELE-008 | Cable unipolar 1 x 1,50 | ml | 7.5 | 10% | 316.4445 | 2610.6671 | PTO-1804¦MAT | 4 | PTO-1804¦MAT¦4 | 3.25 | 7.5 | - | 0 | -
PTO-1804 | MAT | OTR | ELE-009 | Cable unipolar 1 x 2,50 VA | ml | 5 | 10% | 509.3149 | 2801.232 | PTO-1804¦MAT | 5 | PTO-1804¦MAT¦5 | 3.25 | 5 | - | 0 | -
PTO-1804 | MAT | OTR | ELE-010 | Cable unipolar 1 x 2,50 Rojo/Marron/Negro | ml | 7.5 | 10% | 509.3149 | 4201.8479 | PTO-1804¦MAT | 6 | PTO-1804¦MAT¦6 | 3.25 | 7.5 | - | 0 | -
PTO-1804 | MAT | OTR | ELE-012 | Caja octogonal chica | u | 1 | 5% | 202.42 | 212.541 | PTO-1804¦MAT | 7 | PTO-1804¦MAT¦7 | 3.25 | 1 | - | 0 | -
PTO-1804 | MAT | OTR | ELE-014 | Caja rectangular chica | u | 0.5 | 5% | 202.42 | 106.2705 | PTO-1804¦MAT | 8 | PTO-1804¦MAT¦8 | 3.25 | 0.5 | - | 0 | -
PTO-1807 | MO | OTR | SUB-BOCACOMP | Boca completa | j | 3.25 | 0% | 35416.5 | 115103.625 | PTO-1807¦MO | 1 | PTO-1807¦MO¦1 | 3.25 | 3.25 | 226 | 734.5 | 18.07
PTO-1808 | MO | OTR | SUB-BOCACOMP | Boca completa | j | 3.25 | 0% | 35416.5 | 115103.625 | PTO-1808¦MO | 1 | PTO-1808¦MO¦1 | 3.25 | 3.25 | 32 | 104 | 18.08
PTO-1805 | EQ |  | EQ-ANDAM0 | ANDAMIO TUBULAR DE UNO A TRES CUERPOS |  | 0.5 | 0% | 571.1795 | 285.5897 | PTO-1805¦EQ | 1 | PTO-1805¦EQ¦1 | 3.25 | 0.5 | - | 0 | -
PTO-1805 | EQ |  | EQ-EQUIP0 | EQUIPO PARA INSTALACION ELECTRICA |  | 1 | 0% | 5063.0948 | 5063.0948 | PTO-1805¦EQ | 2 | PTO-1805¦EQ¦2 | 3.25 | 1 | - | 0 | -
PTO-1805 | EQ |  | EQ-ESCALE | ESCALERA GLOSS ALUMINIO ARTICULADA 4 X 4 ESCALONES HASTA 150KG |  | 0.5 | 0% | 140.1981 | 70.099 | PTO-1805¦EQ | 3 | PTO-1805¦EQ¦3 | 3.25 | 0.5 | - | 0 | -
PTO-1805 | MAT | OTR | ACE-018 | Conector hierro 7/8" | u | 3 | 10% | 282.29 | 931.557 | PTO-1805¦MAT | 1 | PTO-1805¦MAT¦1 | 3.25 | 3 | - | 0 | -
PTO-1805 | MAT | OTR | ELE-003 | Caño rigido 7/8" | ml | 5 | 10% | 635.56 | 3495.58 | PTO-1805¦MAT | 2 | PTO-1805¦MAT¦2 | 3.25 | 5 | - | 0 | -
PTO-1805 | MAT | OTR | ELE-006 | Cupla PVC 7/8" | u | 2 | 10% | 184.87 | 406.714 | PTO-1805¦MAT | 3 | PTO-1805¦MAT¦3 | 3.25 | 2 | - | 0 | -
PTO-1805 | MAT | OTR | ELE-008 | Cable unipolar 1 x 1,50 | ml | 7.5 | 10% | 316.4445 | 2610.6671 | PTO-1805¦MAT | 4 | PTO-1805¦MAT¦4 | 3.25 | 7.5 | - | 0 | -
PTO-1805 | MAT | OTR | ELE-009 | Cable unipolar 1 x 2,50 VA | ml | 5 | 10% | 509.3149 | 2801.232 | PTO-1805¦MAT | 5 | PTO-1805¦MAT¦5 | 3.25 | 5 | - | 0 | -
PTO-1805 | MAT | OTR | ELE-010 | Cable unipolar 1 x 2,50 Rojo/Marron/Negro | ml | 7.5 | 10% | 509.3149 | 4201.8479 | PTO-1805¦MAT | 6 | PTO-1805¦MAT¦6 | 3.25 | 7.5 | - | 0 | -
PTO-1805 | MAT | OTR | ELE-012 | Caja octogonal chica | u | 1 | 5% | 202.42 | 212.541 | PTO-1805¦MAT | 7 | PTO-1805¦MAT¦7 | 3.25 | 1 | - | 0 | -
PTO-1805 | MAT | OTR | ELE-014 | Caja rectangular chica | u | 0.5 | 5% | 202.42 | 106.2705 | PTO-1805¦MAT | 8 | PTO-1805¦MAT¦8 | 3.25 | 0.5 | - | 0 | -
PTO-1809 | MO | OTR | SUB-BOCACOMP | Boca completa | j | 3.25 | 0% | 35416.5 | 115103.625 | PTO-1809¦MO | 1 | PTO-1809¦MO¦1 | 3.25 | 3.25 | - | 0 | -
PTO-1810 | MO | OTR | SUB-BOCACOMP | Boca completa | j | 3.25 | 0% | 35416.5 | 115103.625 | PTO-1810¦MO | 1 | PTO-1810¦MO¦1 | 3.25 | 3.25 | - | 0 | -
PTO-1806 | EQ |  | EQ-ANDAM0 | ANDAMIO TUBULAR DE UNO A TRES CUERPOS |  | 0.5 | 0% | 571.1795 | 285.5897 | PTO-1806¦EQ | 1 | PTO-1806¦EQ¦1 | 3.25 | 0.5 | - | 0 | -
PTO-1806 | EQ |  | EQ-EQUIP0 | EQUIPO PARA INSTALACION ELECTRICA |  | 1 | 0% | 5063.0948 | 5063.0948 | PTO-1806¦EQ | 2 | PTO-1806¦EQ¦2 | 3.25 | 1 | - | 0 | -
PTO-1806 | EQ |  | EQ-ESCALE | ESCALERA GLOSS ALUMINIO ARTICULADA 4 X 4 ESCALONES HASTA 150KG |  | 0.5 | 0% | 140.1981 | 70.099 | PTO-1806¦EQ | 3 | PTO-1806¦EQ¦3 | 3.25 | 0.5 | - | 0 | -
PTO-1806 | MAT | OTR | ACE-018 | Conector hierro 7/8" | u | 3 | 10% | 282.29 | 931.557 | PTO-1806¦MAT | 1 | PTO-1806¦MAT¦1 | 3.25 | 3 | - | 0 | -
PTO-1806 | MAT | OTR | ELE-003 | Caño rigido 7/8" | ml | 5 | 10% | 635.56 | 3495.58 | PTO-1806¦MAT | 2 | PTO-1806¦MAT¦2 | 3.25 | 5 | - | 0 | -
PTO-1806 | MAT | OTR | ELE-006 | Cupla PVC 7/8" | u | 2 | 10% | 184.87 | 406.714 | PTO-1806¦MAT | 3 | PTO-1806¦MAT¦3 | 3.25 | 2 | - | 0 | -
PTO-1806 | MAT | OTR | ELE-008 | Cable unipolar 1 x 1,50 | ml | 7.5 | 10% | 316.4445 | 2610.6671 | PTO-1806¦MAT | 4 | PTO-1806¦MAT¦4 | 3.25 | 7.5 | - | 0 | -
PTO-1806 | MAT | OTR | ELE-009 | Cable unipolar 1 x 2,50 VA | ml | 5 | 10% | 509.3149 | 2801.232 | PTO-1806¦MAT | 5 | PTO-1806¦MAT¦5 | 3.25 | 5 | - | 0 | -
PTO-1806 | MAT | OTR | ELE-010 | Cable unipolar 1 x 2,50 Rojo/Marron/Negro | ml | 7.5 | 10% | 509.3149 | 4201.8479 | PTO-1806¦MAT | 6 | PTO-1806¦MAT¦6 | 3.25 | 7.5 | - | 0 | -
PTO-1806 | MAT | OTR | ELE-012 | Caja octogonal chica | u | 1 | 5% | 202.42 | 212.541 | PTO-1806¦MAT | 7 | PTO-1806¦MAT¦7 | 3.25 | 1 | - | 0 | -
PTO-1806 | MAT | OTR | ELE-014 | Caja rectangular chica | u | 0.5 | 5% | 202.42 | 106.2705 | PTO-1806¦MAT | 8 | PTO-1806¦MAT¦8 | 3.25 | 0.5 | - | 0 | -
PTO-1811 | MO | OTR | SUB-CANAL | Canalización | j | 5 | 0% | 24807.3 | 124036.5 | PTO-1811¦MO | 1 | PTO-1811¦MO¦1 | 5 | 5 | 26 | 130 | 18.11
PTO-1812 | MO | OTR | SUB-CANAL | Canalización | j | 5 | 0% | 24807.3 | 124036.5 | PTO-1812¦MO | 1 | PTO-1812¦MO¦1 | 5 | 5 | - | 0 | -
PTO-1807 | EQ |  | EQ-ANDAM0 | ANDAMIO TUBULAR DE UNO A TRES CUERPOS |  | 0.5 | 0% | 571.1795 | 285.5897 | PTO-1807¦EQ | 1 | PTO-1807¦EQ¦1 | 3.25 | 0.5 | 226 | 113 | 18.07
PTO-1807 | EQ |  | EQ-EQUIP0 | EQUIPO PARA INSTALACION ELECTRICA |  | 1 | 0% | 5063.0948 | 5063.0948 | PTO-1807¦EQ | 2 | PTO-1807¦EQ¦2 | 3.25 | 1 | 226 | 226 | 18.07
PTO-1807 | EQ |  | EQ-ESCALE | ESCALERA GLOSS ALUMINIO ARTICULADA 4 X 4 ESCALONES HASTA 150KG |  | 0.5 | 0% | 140.1981 | 70.099 | PTO-1807¦EQ | 3 | PTO-1807¦EQ¦3 | 3.25 | 0.5 | 226 | 113 | 18.07
PTO-1807 | MAT | OTR | MAT-CONS | Consumibles | gl | 2569.4045 | 0% | 1 | 2569.4045 | PTO-1807¦MAT | 1 | PTO-1807¦MAT¦1 | 3.25 | 2569.4045 | 226 | 580685.4249 | 18.07
PTO-1807 | MAT | OTR | ACE-017 | Conector hierro 3/4" | u | 4 | 10% | 225.832 | 993.6608 | PTO-1807¦MAT | 2 | PTO-1807¦MAT¦2 | 3.25 | 4 | 226 | 904 | 18.07
PTO-1807 | MAT | OTR | ELE-004 | Caño rigido 3/4" | ml | 5 | 5% | 472.18 | 2478.945 | PTO-1807¦MAT | 3 | PTO-1807¦MAT¦3 | 3.25 | 5 | 226 | 1130 | 18.07
PTO-1807 | MAT | OTR | ELE-005 | Cupla PVC 3/4" | u | 1.2 | 10% | 110.922 | 146.417 | PTO-1807¦MAT | 4 | PTO-1807¦MAT¦4 | 3.25 | 1.2 | 226 | 271.2 | 18.07
PTO-1807 | MAT | OTR | ELE-009 | Cable unipolar 1 x 2,50 VA | ml | 5 | 10% | 509.3149 | 2801.232 | PTO-1807¦MAT | 5 | PTO-1807¦MAT¦5 | 3.25 | 5 | 226 | 1130 | 18.07
PTO-1807 | MAT | OTR | ELE-010 | Cable unipolar 1 x 2,50 Rojo/Marron/Negro | ml | 10 | 10% | 509.3149 | 5602.4639 | PTO-1807¦MAT | 6 | PTO-1807¦MAT¦6 | 3.25 | 10 | 226 | 2260 | 18.07
PTO-1807 | MAT | OTR | ELE-014 | Caja rectangular chica | u | 1 | 5% | 202.42 | 212.541 | PTO-1807¦MAT | 7 | PTO-1807¦MAT¦7 | 3.25 | 1 | 226 | 226 | 18.07
PTO-1813 | MO | OTR | SUB-CANAL | Canalización | j | 5 | 0% | 24807.3 | 124036.5 | PTO-1813¦MO | 1 | PTO-1813¦MO¦1 | 5 | 5 | - | 0 | -
PTO-1814 | MO | OTR | SUB-CANAL | Canalización | j | 5 | 0% | 24807.3 | 124036.5 | PTO-1814¦MO | 1 | PTO-1814¦MO¦1 | 5 | 5 | - | 0 | -
PTO-1808 | EQ |  | EQ-ANDAM0 | ANDAMIO TUBULAR DE UNO A TRES CUERPOS |  | 0.5 | 0% | 571.1795 | 285.5897 | PTO-1808¦EQ | 1 | PTO-1808¦EQ¦1 | 3.25 | 0.5 | 32 | 16 | 18.08
PTO-1808 | EQ |  | EQ-EQUIP0 | EQUIPO PARA INSTALACION ELECTRICA |  | 1 | 0% | 5063.0948 | 5063.0948 | PTO-1808¦EQ | 2 | PTO-1808¦EQ¦2 | 3.25 | 1 | 32 | 32 | 18.08
PTO-1808 | EQ |  | EQ-ESCALE | ESCALERA GLOSS ALUMINIO ARTICULADA 4 X 4 ESCALONES HASTA 150KG |  | 0.5 | 0% | 140.1981 | 70.099 | PTO-1808¦EQ | 3 | PTO-1808¦EQ¦3 | 3.25 | 0.5 | 32 | 16 | 18.08
PTO-1808 | MAT | OTR | MAT-CONS | Consumibles | gl | 5975.3669 | 0% | 1 | 5975.3669 | PTO-1808¦MAT | 1 | PTO-1808¦MAT¦1 | 3.25 | 5975.3669 | 32 | 191211.7402 | 18.08
PTO-1808 | MAT | OTR | ACE-019 | Conector hierro 1" | u | 3 | 10% | 351.14 | 1158.762 | PTO-1808¦MAT | 2 | PTO-1808¦MAT¦2 | 3.25 | 3 | 32 | 96 | 18.08
PTO-1808 | MAT | OTR | ELE-002 | Caño rigido 1" | ml | 7.5 | 10% | 666.9267 | 5502.145 | PTO-1808¦MAT | 3 | PTO-1808¦MAT¦3 | 3.25 | 7.5 | 32 | 240 | 18.08
PTO-1808 | MAT | OTR | ELE-007 | Cupla PVC 1" | u | 3 | 10% | 280.1 | 924.33 | PTO-1808¦MAT | 4 | PTO-1808¦MAT¦4 | 3.25 | 3 | 32 | 96 | 18.08
PTO-1808 | MAT | OTR | ELE-011 | Cable unipolar 1 x 4,00 | ml | 22.5 | 10% | 834.6 | 20656.35 | PTO-1808¦MAT | 5 | PTO-1808¦MAT¦5 | 3.25 | 22.5 | 32 | 720 | 18.08
PTO-1808 | MAT | OTR | ELE-014 | Caja rectangular chica | u | 1 | 5% | 202.42 | 212.541 | PTO-1808¦MAT | 6 | PTO-1808¦MAT¦6 | 3.25 | 1 | 32 | 32 | 18.08
PTO-1815 | MO | OTR | SUB-CANAL | Canalización | j | 5 | 0% | 24807.3 | 124036.5 | PTO-1815¦MO | 1 | PTO-1815¦MO¦1 | 5 | 5 | - | 0 | -
PTO-1809 | EQ |  | EQ-ANDAM0 | ANDAMIO TUBULAR DE UNO A TRES CUERPOS |  | 0.5 | 0% | 571.1795 | 285.5897 | PTO-1809¦EQ | 1 | PTO-1809¦EQ¦1 | 3.25 | 0.5 | - | 0 | -
PTO-1809 | EQ |  | EQ-EQUIP0 | EQUIPO PARA INSTALACION ELECTRICA |  | 1 | 0% | 5063.0948 | 5063.0948 | PTO-1809¦EQ | 2 | PTO-1809¦EQ¦2 | 3.25 | 1 | - | 0 | -
PTO-1809 | EQ |  | EQ-ESCALE | ESCALERA GLOSS ALUMINIO ARTICULADA 4 X 4 ESCALONES HASTA 150KG |  | 0.5 | 0% | 140.1981 | 70.099 | PTO-1809¦EQ | 3 | PTO-1809¦EQ¦3 | 3.25 | 0.5 | - | 0 | -
PTO-1809 | MAT | OTR | ACE-017 | Conector hierro 3/4" | u | 4 | 10% | 225.832 | 993.6608 | PTO-1809¦MAT | 1 | PTO-1809¦MAT¦1 | 3.25 | 4 | - | 0 | -
PTO-1809 | MAT | OTR | ELE-004 | Caño rigido 3/4" | ml | 5 | 5% | 472.18 | 2478.945 | PTO-1809¦MAT | 2 | PTO-1809¦MAT¦2 | 3.25 | 5 | - | 0 | -
PTO-1809 | MAT | OTR | ELE-005 | Cupla PVC 3/4" | u | 1.2 | 10% | 110.922 | 146.417 | PTO-1809¦MAT | 3 | PTO-1809¦MAT¦3 | 3.25 | 1.2 | - | 0 | -
PTO-1809 | MAT | OTR | ELE-009 | Cable unipolar 1 x 2,50 VA | ml | 5 | 10% | 509.3149 | 2801.232 | PTO-1809¦MAT | 4 | PTO-1809¦MAT¦4 | 3.25 | 5 | - | 0 | -
PTO-1809 | MAT | OTR | ELE-010 | Cable unipolar 1 x 2,50 Rojo/Marron/Negro | ml | 10 | 10% | 509.3149 | 5602.4639 | PTO-1809¦MAT | 5 | PTO-1809¦MAT¦5 | 3.25 | 10 | - | 0 | -
PTO-1809 | MAT | OTR | ELE-014 | Caja rectangular chica | u | 1 | 5% | 202.42 | 212.541 | PTO-1809¦MAT | 6 | PTO-1809¦MAT¦6 | 3.25 | 1 | - | 0 | -
PTO-1810 | EQ |  | EQ-ANDAM0 | ANDAMIO TUBULAR DE UNO A TRES CUERPOS |  | 0.5 | 0% | 571.1795 | 285.5897 | PTO-1810¦EQ | 1 | PTO-1810¦EQ¦1 | 3.25 | 0.5 | - | 0 | -
PTO-1810 | EQ |  | EQ-EQUIP0 | EQUIPO PARA INSTALACION ELECTRICA |  | 1 | 0% | 5063.0948 | 5063.0948 | PTO-1810¦EQ | 2 | PTO-1810¦EQ¦2 | 3.25 | 1 | - | 0 | -
PTO-1810 | EQ |  | EQ-ESCALE | ESCALERA GLOSS ALUMINIO ARTICULADA 4 X 4 ESCALONES HASTA 150KG |  | 0.5 | 0% | 140.1981 | 70.099 | PTO-1810¦EQ | 3 | PTO-1810¦EQ¦3 | 3.25 | 0.5 | - | 0 | -
PTO-1810 | MAT | OTR | ACE-017 | Conector hierro 3/4" | u | 4 | 10% | 225.832 | 993.6608 | PTO-1810¦MAT | 1 | PTO-1810¦MAT¦1 | 3.25 | 4 | - | 0 | -
PTO-1810 | MAT | OTR | ELE-004 | Caño rigido 3/4" | ml | 5 | 5% | 472.18 | 2478.945 | PTO-1810¦MAT | 2 | PTO-1810¦MAT¦2 | 3.25 | 5 | - | 0 | -
PTO-1810 | MAT | OTR | ELE-005 | Cupla PVC 3/4" | u | 1.2 | 10% | 110.922 | 146.417 | PTO-1810¦MAT | 3 | PTO-1810¦MAT¦3 | 3.25 | 1.2 | - | 0 | -
PTO-1810 | MAT | OTR | ELE-009 | Cable unipolar 1 x 2,50 VA | ml | 5 | 10% | 509.3149 | 2801.232 | PTO-1810¦MAT | 4 | PTO-1810¦MAT¦4 | 3.25 | 5 | - | 0 | -
PTO-1810 | MAT | OTR | ELE-010 | Cable unipolar 1 x 2,50 Rojo/Marron/Negro | ml | 10 | 10% | 509.3149 | 5602.4639 | PTO-1810¦MAT | 5 | PTO-1810¦MAT¦5 | 3.25 | 10 | - | 0 | -
PTO-1810 | MAT | OTR | ELE-014 | Caja rectangular chica | u | 1 | 5% | 202.42 | 212.541 | PTO-1810¦MAT | 6 | PTO-1810¦MAT¦6 | 3.25 | 1 | - | 0 | -
PTO-1811 | EQ |  | EQ-ANDAM0 | ANDAMIO TUBULAR DE UNO A TRES CUERPOS |  | 0.5 | 0% | 571.1795 | 285.5897 | PTO-1811¦EQ | 1 | PTO-1811¦EQ¦1 | 5 | 0.5 | 26 | 13 | 18.11
PTO-1811 | EQ |  | EQ-EQUIP0 | EQUIPO PARA INSTALACION ELECTRICA |  | 1 | 0% | 5063.0948 | 5063.0948 | PTO-1811¦EQ | 2 | PTO-1811¦EQ¦2 | 5 | 1 | 26 | 26 | 18.11
PTO-1811 | EQ |  | EQ-ESCALE | ESCALERA GLOSS ALUMINIO ARTICULADA 4 X 4 ESCALONES HASTA 150KG |  | 0.5 | 0% | 140.1981 | 70.099 | PTO-1811¦EQ | 3 | PTO-1811¦EQ¦3 | 5 | 0.5 | 26 | 13 | 18.11
PTO-1811 | MAT | OTR | MAT-CONS | Consumibles | gl | 2097.9008 | 0% | 1 | 2097.9008 | PTO-1811¦MAT | 1 | PTO-1811¦MAT¦1 | 5 | 2097.9008 | 26 | 54545.4198 | 18.11
PTO-1811 | MAT | OTR | ACE-019 | Conector hierro 1" | u | 4 | 10% | 351.14 | 1545.016 | PTO-1811¦MAT | 2 | PTO-1811¦MAT¦2 | 5 | 4 | 26 | 104 | 18.11
PTO-1811 | MAT | OTR | ELE-002 | Caño rigido 1" | ml | 7.5 | 5% | 666.9267 | 5252.0475 | PTO-1811¦MAT | 3 | PTO-1811¦MAT¦3 | 5 | 7.5 | 26 | 195 | 18.11
PTO-1811 | MAT | OTR | ELE-007 | Cupla PVC 1" | u | 1.2 | 10% | 280.1 | 369.732 | PTO-1811¦MAT | 4 | PTO-1811¦MAT¦4 | 5 | 1.2 | 26 | 31.2 | 18.11
PTO-1811 | MAT | OTR | ELE-008 | Cable unipolar 1 x 1,50 | ml | 7.5 | 10% | 316.4445 | 2610.6671 | PTO-1811¦MAT | 5 | PTO-1811¦MAT¦5 | 5 | 7.5 | 26 | 195 | 18.11
PTO-1811 | MAT | OTR | ELE-014 | Caja rectangular chica | u | 1 | 5% | 202.42 | 212.541 | PTO-1811¦MAT | 6 | PTO-1811¦MAT¦6 | 5 | 1 | 26 | 26 | 18.11
PTO-1812 | EQ |  | EQ-ANDAM0 | ANDAMIO TUBULAR DE UNO A TRES CUERPOS |  | 0.5 | 0% | 571.1795 | 285.5897 | PTO-1812¦EQ | 1 | PTO-1812¦EQ¦1 | 5 | 0.5 | - | 0 | -
PTO-1812 | EQ |  | EQ-EQUIP0 | EQUIPO PARA INSTALACION ELECTRICA |  | 1 | 0% | 5063.0948 | 5063.0948 | PTO-1812¦EQ | 2 | PTO-1812¦EQ¦2 | 5 | 1 | - | 0 | -
PTO-1812 | EQ |  | EQ-ESCALE | ESCALERA GLOSS ALUMINIO ARTICULADA 4 X 4 ESCALONES HASTA 150KG |  | 0.5 | 0% | 140.1981 | 70.099 | PTO-1812¦EQ | 3 | PTO-1812¦EQ¦3 | 5 | 0.5 | - | 0 | -
PTO-1812 | MAT | OTR | ACE-019 | Conector hierro 1" | u | 3 | 10% | 351.14 | 1158.762 | PTO-1812¦MAT | 1 | PTO-1812¦MAT¦1 | 5 | 3 | - | 0 | -
PTO-1812 | MAT | OTR | ELE-002 | Caño rigido 1" | ml | 7.5 | 10% | 666.9267 | 5502.145 | PTO-1812¦MAT | 2 | PTO-1812¦MAT¦2 | 5 | 7.5 | - | 0 | -
PTO-1812 | MAT | OTR | ELE-007 | Cupla PVC 1" | u | 3 | 10% | 280.1 | 924.33 | PTO-1812¦MAT | 3 | PTO-1812¦MAT¦3 | 5 | 3 | - | 0 | -
PTO-1812 | MAT | OTR | ELE-011 | Cable unipolar 1 x 4,00 | ml | 22.5 | 10% | 834.6 | 20656.35 | PTO-1812¦MAT | 4 | PTO-1812¦MAT¦4 | 5 | 22.5 | - | 0 | -
PTO-1812 | MAT | OTR | ELE-014 | Caja rectangular chica | u | 1 | 5% | 202.42 | 212.541 | PTO-1812¦MAT | 5 | PTO-1812¦MAT¦5 | 5 | 1 | - | 0 | -
PTO-1813 | EQ |  | EQ-ANDAM0 | ANDAMIO TUBULAR DE UNO A TRES CUERPOS |  | 0.5 | 0% | 571.1795 | 285.5897 | PTO-1813¦EQ | 1 | PTO-1813¦EQ¦1 | 5 | 0.5 | - | 0 | -
PTO-1813 | EQ |  | EQ-EQUIP0 | EQUIPO PARA INSTALACION ELECTRICA |  | 1 | 0% | 5063.0948 | 5063.0948 | PTO-1813¦EQ | 2 | PTO-1813¦EQ¦2 | 5 | 1 | - | 0 | -
PTO-1813 | EQ |  | EQ-ESCALE | ESCALERA GLOSS ALUMINIO ARTICULADA 4 X 4 ESCALONES HASTA 150KG |  | 0.5 | 0% | 140.1981 | 70.099 | PTO-1813¦EQ | 3 | PTO-1813¦EQ¦3 | 5 | 0.5 | - | 0 | -
PTO-1813 | MAT | OTR | ACE-019 | Conector hierro 1" | u | 3 | 10% | 351.14 | 1158.762 | PTO-1813¦MAT | 1 | PTO-1813¦MAT¦1 | 5 | 3 | - | 0 | -
PTO-1813 | MAT | OTR | ELE-002 | Caño rigido 1" | ml | 7.5 | 10% | 666.9267 | 5502.145 | PTO-1813¦MAT | 2 | PTO-1813¦MAT¦2 | 5 | 7.5 | - | 0 | -
PTO-1813 | MAT | OTR | ELE-007 | Cupla PVC 1" | u | 3 | 10% | 280.1 | 924.33 | PTO-1813¦MAT | 3 | PTO-1813¦MAT¦3 | 5 | 3 | - | 0 | -
PTO-1813 | MAT | OTR | ELE-011 | Cable unipolar 1 x 4,00 | ml | 22.5 | 10% | 834.6 | 20656.35 | PTO-1813¦MAT | 4 | PTO-1813¦MAT¦4 | 5 | 22.5 | - | 0 | -
PTO-1813 | MAT | OTR | ELE-014 | Caja rectangular chica | u | 1 | 5% | 202.42 | 212.541 | PTO-1813¦MAT | 5 | PTO-1813¦MAT¦5 | 5 | 1 | - | 0 | -
PTO-1814 | EQ |  | EQ-ANDAM0 | ANDAMIO TUBULAR DE UNO A TRES CUERPOS |  | 0.5 | 0% | 571.1795 | 285.5897 | PTO-1814¦EQ | 1 | PTO-1814¦EQ¦1 | 5 | 0.5 | - | 0 | -
PTO-1814 | EQ |  | EQ-EQUIP0 | EQUIPO PARA INSTALACION ELECTRICA |  | 1 | 0% | 5063.0948 | 5063.0948 | PTO-1814¦EQ | 2 | PTO-1814¦EQ¦2 | 5 | 1 | - | 0 | -
PTO-1814 | EQ |  | EQ-ESCALE | ESCALERA GLOSS ALUMINIO ARTICULADA 4 X 4 ESCALONES HASTA 150KG |  | 0.5 | 0% | 140.1981 | 70.099 | PTO-1814¦EQ | 3 | PTO-1814¦EQ¦3 | 5 | 0.5 | - | 0 | -
PTO-1814 | MAT | OTR | ACE-019 | Conector hierro 1" | u | 3 | 10% | 351.14 | 1158.762 | PTO-1814¦MAT | 1 | PTO-1814¦MAT¦1 | 5 | 3 | - | 0 | -
PTO-1814 | MAT | OTR | ELE-002 | Caño rigido 1" | ml | 7.5 | 10% | 666.9267 | 5502.145 | PTO-1814¦MAT | 2 | PTO-1814¦MAT¦2 | 5 | 7.5 | - | 0 | -
PTO-1814 | MAT | OTR | ELE-007 | Cupla PVC 1" | u | 3 | 10% | 280.1 | 924.33 | PTO-1814¦MAT | 3 | PTO-1814¦MAT¦3 | 5 | 3 | - | 0 | -
PTO-1814 | MAT | OTR | ELE-011 | Cable unipolar 1 x 4,00 | ml | 22.5 | 10% | 834.6 | 20656.35 | PTO-1814¦MAT | 4 | PTO-1814¦MAT¦4 | 5 | 22.5 | - | 0 | -
PTO-1814 | MAT | OTR | ELE-014 | Caja rectangular chica | u | 1 | 5% | 202.42 | 212.541 | PTO-1814¦MAT | 5 | PTO-1814¦MAT¦5 | 5 | 1 | - | 0 | -
PTO-1815 | EQ |  | EQ-ANDAM0 | ANDAMIO TUBULAR DE UNO A TRES CUERPOS |  | 0.5 | 0% | 571.1795 | 285.5897 | PTO-1815¦EQ | 1 | PTO-1815¦EQ¦1 | 5 | 0.5 | - | 0 | -
PTO-1815 | EQ |  | EQ-EQUIP0 | EQUIPO PARA INSTALACION ELECTRICA |  | 1 | 0% | 5063.0948 | 5063.0948 | PTO-1815¦EQ | 2 | PTO-1815¦EQ¦2 | 5 | 1 | - | 0 | -
PTO-1815 | EQ |  | EQ-ESCALE | ESCALERA GLOSS ALUMINIO ARTICULADA 4 X 4 ESCALONES HASTA 150KG |  | 0.5 | 0% | 140.1981 | 70.099 | PTO-1815¦EQ | 3 | PTO-1815¦EQ¦3 | 5 | 0.5 | - | 0 | -
PTO-1815 | MAT | OTR | ACE-019 | Conector hierro 1" | u | 3 | 10% | 351.14 | 1158.762 | PTO-1815¦MAT | 1 | PTO-1815¦MAT¦1 | 5 | 3 | - | 0 | -
PTO-1815 | MAT | OTR | ELE-002 | Caño rigido 1" | ml | 7.5 | 10% | 666.9267 | 5502.145 | PTO-1815¦MAT | 2 | PTO-1815¦MAT¦2 | 5 | 7.5 | - | 0 | -
PTO-1815 | MAT | OTR | ELE-007 | Cupla PVC 1" | u | 3 | 10% | 280.1 | 924.33 | PTO-1815¦MAT | 3 | PTO-1815¦MAT¦3 | 5 | 3 | - | 0 | -
PTO-1815 | MAT | OTR | ELE-011 | Cable unipolar 1 x 4,00 | ml | 22.5 | 10% | 834.6 | 20656.35 | PTO-1815¦MAT | 4 | PTO-1815¦MAT¦4 | 5 | 22.5 | - | 0 | -
PTO-1815 | MAT | OTR | ELE-014 | Caja rectangular chica | u | 1 | 5% | 202.42 | 212.541 | PTO-1815¦MAT | 5 | PTO-1815¦MAT¦5 | 5 | 1 | - | 0 | -
PTO-1816 | EQ |  | EQ-PTO115 | Herramientas y consumibles - PTO-1816 TSG |  | 1 | 0% | 24902.8458 | 24902.8458 | PTO-1816¦EQ | 1 | PTO-1816¦EQ¦1 | 1 | 1 | 1 | 1 | 18.16
PTO-1816 | MAT | OTR | MAT-CONS | Consumibles | gl | 218497.8367 | 0% | 1 | 218497.8367 | PTO-1816¦MAT | 1 | PTO-1816¦MAT¦1 | 1 | 218497.8367 | 1 | 218497.8367 | 18.16
PTO-1816 | MAT | OTR | OTR-PTO147 | Voltimetro Display Ojo de Buey 22 mm (220vca ø22mm / IP44) | u | 3 | 0% | 3656.1983 | 10968.595 | PTO-1816¦MAT | 2 | PTO-1816¦MAT¦2 | 1 | 3 | 1 | 3 | 18.16
PTO-1816 | MAT | OTR | OTR-PTO148 | STECK DIFERENCIAL 4X40A 30MA (4x40A) | u | 3 | 0% | 35881.19 | 107643.57 | PTO-1816¦MAT | 3 | PTO-1816¦MAT¦3 | 1 | 3 | 1 | 3 | 18.16
PTO-1816 | MAT | OTR | OTR-PTO149 | STECK DIFERENCIAL 2X25A 30MA (2X40A) | u | 9 | 0% | 18770.66 | 168935.94 | PTO-1816¦MAT | 4 | PTO-1816¦MAT¦4 | 1 | 9 | 1 | 9 | 18.16
PTO-1816 | MAT | OTR | OTR-PTO150 | STECK TM TETRAPOLAR 50A 6KA (4 x 50 A) | u | 2 | 0% | 11960.81 | 23921.62 | PTO-1816¦MAT | 5 | PTO-1816¦MAT¦5 | 1 | 2 | 1 | 2 | 18.16
PTO-1816 | MAT | OTR | OTR-PTO151 | STECK TM TETRAPOLAR 32A 6KA (4 X 25A) | u | 2 | 0% | 11163.59 | 22327.18 | PTO-1816¦MAT | 6 | PTO-1816¦MAT¦6 | 1 | 2 | 1 | 2 | 18.16
PTO-1816 | MAT | OTR | OTR-PTO152 | STECK TM BIPOLAR 16A 6KA (2 X 16A) | u | 10 | 0% | 5287.23 | 52872.3 | PTO-1816¦MAT | 7 | PTO-1816¦MAT¦7 | 1 | 10 | 1 | 10 | 18.16
PTO-1816 | MAT | OTR | OTR-PTO153 | STECK TM BIPOLAR 10A 6KA (2 X 10A) | u | 15 | 0% | 5287.23 | 79308.45 | PTO-1816¦MAT | 8 | PTO-1816¦MAT¦8 | 1 | 15 | 1 | 15 | 18.16
PTO-1816 | MAT | OTR | OTR-PTO154 | GAB. IP65 SERIE 9000 600X900X225 | u | 1 | 0% | 267503.51 | 267503.51 | PTO-1816¦MAT | 9 | PTO-1816¦MAT¦9 | 1 | 1 | 1 | 1 | 18.16
PTO-1816 | MAT | OTR | OTR-PTO155 | CONTRAF ABISAG CALADO 60BIP S9000 600X900 | u | 1 | 0% | 96123.97 | 96123.97 | PTO-1816¦MAT | 10 | PTO-1816¦MAT¦10 | 1 | 1 | 1 | 1 | 18.16
PTO-1816 | MAT | OTR | OTR-PTO156 | SOP REG P/CONTRAFRENTE PROF 225 X1 | u | 1 | 0% | 9297.03 | 9297.03 | PTO-1816¦MAT | 11 | PTO-1816¦MAT¦11 | 1 | 1 | 1 | 1 | 18.16
PTO-1816 | MAT | OTR | OTR-PTO157 | RIEL PORTA ELEMENTOS X 1 METRO | u | 3 | 0% | 14702.99 | 44108.97 | PTO-1816¦MAT | 12 | PTO-1816¦MAT¦12 | 1 | 3 | 1 | 3 | 18.16
PTO-1816 | MAT | OTR | OTR-PTO158 | DISTRIBUIDOR TETRAP.160A 15 STD | u | 1 | 0% | 113610.28 | 113610.28 | PTO-1816¦MAT | 13 | PTO-1816¦MAT¦13 | 1 | 1 | 1 | 1 | 18.16
PTO-1816 | MAT | OTR | OTR-PTO159 | RLLOX100M 1X 6,0MM NEGRO N.IRAM (1 x 6 mm) | u | 1 | 0% | 95867.7686 | 95867.7686 | PTO-1816¦MAT | 14 | PTO-1816¦MAT¦14 | 1 | 1 | 1 | 1 | 18.16
PTO-1816 | MO | OTR | SUB-TS36 | Tablero seccional de 36 a 54 polos | j | 1 | 0% | 349202.7 | 349202.7 | PTO-1816¦MO | 1 | PTO-1816¦MO¦1 | 1 | 1 | 1 | 1 | 18.16
PTO-1817 | EQ |  | EQ-PTO116 | Herramientas y consumibles - PTO-1817 TSBI |  | 1 | 0% | 12375.4439 | 12375.4439 | PTO-1817¦EQ | 1 | PTO-1817¦EQ¦1 | 1 | 1 | 1 | 1 | 18.17
PTO-1817 | MAT | OTR | MAT-CONS | Consumibles | gl | 98702.857 | 0% | 1 | 98702.857 | PTO-1817¦MAT | 1 | PTO-1817¦MAT¦1 | 1 | 98702.857 | 1 | 98702.857 | 18.17
PTO-1817 | MAT | OTR | OTR-PTO147 | Voltimetro Display Ojo de Buey 22 mm (220vca ø22mm / IP44) | u | 3 | 0% | 3656.1983 | 10968.595 | PTO-1817¦MAT | 2 | PTO-1817¦MAT¦2 | 1 | 3 | 1 | 3 | 18.17
PTO-1817 | MAT | OTR | OTR-PTO148 | STECK DIFERENCIAL 4X40A 30MA (4x40A) | u | 1 | 0% | 35881.19 | 35881.19 | PTO-1817¦MAT | 3 | PTO-1817¦MAT¦3 | 1 | 1 | 1 | 1 | 18.17
PTO-1817 | MAT | OTR | OTR-PTO152 | STECK TM BIPOLAR 16A 6KA (2 X 16A) | u | 1 | 0% | 5287.23 | 5287.23 | PTO-1817¦MAT | 4 | PTO-1817¦MAT¦4 | 1 | 1 | 1 | 1 | 18.17
PTO-1817 | MAT | OTR | OTR-PTO157 | RIEL PORTA ELEMENTOS X 1 METRO | u | 1 | 0% | 14702.99 | 14702.99 | PTO-1817¦MAT | 5 | PTO-1817¦MAT¦5 | 1 | 1 | 1 | 1 | 18.17
PTO-1817 | MAT | OTR | OTR-PTO160 | GAB. IP65 SERIE 9000 300X300X150 (300 X 300 X 150) | u | 1 | 0% | 51844.93 | 51844.93 | PTO-1817¦MAT | 6 | PTO-1817¦MAT¦6 | 1 | 1 | 1 | 1 | 18.17
PTO-1817 | MAT | OTR | OTR-PTO161 | CONTRAF ABISAG.CALADO 10BIP S9000 300X300 | u | 1 | 0% | 33851.08 | 33851.08 | PTO-1817¦MAT | 7 | PTO-1817¦MAT¦7 | 1 | 1 | 1 | 1 | 18.17
PTO-1817 | MAT | OTR | OTR-PTO162 | ALTERNADOR 2 BOMBA DIGITAL 24/110/220VCA (220/24v) | u | 1 | 0% | 129189.81 | 129189.81 | PTO-1817¦MAT | 8 | PTO-1817¦MAT¦8 | 1 | 1 | 1 | 1 | 18.17
PTO-1817 | MAT | OTR | OTR-PTO163 | Transformador 220/24 V 50 VA | u | 1 | 0% | 40000 | 40000 | PTO-1817¦MAT | 9 | PTO-1817¦MAT¦9 | 1 | 1 | 1 | 1 | 18.17
PTO-1817 | MAT | OTR | OTR-PTO164 | LC1D18M7 18A 7,5KW 1+1 220V | u | 2 | 0% | 85894.23 | 171788.46 | PTO-1817¦MAT | 10 | PTO-1817¦MAT¦10 | 1 | 2 | 1 | 2 | 18.17
PTO-1817 | MO | OTR | SUB-TS8 | Tablero seccional de 8 a 36 polos | j | 1 | 0% | 232812.45 | 232812.45 | PTO-1817¦MO | 1 | PTO-1817¦MO¦1 | 1 | 1 | 1 | 1 | 18.17
PTO-1818 | EQ |  | EQ-PTO117 | Herramientas y consumibles - PTO-1818 TS.ASC |  | 1 | 0% | 5888.0884 | 5888.0884 | PTO-1818¦EQ | 1 | PTO-1818¦EQ¦1 | 1 | 1 | 2 | 2 | 18.18
PTO-1818 | MAT | OTR | MAT-CONS | Consumibles | gl | 26621.129 | 0% | 1 | 26621.129 | PTO-1818¦MAT | 1 | PTO-1818¦MAT¦1 | 1 | 26621.129 | 2 | 53242.258 | 18.18
PTO-1818 | MAT | OTR | OTR-PTO147 | Voltimetro Display Ojo de Buey 22 mm (220vca ø22mm / IP44) | u | 3 | 0% | 3656.1983 | 10968.595 | PTO-1818¦MAT | 2 | PTO-1818¦MAT¦2 | 1 | 3 | 2 | 6 | 18.18
PTO-1818 | MAT | OTR | OTR-PTO153 | STECK TM BIPOLAR 10A 6KA (2 X 10A) | u | 2 | 0% | 5287.23 | 10574.46 | PTO-1818¦MAT | 3 | PTO-1818¦MAT¦3 | 1 | 2 | 2 | 4 | 18.18
PTO-1818 | MAT | OTR | OTR-PTO157 | RIEL PORTA ELEMENTOS X 1 METRO | u | 1 | 0% | 14702.99 | 14702.99 | PTO-1818¦MAT | 4 | PTO-1818¦MAT¦4 | 1 | 1 | 2 | 2 | 18.18
PTO-1818 | MAT | OTR | OTR-PTO160 | GAB. IP65 SERIE 9000 300X300X150 (300 X 300 X 150) | u | 1 | 0% | 51844.93 | 51844.93 | PTO-1818¦MAT | 5 | PTO-1818¦MAT¦5 | 1 | 1 | 2 | 2 | 18.18
PTO-1818 | MAT | OTR | OTR-PTO161 | CONTRAF ABISAG.CALADO 10BIP S9000 300X300 | u | 1 | 0% | 33851.08 | 33851.08 | PTO-1818¦MAT | 6 | PTO-1818¦MAT¦6 | 1 | 1 | 2 | 2 | 18.18
PTO-1818 | MAT | OTR | OTR-PTO165 | STECK TM TETRAPOLAR 32A 6KA (4 X 32A) | u | 1 | 0% | 11163.59 | 11163.59 | PTO-1818¦MAT | 7 | PTO-1818¦MAT¦7 | 1 | 1 | 2 | 2 | 18.18
PTO-1818 | MO | OTR | SUB-TS8 | Tablero seccional de 8 a 36 polos | j | 1 | 0% | 232812.45 | 232812.45 | PTO-1818¦MO | 1 | PTO-1818¦MO¦1 | 1 | 1 | 2 | 2 | 18.18
PTO-1819 | EQ |  | EQ-PTO118 | Herramientas y consumibles - PTO-1819 TUF |  | 1 | 0% | 6602.3592 | 6602.3592 | PTO-1819¦EQ | 1 | PTO-1819¦EQ¦1 | 1 | 1 | 9 | 9 | 18.19
PTO-1819 | MAT | OTR | MAT-CONS | Consumibles | gl | 34557.472 | 0% | 1 | 34557.472 | PTO-1819¦MAT | 1 | PTO-1819¦MAT¦1 | 1 | 34557.472 | 9 | 311017.248 | 18.19
PTO-1819 | MAT | OTR | OTR-PTO148 | STECK DIFERENCIAL 4X40A 30MA (4x40A) | u | 1 | 0% | 35881.19 | 35881.19 | PTO-1819¦MAT | 2 | PTO-1819¦MAT¦2 | 1 | 1 | 9 | 9 | 18.19
PTO-1819 | MAT | OTR | OTR-PTO165 | STECK TM TETRAPOLAR 32A 6KA (4 X 32A) | u | 1 | 0% | 11163.59 | 11163.59 | PTO-1819¦MAT | 3 | PTO-1819¦MAT¦3 | 1 | 1 | 9 | 9 | 18.19
PTO-1819 | MAT | OTR | OTR-PTO166 | STECK DIFERENCIAL 2X25A 30MA (2 x 25A) | u | 3 | 0% | 18770.66 | 56311.98 | PTO-1819¦MAT | 4 | PTO-1819¦MAT¦4 | 1 | 3 | 9 | 27 | 18.19
PTO-1819 | MAT | OTR | OTR-PTO167 | STECK TM BIPOLAR 10A 6KA (10A) | u | 2 | 0% | 5287.23 | 10574.46 | PTO-1819¦MAT | 5 | PTO-1819¦MAT¦5 | 1 | 2 | 9 | 18 | 18.19
PTO-1819 | MAT | OTR | OTR-PTO168 | STECK TM BIPOLAR 16A 6KA (16A) | u | 5 | 0% | 5287.23 | 26436.15 | PTO-1819¦MAT | 6 | PTO-1819¦MAT¦6 | 1 | 5 | 9 | 45 | 18.19
PTO-1819 | MAT | OTR | OTR-PTO169 | CAJA EMB P/ TM 36 POLOS BC T/FUME | u | 1 | 0% | 27320.39 | 27320.39 | PTO-1819¦MAT | 7 | PTO-1819¦MAT¦7 | 1 | 1 | 9 | 9 | 18.19
PTO-1819 | MAT | OTR | OTR-PTO170 | RIEL DIN 35MM 1 METRO PERFOR. | u | 1 | 0% | 5099.6 | 5099.6 | PTO-1819¦MAT | 8 | PTO-1819¦MAT¦8 | 1 | 1 | 9 | 9 | 18.19
PTO-1819 | MO | OTR | SUB-TS8 | Tablero seccional de 8 a 36 polos | j | 1 | 0% | 232812.45 | 232812.45 | PTO-1819¦MO | 1 | PTO-1819¦MO¦1 | 1 | 1 | 9 | 9 | 18.19
PTO-1820 | EQ |  | EQ-PTO119 | Herramientas y consumibles - PTO-1820 MONTANTE |  | 1 | 0% | 70727.3392 | 70727.3392 | PTO-1820¦EQ | 1 | PTO-1820¦EQ¦1 | 1 | 1 | 1 | 1 | 18.2
PTO-1820 | MAT | OTR | MAT-CONS | Consumibles | gl | 417515.7729 | 0% | 1 | 417515.7729 | PTO-1820¦MAT | 1 | PTO-1820¦MAT¦1 | 1 | 417515.7729 | 1 | 417515.7729 | 18.2
PTO-1820 | MAT | OTR | OTR-PTO171 | CAÑOX3M RIGIDO 25MM PVC TUBE | u | 100 | 0% | 1836.01 | 183601 | PTO-1820¦MAT | 2 | PTO-1820¦MAT¦2 | 1 | 100 | 1 | 100 | 18.2
PTO-1820 | MAT | OTR | OTR-PTO172 | RIEL DE FIJAC.1.22 OLMAR | u | 25 | 0% | 5067.59 | 126689.75 | PTO-1820¦MAT | 3 | PTO-1820¦MAT¦3 | 1 | 25 | 1 | 25 | 18.2
PTO-1820 | MAT | OTR | OTR-PTO173 | BROCA METALICA 1/4 CJA X 100 | u | 1.5 | 0% | 70761.6 | 106142.4 | PTO-1820¦MAT | 4 | PTO-1820¦MAT¦4 | 1 | 1.5 | 1 | 1.5 | 18.2
PTO-1820 | MAT | OTR | OTR-PTO174 | VARILLA ROSCADA 1/4"X1MTC/BUL. | u | 100 | 0% | 954.29 | 95429 | PTO-1820¦MAT | 5 | PTO-1820¦MAT¦5 | 1 | 100 | 1 | 100 | 18.2
PTO-1820 | MAT | OTR | OTR-PTO175 | GRAMPA P/RIEL 1 | u | 300 | 0% | 670.34 | 201102 | PTO-1820¦MAT | 6 | PTO-1820¦MAT¦6 | 1 | 300 | 1 | 300 | 18.2
PTO-1820 | MAT | OTR | OTR-PTO176 | CAJA DE CONEXION 30X40X10 CH20 | u | 12 | 0% | 16656.23 | 199874.76 | PTO-1820¦MAT | 7 | PTO-1820¦MAT¦7 | 1 | 12 | 1 | 12 | 18.2
PTO-1820 | MAT | OTR | OTR-PTO177 | CONECTOR 25MM PVC RIG IP54 TUBE | u | 144 | 0% | 237.27 | 34166.88 | PTO-1820¦MAT | 8 | PTO-1820¦MAT¦8 | 1 | 144 | 1 | 144 | 18.2
PTO-1820 | MAT | OTR | OTR-PTO178 | Cable unipolar 10 mm N.IRAM (UF monos (220 ml en syntenax)) | ml | 50 | 0% | 1654.5455 | 82727.2727 | PTO-1820¦MAT | 9 | PTO-1820¦MAT¦9 | 1 | 50 | 1 | 50 | 18.2
PTO-1820 | MAT | OTR | OTR-PTO179 | RLLOX100M 1X 6,0MM NEGRO N.IRAM (UF trifasicas (222 ml en syntenax)) | rol | 12 | 0% | 95867.7686 | 1150413.2231 | PTO-1820¦MAT | 10 | PTO-1820¦MAT¦10 | 1 | 12 | 1 | 12 | 18.2
PTO-1820 | MAT | OTR | OTR-PTO180 | RLLOX100M 1X 4,0MM NEGRO N.IRAM (Bombas PB + Bombas Pres. (45 ml)) | rol | 1 | 0% | 66520.48 | 66520.48 | PTO-1820¦MAT | 11 | PTO-1820¦MAT¦11 | 1 | 1 | 1 | 1 | 18.2
PTO-1820 | MAT | OTR | OTR-PTO181 | RLLOX100M 1X16 MM VD/ AM N.IRAM (UF trifasicas (25 ml en syntenax)) | rol | 2 | 0% | 268385.86 | 536771.72 | PTO-1820¦MAT | 12 | PTO-1820¦MAT¦12 | 1 | 2 | 1 | 2 | 18.2
PTO-1820 | MO | ALB | MO-EESPE | ESPECIALIZADO | j | 10 | 0% | 85927.0972 | 859270.9716 | PTO-1820¦MO | 1 | PTO-1820¦MO¦1 | 1 | 10 | 1 | 10 | 18.2
PTO-1820 | MO | ALB | MO-EMEDI | MEDIO OFICIAL | j | 10 | 0% | 65493.0716 | 654930.7164 | PTO-1820¦MO | 2 | PTO-1820¦MO¦2 | 1 | 10 | 1 | 10 | 18.2
PTO-1821 | EQ |  | EQ-PTO120 | Herramientas y consumibles - PTO-1821 MontanteTV |  | 1 | 0% | 18803.5302 | 18803.5302 | PTO-1821¦EQ | 1 | PTO-1821¦EQ¦1 | 1 | 1 | 1 | 1 | 18.21
PTO-1821 | MAT | OTR | MAT-CONS | Consumibles | gl | 69341.5976 | 0% | 1 | 69341.5976 | PTO-1821¦MAT | 1 | PTO-1821¦MAT¦1 | 1 | 69341.5976 | 1 | 69341.5976 | 18.21
PTO-1821 | MAT | OTR | OTR-PTO171 | CAÑOX3M RIGIDO 25MM PVC TUBE | u | 30 | 0% | 1836.01 | 55080.3 | PTO-1821¦MAT | 2 | PTO-1821¦MAT¦2 | 1 | 30 | 1 | 30 | 18.21
PTO-1821 | MAT | OTR | OTR-PTO172 | RIEL DE FIJAC.1.22 OLMAR | u | 5 | 0% | 5067.59 | 25337.95 | PTO-1821¦MAT | 3 | PTO-1821¦MAT¦3 | 1 | 5 | 1 | 5 | 18.21
PTO-1821 | MAT | OTR | OTR-PTO173 | BROCA METALICA 1/4 CJA X 100 | u | 0.5 | 0% | 70761.6 | 35380.8 | PTO-1821¦MAT | 4 | PTO-1821¦MAT¦4 | 1 | 0.5 | 1 | 0.5 | 18.21
PTO-1821 | MAT | OTR | OTR-PTO174 | VARILLA ROSCADA 1/4"X1MTC/BUL. | u | 10 | 0% | 954.29 | 9542.9 | PTO-1821¦MAT | 5 | PTO-1821¦MAT¦5 | 1 | 10 | 1 | 10 | 18.21
PTO-1821 | MAT | OTR | OTR-PTO175 | GRAMPA P/RIEL 1 | u | 60 | 0% | 670.34 | 40220.4 | PTO-1821¦MAT | 6 | PTO-1821¦MAT¦6 | 1 | 60 | 1 | 60 | 18.21
PTO-1821 | MAT | OTR | OTR-PTO176 | CAJA DE CONEXION 30X40X10 CH20 | u | 10 | 0% | 16656.23 | 166562.3 | PTO-1821¦MAT | 7 | PTO-1821¦MAT¦7 | 1 | 10 | 1 | 10 | 18.21
PTO-1821 | MAT | OTR | OTR-PTO177 | CONECTOR 25MM PVC RIG IP54 TUBE | u | 300 | 0% | 237.27 | 71181 | PTO-1821¦MAT | 8 | PTO-1821¦MAT¦8 | 1 | 300 | 1 | 300 | 18.21
PTO-1821 | MAT | OTR | OTR-PTO182 | RLLOX100M 1X 1,5MM NEGRO N.IRAM (Cable testigo) | rol | 0.9 | 0% | 26467.32 | 23820.588 | PTO-1821¦MAT | 9 | PTO-1821¦MAT¦9 | 1 | 0.9 | 1 | 0.9 | 18.21
PTO-1821 | MO | ALB | MO-EESPE | ESPECIALIZADO | j | 5 | 0% | 85927.0972 | 429635.4858 | PTO-1821¦MO | 1 | PTO-1821¦MO¦1 | 1 | 5 | 1 | 5 | 18.21
PTO-1821 | MO | ALB | MO-EMEDI | MEDIO OFICIAL | j | 5 | 0% | 65493.0716 | 327465.3582 | PTO-1821¦MO | 2 | PTO-1821¦MO¦2 | 1 | 5 | 1 | 5 | 18.21
PTO-1822 | EQ |  | EQ-PTO121 | Herramientas y consumibles - PTO-1822 MontanteTV |  | 1 | 0% | 18803.5302 | 18803.5302 | PTO-1822¦EQ | 1 | PTO-1822¦EQ¦1 | 1 | 1 | 1 | 1 | 18.22
PTO-1822 | MAT | OTR | MAT-CONS | Consumibles | gl | 69341.5976 | 0% | 1 | 69341.5976 | PTO-1822¦MAT | 1 | PTO-1822¦MAT¦1 | 1 | 69341.5976 | 1 | 69341.5976 | 18.22
PTO-1822 | MAT | OTR | OTR-PTO171 | CAÑOX3M RIGIDO 25MM PVC TUBE | u | 30 | 0% | 1836.01 | 55080.3 | PTO-1822¦MAT | 2 | PTO-1822¦MAT¦2 | 1 | 30 | 1 | 30 | 18.22
PTO-1822 | MAT | OTR | OTR-PTO172 | RIEL DE FIJAC.1.22 OLMAR | u | 5 | 0% | 5067.59 | 25337.95 | PTO-1822¦MAT | 3 | PTO-1822¦MAT¦3 | 1 | 5 | 1 | 5 | 18.22
PTO-1822 | MAT | OTR | OTR-PTO173 | BROCA METALICA 1/4 CJA X 100 | u | 0.5 | 0% | 70761.6 | 35380.8 | PTO-1822¦MAT | 4 | PTO-1822¦MAT¦4 | 1 | 0.5 | 1 | 0.5 | 18.22
PTO-1822 | MAT | OTR | OTR-PTO174 | VARILLA ROSCADA 1/4"X1MTC/BUL. | u | 10 | 0% | 954.29 | 9542.9 | PTO-1822¦MAT | 5 | PTO-1822¦MAT¦5 | 1 | 10 | 1 | 10 | 18.22
PTO-1822 | MAT | OTR | OTR-PTO175 | GRAMPA P/RIEL 1 | u | 60 | 0% | 670.34 | 40220.4 | PTO-1822¦MAT | 6 | PTO-1822¦MAT¦6 | 1 | 60 | 1 | 60 | 18.22
PTO-1822 | MAT | OTR | OTR-PTO176 | CAJA DE CONEXION 30X40X10 CH20 | u | 10 | 0% | 16656.23 | 166562.3 | PTO-1822¦MAT | 7 | PTO-1822¦MAT¦7 | 1 | 10 | 1 | 10 | 18.22
PTO-1822 | MAT | OTR | OTR-PTO177 | CONECTOR 25MM PVC RIG IP54 TUBE | u | 300 | 0% | 237.27 | 71181 | PTO-1822¦MAT | 8 | PTO-1822¦MAT¦8 | 1 | 300 | 1 | 300 | 18.22
PTO-1822 | MAT | OTR | OTR-PTO182 | RLLOX100M 1X 1,5MM NEGRO N.IRAM (Cable testigo) | rol | 0.9 | 0% | 26467.32 | 23820.588 | PTO-1822¦MAT | 9 | PTO-1822¦MAT¦9 | 1 | 0.9 | 1 | 0.9 | 18.22
PTO-1822 | MO | ALB | MO-EESPE | ESPECIALIZADO | j | 5 | 0% | 85927.0972 | 429635.4858 | PTO-1822¦MO | 1 | PTO-1822¦MO¦1 | 1 | 5 | 1 | 5 | 18.22
PTO-1822 | MO | ALB | MO-EMEDI | MEDIO OFICIAL | j | 5 | 0% | 65493.0716 | 327465.3582 | PTO-1822¦MO | 2 | PTO-1822¦MO¦2 | 1 | 5 | 1 | 5 | 18.22
PTO-1823 | EQ |  | EQ-PTO084 | Herramientas menores y consumibles - Colocación de sensor de movimiento - Provisión a c |  | 1 | 0% | 177.24 | 177.24 | PTO-1823¦EQ | 1 | PTO-1823¦EQ¦1 | 1 | 1 | 16 | 16 | 18.23
PTO-1823 | MO | OTR | SUB-PTO040 | MO Colocación de sensor de movimiento - Provisión a cargo del comitente [SUBCONTRATOS] | j | 1 | 0% | 11816 | 11816 | PTO-1823¦MO | 1 | PTO-1823¦MO¦1 | 1 | 1 | 16 | 16 | 18.23
PTO-1824 | EQ |  | EQ-PTO085 | Herramientas menores y consumibles - Colocación de teclas simples y/o combinadas, pulsa |  | 1 | 0% | 115.5 | 115.5 | PTO-1824¦EQ | 1 | PTO-1824¦EQ¦1 | 1 | 1 | 140 | 140 | 18.24
PTO-1824 | MO | OTR | SUB-PTO041 | MO Colocación de teclas simples y/o combinadas, pulsadores - Provisión a cargo del comitente [SUBCONTRATOS] | j | 1 | 0% | 7700 | 7700 | PTO-1824¦MO | 1 | PTO-1824¦MO¦1 | 1 | 1 | 140 | 140 | 18.24
PTO-1825 | EQ |  | EQ-PTO086 | Herramientas menores y consumibles - Colocación de tomas simples/dobles/encapsulados - |  | 1 | 0% | 115.5 | 115.5 | PTO-1825¦EQ | 1 | PTO-1825¦EQ¦1 | 1 | 1 | 226 | 226 | 18.25
PTO-1825 | MO | OTR | SUB-PTO042 | MO Colocación de tomas simples/dobles/encapsulados - Provisión a cargo del comitente [SUBCONTRATOS] | j | 1 | 0% | 7700 | 7700 | PTO-1825¦MO | 1 | PTO-1825¦MO¦1 | 1 | 1 | 226 | 226 | 18.25
PTO-1826 | EQ |  | EQ-PTO087 | Herramientas menores y consumibles - Colocación de campanilla/zumbadores - Provisión a |  | 1 | 0% | 281.4 | 281.4 | PTO-1826¦EQ | 1 | PTO-1826¦EQ¦1 | 1 | 1 | 8 | 8 | 18.26
PTO-1826 | MO | OTR | SUB-PTO043 | MO Colocación de campanilla/zumbadores - Provisión a cargo del comitente [SUBCONTRATOS] | j | 1 | 0% | 18760 | 18760 | PTO-1826¦MO | 1 | PTO-1826¦MO¦1 | 1 | 1 | 8 | 8 | 18.26
PTO-1827 | EQ |  | EQ-PTO088 | Herramientas menores y consumibles - Colocación de extractor de baño - Provisión a carg |  | 1 | 0% | 1032.15 | 1032.15 | PTO-1827¦EQ | 1 | PTO-1827¦EQ¦1 | 1 | 1 | 24 | 24 | 18.27
PTO-1827 | MO | OTR | SUB-PTO044 | MO Colocación de extractor de baño - Provisión a cargo del comitente [SUBCONTRATOS] | j | 1 | 0% | 68810 | 68810 | PTO-1827¦MO | 1 | PTO-1827¦MO¦1 | 1 | 1 | 24 | 24 | 18.27
PTO-1828 | EQ |  | EQ-PTO089 | Herramientas menores y consumibles - Colocación de luz de emergencia - Provisión a carg |  | 1 | 0% | 281.4 | 281.4 | PTO-1828¦EQ | 1 | PTO-1828¦EQ¦1 | 1 | 1 | 12 | 12 | 18.28
PTO-1828 | MO | OTR | SUB-PTO045 | MO Colocación de luz de emergencia - Provisión a cargo del comitente [SUBCONTRATOS] | j | 1 | 0% | 18760 | 18760 | PTO-1828¦MO | 1 | PTO-1828¦MO¦1 | 1 | 1 | 12 | 12 | 18.28
PTO-1829 | EQ |  | EQ-PTO090 | Herramientas menores y consumibles - Colocación de semáforo - Provisión a cargo del com |  | 1 | 0% | 281.4 | 281.4 | PTO-1829¦EQ | 1 | PTO-1829¦EQ¦1 | 1 | 1 | 1 | 1 | 18.29
PTO-1829 | MO | OTR | SUB-PTO046 | MO Colocación de semáforo - Provisión a cargo del comitente [SUBCONTRATOS] | j | 1 | 0% | 18760 | 18760 | PTO-1829¦MO | 1 | PTO-1829¦MO¦1 | 1 | 1 | 1 | 1 | 18.29
PTO-1830 | EQ |  | EQ-PTO091 | Herramientas menores y consumibles - Colocación artefactos en espacios comunes y balcon |  | 1 | 0% | 177.24 | 177.24 | PTO-1830¦EQ | 1 | PTO-1830¦EQ¦1 | 1 | 1 | 109 | 109 | 18.3
PTO-1830 | MO | OTR | SUB-PTO047 | MO Colocación artefactos en espacios comunes y balcones - Provisión a cargo del comitente. NO incluye provisión, ni colocación de artefactos en interior de UF [SUBCONTRATOS] | j | 1 | 0% | 11816 | 11816 | PTO-1830¦MO | 1 | PTO-1830¦MO¦1 | 1 | 1 | 109 | 109 | 18.3
PTO-1831 | EQ |  | EQ-PTO122 | Herramientas y consumibles - PTO-1831 ACOMETIDA |  | 1 | 0% | 61176.0217 | 61176.0217 | PTO-1831¦EQ | 1 | PTO-1831¦EQ¦1 | 1 | 1 | 1 | 1 | 18.31
PTO-1831 | MAT | OTR | MAT-CONS | Consumibles | gl | 401194.206 | 0% | 1 | 401194.206 | PTO-1831¦MAT | 1 | PTO-1831¦MAT¦1 | 1 | 401194.206 | 1 | 401194.206 | 18.31
PTO-1831 | MAT | OTR | OTR-PTO183 | M SUBTERRANEO N IRAM 1X 120MM2 (1 x 120) | ml | 10 | 0% | 20537.45 | 205374.5 | PTO-1831¦MAT | 2 | PTO-1831¦MAT¦2 | 1 | 10 | 1 | 10 | 18.31
PTO-1831 | MAT | OTR | OTR-PTO184 | [66039162] GAB 4 MED TRIF C/TM + DIF (EDENOR) | u | 2 | 0% | 832346.42 | 1664692.84 | PTO-1831¦MAT | 3 | PTO-1831¦MAT¦3 | 1 | 2 | 1 | 2 | 18.31
PTO-1831 | MAT | OTR | OTR-PTO185 | [66039155] GAB 1 MED TRIF C/TM + DIF (EDENOR) | u | 1 | 0% | 210583.05 | 210583.05 | PTO-1831¦MAT | 4 | PTO-1831¦MAT¦4 | 1 | 1 | 1 | 1 | 18.31
PTO-1831 | MAT | OTR | OTR-PTO186 | [62009010] CAJA TOMA 500A C/ 6 BASES NH (EDENOR) | u | 1 | 0% | 462872.16 | 462872.16 | PTO-1831¦MAT | 5 | PTO-1831¦MAT¦5 | 1 | 1 | 1 | 1 | 18.31
PTO-1831 | MAT | OTR | OTR-PTO187 | Fusible NH 00 63 A | u | 27 | 0% | 3784.33 | 102176.91 | PTO-1831¦MAT | 6 | PTO-1831¦MAT¦6 | 1 | 27 | 1 | 27 | 18.31
PTO-1831 | MAT | OTR | OTR-PTO188 | Fusible NH 02 a 125 A | u | 3 | 0% | 9642.86 | 28928.58 | PTO-1831¦MAT | 7 | PTO-1831¦MAT¦7 | 1 | 3 | 1 | 3 | 18.31
PTO-1831 | MO | OTR | SUB-CACOM | Caño de acometida | j | 1 | 0% | 90526.8 | 90526.8 | PTO-1831¦MO | 1 | PTO-1831¦MO¦1 | 1 | 1 | 1 | 1 | 18.31
PTO-1831 | MO | OTR | SUB-CAJTOM | Caja de toma | j | 1 | 0% | 129373.3 | 129373.3 | PTO-1831¦MO | 2 | PTO-1831¦MO¦2 | 1 | 1 | 1 | 1 | 18.31
PTO-1831 | MO | OTR | SUB-PTO048 | Gabinete columna 4 modulos trifasico Edesur | j | 2 | 0% | 344928.5 | 689857 | PTO-1831¦MO | 3 | PTO-1831¦MO¦3 | 1 | 2 | 1 | 2 | 18.31
PTO-1831 | MO | OTR | SUB-PTO049 | Gabinete columna 2 modulos trifasico Edesur | j | 1 | 0% | 92822.1 | 92822.1 | PTO-1831¦MO | 4 | PTO-1831¦MO¦4 | 1 | 1 | 1 | 1 | 18.31
PTO-1832 | EQ |  | EQ-PTO123 | Herramientas y consumibles - PTO-1832 Puesta tierra |  | 1 | 0% | 10618.1042 | 10618.1042 | PTO-1832¦EQ | 1 | PTO-1832¦EQ¦1 | 1 | 1 | 1 | 1 | 18.32
PTO-1832 | MAT | OTR | MAT-CONS | Consumibles | gl | 95009.6588 | 0% | 1 | 95009.6588 | PTO-1832¦MAT | 1 | PTO-1832¦MAT¦1 | 1 | 95009.6588 | 1 | 95009.6588 | 18.32
PTO-1832 | MAT | OTR | OTR-PTO189 | M COBRE DESNUDO 7H 25MM (1 x 25 desnudo) | ml | 75 | 0% | 4462.8099 | 334710.7438 | PTO-1832¦MAT | 2 | PTO-1832¦MAT¦2 | 1 | 75 | 1 | 75 | 18.32
PTO-1832 | MAT | OTR | OTR-PTO190 | CONDUWELD JAB ST 3/4 1.5M (Jabalina 3/4" x 1,5 m) | u | 5 | 0% | 26981.95 | 134909.75 | PTO-1832¦MAT | 3 | PTO-1832¦MAT¦3 | 1 | 5 | 1 | 5 | 18.32
PTO-1832 | MAT | OTR | OTR-PTO191 | CAJA INSPECCION 15 x 15 PVC | u | 5 | 0% | 1085.56 | 5427.8 | PTO-1832¦MAT | 4 | PTO-1832¦MAT¦4 | 1 | 5 | 1 | 5 | 18.32
PTO-1832 | MO | OTR | SUB-PATSERV | PAT de Servicio | j | 5 | 0% | 64652.7 | 323263.5 | PTO-1832¦MO | 1 | PTO-1832¦MO¦1 | 1 | 5 | 1 | 5 | 18.32
PTO-1833 | MO | OTR | SUB-PTO051 | MO Certificado DCI para servicios generales [SUBCONTRATOS] | j | 1 | 0% | 107023.5989 | 107023.5989 | PTO-1833¦MO | 1 | PTO-1833¦MO¦1 | 1 | 1 | 1 | 1 | 18.33
PTO-1901 | EQ |  | EQ-PTO094 | Herramientas menores y consumibles - Tendido caño cloacal en planta baja |  | 1 | 0% | 75335.458 | 75335.458 | PTO-1901¦EQ | 1 | PTO-1901¦EQ¦1 | 1 | 1 | 1 | 1 | 19.01
PTO-1901 | MAT | OTR | OTR-PTO113 | Tendido caño cloacal en planta baja [CLOACAL] | gl | 1 | 0% | 2201631.5066 | 2201631.5066 | PTO-1901¦MAT | 1 | PTO-1901¦MAT¦1 | 1 | 1 | 1 | 1 | 19.01
PTO-1901 | MO | OTR | SUB-PTO052 | MO Tendido caño cloacal en planta baja [CLOACAL] | j | 1 | 0% | 2820732.3579 | 2820732.3579 | PTO-1901¦MO | 1 | PTO-1901¦MO¦1 | 1 | 1 | 1 | 1 | 19.01
PTO-1902 | EQ |  | EQ-PTO095 | Herramientas menores y consumibles - Por armar CDV en planta tipo |  | 1 | 0% | 105926.5142 | 105926.5142 | PTO-1902¦EQ | 1 | PTO-1902¦EQ¦1 | 1 | 1 | 1 | 1 | 19.02
PTO-1902 | MAT | OTR | OTR-PTO114 | Por armar CDV en planta tipo [CLOACAL] | gl | 1 | 0% | 2830669.0798 | 2830669.0798 | PTO-1902¦MAT | 1 | PTO-1902¦MAT¦1 | 1 | 1 | 1 | 1 | 19.02
PTO-1902 | MO | OTR | SUB-PTO053 | MO Por armar CDV en planta tipo [CLOACAL] | j | 1 | 0% | 4231098.5368 | 4231098.5368 | PTO-1902¦MO | 1 | PTO-1902¦MO¦1 | 1 | 1 | 1 | 1 | 19.02
PTO-1903 | EQ |  | EQ-PTO096 | Herramientas menores y consumibles - Montantes, remate y ventilación a los 4 vientos |  | 1 | 0% | 54130.2817 | 54130.2817 | PTO-1903¦EQ | 1 | PTO-1903¦EQ¦1 | 1 | 1 | 1 | 1 | 19.03
PTO-1903 | MAT | OTR | OTR-PTO115 | Montantes, remate y ventilación a los 4 vientos [CLOACAL] | gl | 1 | 0% | 1258075.1466 | 1258075.1466 | PTO-1903¦MAT | 1 | PTO-1903¦MAT¦1 | 1 | 1 | 1 | 1 | 19.03
PTO-1903 | MO | OTR | SUB-PTO054 | MO Montantes, remate y ventilación a los 4 vientos [CLOACAL] | j | 1 | 0% | 2350610.2982 | 2350610.2982 | PTO-1903¦MO | 1 | PTO-1903¦MO¦1 | 1 | 1 | 1 | 1 | 19.03
PTO-1904 | EQ |  | EQ-PTO097 | Herramientas menores y consumibles - Tendido caño pluvial en planta baja |  | 1 | 0% | 27462.4296 | 27462.4296 | PTO-1904¦EQ | 1 | PTO-1904¦EQ¦1 | 1 | 1 | 1 | 1 | 19.04
PTO-1904 | MAT | OTR | OTR-PTO116 | Tendido caño pluvial en planta baja [CLOACAL] | gl | 1 | 0% | 733877.1689 | 733877.1689 | PTO-1904¦MAT | 1 | PTO-1904¦MAT¦1 | 1 | 1 | 1 | 1 | 19.04
PTO-1904 | MO | OTR | SUB-PTO055 | MO Tendido caño pluvial en planta baja [CLOACAL] | j | 1 | 0% | 1096951.4725 | 1096951.4725 | PTO-1904¦MO | 1 | PTO-1904¦MO¦1 | 1 | 1 | 1 | 1 | 19.04
PTO-1905 | EQ |  | EQ-PTO098 | Herramientas menores y consumibles - Tendido caño pluvial por pisos |  | 1 | 0% | 39232.0423 | 39232.0423 | PTO-1905¦EQ | 1 | PTO-1905¦EQ¦1 | 1 | 1 | 1 | 1 | 19.05
PTO-1905 | MAT | OTR | OTR-PTO117 | Tendido caño pluvial por pisos [CLOACAL] | gl | 1 | 0% | 1048395.9555 | 1048395.9555 | PTO-1905¦MAT | 1 | PTO-1905¦MAT¦1 | 1 | 1 | 1 | 1 | 19.05
PTO-1905 | MO | OTR | SUB-PTO056 | MO Tendido caño pluvial por pisos [CLOACAL] | j | 1 | 0% | 1567073.5321 | 1567073.5321 | PTO-1905¦MO | 1 | PTO-1905¦MO¦1 | 1 | 1 | 1 | 1 | 19.05
PTO-1906 | EQ |  | EQ-PTO099 | Herramientas menores y consumibles - Instalación tanque de recupero y bombeo pluvial |  | 1 | 0% | 11769.6127 | 11769.6127 | PTO-1906¦EQ | 1 | PTO-1906¦EQ¦1 | 1 | 1 | 1 | 1 | 19.06
PTO-1906 | MAT | OTR | OTR-PTO118 | Instalación tanque de recupero y bombeo pluvial [CLOACAL] | gl | 1 | 0% | 314518.7867 | 314518.7867 | PTO-1906¦MAT | 1 | PTO-1906¦MAT¦1 | 1 | 1 | 1 | 1 | 19.06
PTO-1906 | MO | OTR | SUB-PTO057 | MO Instalación tanque de recupero y bombeo pluvial [CLOACAL] | j | 1 | 0% | 470122.0596 | 470122.0596 | PTO-1906¦MO | 1 | PTO-1906¦MO¦1 | 1 | 1 | 1 | 1 | 19.06
PTO-1907 | EQ |  | EQ-PTO100 | Herramientas menores y consumibles - Tendido caño de agua hasta TB. Colocación de TB, a |  | 1 | 0% | 36185.168 | 36185.168 | PTO-1907¦EQ | 1 | PTO-1907¦EQ¦1 | 1 | 1 | 1 | 1 | 19.07
PTO-1907 | MAT | OTR | OTR-PTO119 | Tendido caño de agua hasta TB. Colocación de TB, armado de colector y cuadro de bombas [AF.AC] | gl | 1 | 0% | 892886.9557 | 892886.9557 | PTO-1907¦MAT | 1 | PTO-1907¦MAT¦1 | 1 | 1 | 1 | 1 | 19.07
PTO-1907 | MO | OTR | SUB-PTO058 | MO Tendido caño de agua hasta TB. Colocación de TB, armado de colector y cuadro de bombas [AF.AC] | j | 1 | 0% | 1519457.5766 | 1519457.5766 | PTO-1907¦MO | 1 | PTO-1907¦MO¦1 | 1 | 1 | 1 | 1 | 19.07
PTO-1908 | EQ |  | EQ-PTO101 | Herramientas menores y consumibles - Armado de colector, subida y bajadas de AF |  | 1 | 0% | 40649.6028 | 40649.6028 | PTO-1908¦EQ | 1 | PTO-1908¦EQ¦1 | 1 | 1 | 1 | 1 | 19.08
PTO-1908 | MAT | OTR | OTR-PTO120 | Armado de colector, subida y bajadas de AF [AF.AC] | gl | 1 | 0% | 1190515.9409 | 1190515.9409 | PTO-1908¦MAT | 1 | PTO-1908¦MAT¦1 | 1 | 1 | 1 | 1 | 19.08
PTO-1908 | MO | OTR | SUB-PTO059 | MO Armado de colector, subida y bajadas de AF [AF.AC] | j | 1 | 0% | 1519457.5766 | 1519457.5766 | PTO-1908¦MO | 1 | PTO-1908¦MO¦1 | 1 | 1 | 1 | 1 | 19.08
PTO-1909 | EQ |  | EQ-PTO102 | Herramientas menores y consumibles - Colocación de bomba presurizadora, armado de colec |  | 1 | 0% | 36185.168 | 36185.168 | PTO-1909¦EQ | 1 | PTO-1909¦EQ¦1 | 1 | 1 | 1 | 1 | 19.09
PTO-1909 | MAT | OTR | OTR-PTO121 | Colocación de bomba presurizadora, armado de colector y montantes presurizadas (ultimo piso 4°) AF [AF.AC] | gl | 1 | 0% | 892886.9557 | 892886.9557 | PTO-1909¦MAT | 1 | PTO-1909¦MAT¦1 | 1 | 1 | 1 | 1 | 19.09
PTO-1909 | MO | OTR | SUB-PTO060 | MO Colocación de bomba presurizadora, armado de colector y montantes presurizadas (ultimo piso 4°) AF [AF.AC] | j | 1 | 0% | 1519457.5766 | 1519457.5766 | PTO-1909¦MO | 1 | PTO-1909¦MO¦1 | 1 | 1 | 1 | 1 | 19.09
PTO-1910 | EQ |  | EQ-PTO103 | Herramientas menores y consumibles - Distribución agua fria y caliente en planta tipo |  | 1 | 0% | 204187.3933 | 204187.3933 | PTO-1910¦EQ | 1 | PTO-1910¦EQ¦1 | 1 | 1 | 1 | 1 | 19.1
PTO-1910 | MAT | OTR | OTR-PTO122 | Distribución agua fria y caliente en planta tipo [AF.AC] | gl | 1 | 0% | 2976289.8522 | 2976289.8522 | PTO-1910¦MAT | 1 | PTO-1910¦MAT¦1 | 1 | 1 | 1 | 1 | 19.1
PTO-1910 | MO | OTR | SUB-PTO061 | MO Distribución agua fria y caliente en planta tipo [AF.AC] | j | 1 | 0% | 10636203.0361 | 10636203.0361 | PTO-1910¦MO | 1 | PTO-1910¦MO¦1 | 1 | 1 | 1 | 1 | 19.1
PTO-1911 | EQ |  | EQ-PTO104 | Herramientas menores y consumibles - Colocación de artefactos y griferias |  | 1 | 0% | 69010.7436 | 69010.7436 | PTO-1911¦EQ | 1 | PTO-1911¦EQ¦1 | 1 | 1 | 1 | 1 | 19.11
PTO-1911 | MAT | OTR | OTR-PTO123 | Colocación de artefactos y griferias [AF.AC] | gl | 1 | 0% | 2023467.36 | 2023467.36 | PTO-1911¦MAT | 1 | PTO-1911¦MAT¦1 | 1 | 1 | 1 | 1 | 19.11
PTO-1911 | MO | OTR | SUB-PTO062 | MO Colocación de artefactos y griferias [AF.AC] | j | 1 | 0% | 2577248.8823 | 2577248.8823 | PTO-1911¦MO | 1 | PTO-1911¦MO¦1 | 1 | 1 | 1 | 1 | 19.11
PTO-1912 | EQ |  | EQ-PTO027 | Herramientas y consumibles Armado y conexionado de desagües AA.CC |  | 1 | 0% | 29250 | 29250 | PTO-1912¦EQ | 1 | PTO-1912¦EQ¦1 | 1 | 1 | 1 | 1 | 19.12
PTO-1912 | MAT | OTR | OTR-PTO124 | Armado y conexionado de desagües AA.CC | gl | 1 | 0% | 450000 | 450000 | PTO-1912¦MAT | 1 | PTO-1912¦MAT¦1 | 1 | 1 | 1 | 1 | 19.12
PTO-1912 | MO | OTR | SUB-PTO063 | MO Armado y conexionado de desagües AA.CC | j | 1 | 0% | 1500000 | 1500000 | PTO-1912¦MO | 1 | PTO-1912¦MO¦1 | 1 | 1 | 1 | 1 | 19.12
PTO-1913 | EQ |  | EQ-PTO105 | Herramientas menores y consumibles - Tendido de cañerías de piso radiante - Colectores, |  | 1 | 0% | 399227.8752 | 399227.8752 | PTO-1913¦EQ | 1 | PTO-1913¦EQ¦1 | 1 | 1 | 1 | 1 | 19.13
PTO-1913 | MAT | OTR | OTR-PTO192 | Tubo Ø 16 mm PEX, rollo por 240 m - HidroFlex Saladillo | rol | 13 | 0% | 190020.54 | 2470267.02 | PTO-1913¦MAT | 1 | PTO-1913¦MAT¦1 | 1 | 13 | 1 | 13 | 19.13
PTO-1913 | MAT | OTR | OTR-PTO193 | Membrana térmica HidroFlex, rollo 1x20 m, e: 10 mm - HidroFlex Saladillo | rol | 34 | 0% | 56674.81 | 1926943.54 | PTO-1913¦MAT | 2 | PTO-1913¦MAT¦2 | 1 | 34 | 1 | 34 | 19.13
PTO-1913 | MAT | OTR | OTR-PTO194 | Curva tubos Ø 16 mm - HidroFlex Saladillo | u | 39 | 0% | 1234.12 | 48130.68 | PTO-1913¦MAT | 3 | PTO-1913¦MAT¦3 | 1 | 39 | 1 | 39 | 19.13
PTO-1913 | MAT | OTR | OTR-PTO195 | Precintos 200 mm x paquete | paq | 28 | 0% | 4158.84 | 116447.52 | PTO-1913¦MAT | 4 | PTO-1913¦MAT¦4 | 1 | 28 | 1 | 28 | 19.13
PTO-1913 | MAT | OTR | OTR-PTO196 | Codo c/rosca 3/4" | u | 16 | 0% | 1943.21 | 31091.36 | PTO-1913¦MAT | 5 | PTO-1913¦MAT¦5 | 1 | 16 | 1 | 16 | 19.13
PTO-1913 | MAT | OTR | OTR-PTO197 | H-3 TUBO AGUA CALIENTE 19X3.9X6 | tira | 16 | 0% | 10449.84 | 167197.44 | PTO-1913¦MAT | 6 | PTO-1913¦MAT¦6 | 1 | 16 | 1 | 16 | 19.13
PTO-1913 | MAT | OTR | OTR-PTO198 | Codo 3/4" | u | 32 | 0% | 429.89 | 13756.48 | PTO-1913¦MAT | 7 | PTO-1913¦MAT¦7 | 1 | 32 | 1 | 32 | 19.13
PTO-1913 | MAT | OTR | OTR-PTO199 | Coverthor blanco 3/8" (Ø 16mm) - Coverthor Saladillo | tira | 32 | 0% | 852.41 | 27277.12 | PTO-1913¦MAT | 8 | PTO-1913¦MAT¦8 | 1 | 32 | 1 | 32 | 19.13
PTO-1913 | MAT | OTR | OTR-PTO082 | Rollo Polietileno negro 2x50 mt x 200mic | rol | 4 | 0% | 27000 | 108000 | PTO-1913¦MAT | 9 | PTO-1913¦MAT¦9 | 1 | 4 | 1 | 4 | 19.13
PTO-1913 | MAT | OTR | OTR-PTO200 | Malla N° 4 Liv 15x15 3x2 mt | un | 114 | 0% | 10695.63 | 1219301.82 | PTO-1913¦MAT | 10 | PTO-1913¦MAT¦10 | 1 | 114 | 1 | 114 | 19.13
PTO-1913 | MAT | OTR | MAT-CONS | Consumibles | gl | 736366.674 | 0% | 1 | 736366.674 | PTO-1913¦MAT | 11 | PTO-1913¦MAT¦11 | 1 | 736366.674 | 1 | 736366.674 | 19.13
PTO-1913 | MO | OTR | SUB-PTO064 | MO Tendido de cañerías de piso radiante - Colectores, gabinetes y termostatos a cargo del comitente [SUBCONTRATOS] | j | 1 | 0% | 19750412.0248 | 19750412.0248 | PTO-1913¦MO | 1 | PTO-1913¦MO¦1 | 1 | 1 | 1 | 1 | 19.13
PTO-1914 | EQ |  | EQ-PTO106 | Herramientas menores y consumibles - Montaje de caldera y puesta en marcha - Provisión |  | 1 | 0% | 41934.4786 | 41934.4786 | PTO-1914¦EQ | 1 | PTO-1914¦EQ¦1 | 1 | 1 | 1 | 1 | 19.14
PTO-1914 | MAT | OTR | OTR-PTO201 | Kit flexible caldera | u | 8 | 0% | 75142.71 | 601141.68 | PTO-1914¦MAT | 1 | PTO-1914¦MAT¦1 | 1 | 8 | 1 | 8 | 19.14
PTO-1914 | MO | OTR | SUB-PTO065 | MO Montaje de caldera y puesta en marcha - Provisión a cargo del comitente, incluida las ventilaciones [SUBCONTRATOS] | j | 1 | 0% | 2194490.225 | 2194490.225 | PTO-1914¦MO | 1 | PTO-1914¦MO¦1 | 1 | 1 | 1 | 1 | 19.14
PTO-1915 | EQ |  | EQ-PTO107 | Herramientas menores y consumibles - Tendido cañeria de incendio - Gabinetes, tapas, ma |  | 1 | 0% | 71400.7443 | 71400.7443 | PTO-1915¦EQ | 1 | PTO-1915¦EQ¦1 | 1 | 1 | 1 | 1 | 19.15
PTO-1915 | MO | OTR | SUB-PTO086 | MO Incendio | j | 1 | 0% | 1816615.8409 | 1816615.8409 | PTO-1915¦MO | 1 | PTO-1915¦MO¦1 | 1 | 1 | 1 | 1 | 19.15
PTO-1915 | MAT | OTR | OTR-PTO202 | Caño HG sin cupla 2 1/2 x 6,40 mts | u | 7 | 0% | 226738.89 | 1587172.23 | PTO-1915¦MAT | 1 | PTO-1915¦MAT¦1 | 1 | 7 | 1 | 7 | 19.15
PTO-1915 | MAT | OTR | OTR-PTO203 | Codo HG a 90 HH 2 1/2 | u | 15 | 0% | 16952.66 | 254289.9 | PTO-1915¦MAT | 2 | PTO-1915¦MAT¦2 | 1 | 15 | 1 | 15 | 19.15
PTO-1915 | MAT | OTR | OTR-PTO204 | Rosca con tuerca de 2 1/2 | u | 6 | 0% | 9333.2 | 55999.2 | PTO-1915¦MAT | 3 | PTO-1915¦MAT¦3 | 1 | 6 | 1 | 6 | 19.15
PTO-1915 | MAT | OTR | OTR-PTO205 | Cupla HG 2 1/2 | u | 6 | 0% | 15339.5 | 92037 | PTO-1915¦MAT | 4 | PTO-1915¦MAT¦4 | 1 | 6 | 1 | 6 | 19.15
PTO-1915 | MAT | OTR | OTR-PTO206 | Tee reduccion HG 2 1/2 x 2 | u | 5 | 0% | 21808.23 | 109041.15 | PTO-1915¦MAT | 5 | PTO-1915¦MAT¦5 | 1 | 5 | 1 | 5 | 19.15
PTO-1915 | MAT | OTR | OTR-PTO207 | Valvula teatro 2 x 1 3/4 | u | 5 | 0% | 39120 | 195600 | PTO-1915¦MAT | 6 | PTO-1915¦MAT¦6 | 1 | 5 | 1 | 5 | 19.15
PTO-1915 | MAT | OTR | OTR-PTO208 | Valvula de impulsion de 2 1/2 | u | 1 | 0% | 79361 | 79361 | PTO-1915¦MAT | 7 | PTO-1915¦MAT¦7 | 1 | 1 | 1 | 1 | 19.15
PTO-1915 | MAT | OTR | OTR-PTO209 | VR 2 1/2 BR | u | 1 | 0% | 79361 | 79361 | PTO-1915¦MAT | 8 | PTO-1915¦MAT¦8 | 1 | 1 | 1 | 1 | 19.15
PTO-1915 | MAT | OTR | MAT-CONS | Consumibles | gl | 490572.296 | 0% | 1 | 490572.296 | PTO-1915¦MAT | 9 | PTO-1915¦MAT¦9 | 1 | 490572.296 | 1 | 490572.296 | 19.15
PTO-1916 | MO | OTR | SUB-PTO087 | MO Provisión y tendido de cañerías de gas a cada UF | j | 1 | 0% | 15641236.6044 | 15641236.6044 | PTO-1916¦MO | 1 | PTO-1916¦MO¦1 | 1 | 1 | 1 | 1 | 19.16
PTO-1916 | MAT | OTR | OTR-PTO210 | Llave de paso esférica de 20mm | u | 8 | 0% | 18420.5 | 147364 | PTO-1916¦MAT | 1 | PTO-1916¦MAT¦1 | 1 | 8 | 1 | 8 | 19.16
PTO-1916 | MAT | OTR | OTR-PTO211 | Llave de paso esférica de 32mm | u | 8 | 0% | 40497.366 | 323978.928 | PTO-1916¦MAT | 2 | PTO-1916¦MAT¦2 | 1 | 8 | 1 | 8 | 19.16
PTO-1916 | MAT | OTR | OTR-PTO212 | Codo a 90° de 20mm | u | 26 | 0% | 2140.61 | 55655.86 | PTO-1916¦MAT | 3 | PTO-1916¦MAT¦3 | 1 | 26 | 1 | 26 | 19.16
PTO-1916 | MAT | OTR | OTR-PTO213 | Codo a 90° de 32mm | u | 126 | 0% | 3659.23 | 461062.98 | PTO-1916¦MAT | 4 | PTO-1916¦MAT¦4 | 1 | 126 | 1 | 126 | 19.16
PTO-1916 | MAT | OTR | OTR-PTO214 | Cupla de reduccion de 32x20mm | u | 5 | 0% | 1826.31 | 9131.55 | PTO-1916¦MAT | 5 | PTO-1916¦MAT¦5 | 1 | 5 | 1 | 5 | 19.16
PTO-1916 | MAT | OTR | OTR-PTO215 | Niple corto con tope 32mm | u | 5 | 0% | 1291.29 | 6456.45 | PTO-1916¦MAT | 6 | PTO-1916¦MAT¦6 | 1 | 5 | 1 | 5 | 19.16
PTO-1916 | MAT | OTR | OTR-PTO216 | Te de reduccion central de 32x20mm | u | 3 | 0% | 4980.91 | 14942.73 | PTO-1916¦MAT | 7 | PTO-1916¦MAT¦7 | 1 | 3 | 1 | 3 | 19.16
PTO-1916 | MAT | OTR | OTR-PTO217 | Te normal de 32mm | u | 3 | 0% | 5575.48 | 16726.44 | PTO-1916¦MAT | 8 | PTO-1916¦MAT¦8 | 1 | 3 | 1 | 3 | 19.16
PTO-1916 | MAT | OTR | OTR-PTO218 | Tubo acero polietileno de 20mm L=4m | u | 3 | 0% | 18516.94 | 55550.82 | PTO-1916¦MAT | 9 | PTO-1916¦MAT¦9 | 1 | 3 | 1 | 3 | 19.16
PTO-1916 | MAT | OTR | OTR-PTO219 | Tubo acero polietileno de 32mm L=4m | u | 71 | 0% | 36584.29 | 2597484.59 | PTO-1916¦MAT | 10 | PTO-1916¦MAT¦10 | 1 | 71 | 1 | 71 | 19.16
PTO-1916 | MAT | OTR | OTR-PTO220 | Codo a 90° de 20mm c/RH 1/2" | u | 18 | 0% | 4181 | 75258 | PTO-1916¦MAT | 11 | PTO-1916¦MAT¦11 | 1 | 18 | 1 | 18 | 19.16
PTO-1916 | MAT | OTR | OTR-PTO221 | Codo a 90° de 32mm c/RH 3/4" | u | 8 | 0% | 8559 | 68472 | PTO-1916¦MAT | 12 | PTO-1916¦MAT¦12 | 1 | 8 | 1 | 8 | 19.16
PTO-1916 | MAT | OTR | OTR-PTO222 | CAÑO EPOXI 1 1/4 x 6,40 | tira | 1 | 0% | 79820.73 | 79820.73 | PTO-1916¦MAT | 13 | PTO-1916¦MAT¦13 | 1 | 1 | 1 | 1 | 19.16
PTO-1916 | MAT | OTR | OTR-PTO223 | EPOXI TEE 1 1/4 | u | 4 | 0% | 5026.22 | 20104.88 | PTO-1916¦MAT | 14 | PTO-1916¦MAT¦14 | 1 | 4 | 1 | 4 | 19.16
PTO-1916 | MAT | OTR | OTR-PTO224 | EPOXI CODO 90 HH 1 1/4 | u | 16 | 0% | 3592.22 | 57475.52 | PTO-1916¦MAT | 15 | PTO-1916¦MAT¦15 | 1 | 16 | 1 | 16 | 19.16
PTO-1916 | MAT | OTR | OTR-PTO225 | BRONCE BUJE RED 1 1/4 x 1 | u | 4 | 0% | 4009.17 | 16036.68 | PTO-1916¦MAT | 16 | PTO-1916¦MAT¦16 | 1 | 4 | 1 | 4 | 19.16
PTO-1916 | MAT | OTR | OTR-PTO226 | SUYAI ESFERICA P/GAS FORJADA 1 1/4 | u | 5 | 0% | 88241.07 | 441205.35 | PTO-1916¦MAT | 17 | PTO-1916¦MAT¦17 | 1 | 5 | 1 | 5 | 19.16
PTO-1916 | MAT | OTR | OTR-PTO227 | FUSIOGAS TRANSICION HEMBRA 32 x 1 | u | 8 | 0% | 4114.52 | 32916.16 | PTO-1916¦MAT | 18 | PTO-1916¦MAT¦18 | 1 | 8 | 1 | 8 | 19.16
PTO-1916 | MAT | OTR | OTR-PTO228 | REGULADOR GAS GS-25 N/M3H | u | 2 | 0% | 130062.5 | 260125 | PTO-1916¦MAT | 19 | PTO-1916¦MAT¦19 | 1 | 2 | 1 | 2 | 19.16
PTO-1916 | MAT | OTR | MAT-CONS | Consumibles | gl | 473976.867 | 0% | 1 | 473976.867 | PTO-1916¦MAT | 20 | PTO-1916¦MAT¦20 | 1 | 473976.867 | 1 | 473976.867 | 19.16
PTO-1917 | MAT | OTR | OTR-PTO129 | Colocación de anafes - Provisión a cargo del comitente | u | 1 | 0% | 15000 | 15000 | PTO-1917¦MAT | 1 | PTO-1917¦MAT¦1 | 1 | 1 | 8 | 8 | 19.17
PTO-1917 | MO | OTR | SUB-PTO066 | MO Colocación de anafes - Provisión a cargo del comitente | j | 1 | 0% | 30000 | 30000 | PTO-1917¦MO | 1 | PTO-1917¦MO¦1 | 1 | 1 | 8 | 8 | 19.17
PTO-1918 | MAT | OTR | OTR-PTO130 | Provisión y amure de rejillas de ventilación homologadas | gl | 1 | 0% | 1500 | 1500 | PTO-1918¦MAT | 1 | PTO-1918¦MAT¦1 | 1 | 1 | 8 | 8 | 19.18
PTO-1918 | MO | OTR | SUB-PTO067 | MO Provisión y amure de rejillas de ventilación homologadas | j | 1 | 0% | 19238.7699 | 19238.7699 | PTO-1918¦MO | 1 | PTO-1918¦MO¦1 | 1 | 1 | 8 | 8 | 19.18
PTO-1919 | MO | OTR | SUB-PTO068 | MO Tramites gas - Prefactibilidad, inspección parcial, final | j | 1 | 0% | 3510000 | 3510000 | PTO-1919¦MO | 1 | PTO-1919¦MO¦1 | 1 | 1 | 1 | 1 | 19.19
PTO-2201 | MO | OTR | SUB-PTO069 | MO Instalación de artefactos de cocina, hornos - Provisión a cargo del comitente [SUBCONTRATOS] | j | 1 | 0% | 68810 | 68810 | PTO-2201¦MO | 1 | PTO-2201¦MO¦1 | 1 | 1 | 8 | 8 | 22.01
PTO-2202 | MO | OTR | SUB-PTO070 | MO Instalacion de extractores de baños - Provisión a cargo del comitente [SUBCONTRATOS] | j | 1 | 0% | 68810 | 68810 | PTO-2202¦MO | 1 | PTO-2202¦MO¦1 | 1 | 1 | 24 | 24 | 22.02
PTO-2301 | EQ |  | EQ-PTO108 | Herramientas menores y consumibles - Albañilería parrilla completa - Losa y muros |  | 1 | 0% | 2872.687 | 2872.687 | PTO-2301¦EQ | 1 | PTO-2301¦EQ¦1 | 1 | 1 | 6 | 6 | 23.01
PTO-2301 | MAT | COR | OTR-PTO131 | Mmaposteria | gl | 0.16667 | 0% | 100000 | 16666.6667 | PTO-2301¦MAT | 1 | PTO-2301¦MAT¦1 | 1 | 0.16667 | 6 | 1 | 23.01
PTO-2301 | MAT | COR | OTR-PTO132 | Revoque | gl | 0.16667 | 0% | 50000 | 8333.3333 | PTO-2301¦MAT | 2 | PTO-2301¦MAT¦2 | 1 | 0.16667 | 6 | 1 | 23.01
PTO-2301 | MAT | OTR | MAT-CONS | Consumibles | gl | 4166.6667 | 0% | 1 | 4166.6667 | PTO-2301¦MAT | 3 | PTO-2301¦MAT¦3 | 1 | 4166.6667 | 6 | 25000 | 23.01
PTO-2301 | MAT | OTR | OTR-PTO063 | H30 6.20 | m3 | 0.1125 | 0% | 125000 | 14062.5 | PTO-2301¦MAT | 4 | PTO-2301¦MAT¦4 | 1 | 0.1125 | 6 | 0.675 | 23.01
PTO-2301 | MAT | OTR | OTR-PTO083 | Malla Q188 15 x 15 6 mm 6x2,40 | un | 0.078125 | 0% | 69985.79 | 5467.6398 | PTO-2301¦MAT | 5 | PTO-2301¦MAT¦5 | 1 | 0.078125 | 6 | 0.46875 | 23.01
PTO-2301 | MAT | OTR | OTR-PTO133 | Dintel | gl | 0.16667 | 0% | 30000 | 5000 | PTO-2301¦MAT | 6 | PTO-2301¦MAT¦6 | 1 | 0.16667 | 6 | 1 | 23.01
PTO-2301 | MO | ALB | MO-EAYUD | AYUDANTE | j | 1 | 0% | 60860.5808 | 60860.5808 | PTO-2301¦MO | 1 | PTO-2301¦MO¦1 | 1 | 1 | 6 | 6 | 23.01
PTO-2301 | MO | ALB | MO-EOFIC | OFICIAL | j | 1 | 0% | 76955.0797 | 76955.0797 | PTO-2301¦MO | 2 | PTO-2301¦MO¦2 | 1 | 1 | 6 | 6 | 23.01
PTO-2302 | EQ |  | EQ-PTO109 | Herramientas menores y consumibles - Amure de tapas para pleno eléctricos y gas en pali |  | 1 | 0% | 8803.9028 | 8803.9028 | PTO-2302¦EQ | 1 | PTO-2302¦EQ¦1 | 1 | 1 | 1 | 1 | 23.02
PTO-2302 | MAT | COR | OTR-PTO135 | M.Obra | d | 5 | 0% | 10000 | 50000 | PTO-2302¦MAT | 1 | PTO-2302¦MAT¦1 | 1 | 5 | 1 | 5 | 23.02
PTO-2302 | MO | ALB | MO-EAYUD | AYUDANTE | j | 2.5 | 0% | 60860.5808 | 152151.4519 | PTO-2302¦MO | 1 | PTO-2302¦MO¦1 | 1 | 2.5 | 1 | 2.5 | 23.02
PTO-2302 | MO | ALB | MO-EOFIC | OFICIAL | j | 5 | 0% | 76955.0797 | 384775.3985 | PTO-2302¦MO | 2 | PTO-2302¦MO¦2 | 1 | 5 | 1 | 5 | 23.02
PTO-2303 | EQ |  | EQ-PTO110 | Herramientas menores y consumibles - Demolición de vereda |  | 1 | 0% | 300.2293 | 300.2293 | PTO-2303¦EQ | 1 | PTO-2303¦EQ¦1 | 1 | 1 | 26 | 26 | 23.03
PTO-2303 | MAT | OTR | MAT-CONS | Consumibles | gl | 3846.1538 | 0% | 1 | 3846.1538 | PTO-2303¦MAT | 1 | PTO-2303¦MAT¦1 | 1 | 3846.1538 | 26 | 100000 | 23.03
PTO-2303 | MAT | OTR | OTR-PTO070 | Volquete | u | 0.038462 | 0% | 100000 | 3846.1538 | PTO-2303¦MAT | 2 | PTO-2303¦MAT¦2 | 1 | 0.038462 | 26 | 1 | 23.03
PTO-2303 | MO | ALB | MO-EAYUD | AYUDANTE | j | 0.15385 | 0% | 60860.5808 | 9363.1663 | PTO-2303¦MO | 1 | PTO-2303¦MO¦1 | 1 | 0.15385 | 26 | 4 | 23.03
PTO-2303 | MO | ALB | MO-EOFIC | OFICIAL | j | 0.038462 | 0% | 76955.0797 | 2959.8108 | PTO-2303¦MO | 2 | PTO-2303¦MO¦2 | 1 | 0.038462 | 26 | 1 | 23.03
PTO-2304 | EQ |  | EQ-PTO024 | EQUIPO DE CONSTRUCCION EN SECO |  | 1 | 0% | 2365.2381 | 2365.2381 | PTO-2304¦EQ | 1 | PTO-2304¦EQ¦1 | 7 | 1 | 231 | 231 | 23.04
PTO-2304 | EQ |  | EQ-ESCALE | ESCALERA GLOSS ALUMINIO ARTICULADA 4 X 4 ESCALONES HASTA 150KG |  | 0.5 | 0% | 140.1981 | 70.099 | PTO-2304¦EQ | 2 | PTO-2304¦EQ¦2 | 7 | 0.5 | 231 | 115.5 | 23.04
PTO-2304 | MAT | OTR | DUR-001 | Solera 70mm x 2.60m | u | 0.46154 | 10% | 2932.93 | 1489.026 | PTO-2304¦MAT | 1 | PTO-2304¦MAT¦1 | 7 | 0.46154 | 231 | 106.6154 | 23.04
PTO-2304 | MAT | OTR | DUR-002 | Montante 69mm x 2.60m | u | 1.1538 | 10% | 3295.47 | 4182.7119 | PTO-2304¦MAT | 2 | PTO-2304¦MAT¦2 | 7 | 1.1538 | 231 | 266.5385 | 23.04
PTO-2304 | MAT | OTR | DUR-005 | Masilla x 32kg | u | 0.0563 | 5% | 26872.02 | 1588.5395 | PTO-2304¦MAT | 3 | PTO-2304¦MAT¦3 | 7 | 0.0563 | 231 | 13.0053 | 23.04
PTO-2304 | MAT | OTR | OTR-007 | Tornillo T1 - Aguja | u | 10 | 5% | 32.7072 | 343.4253 | PTO-2304¦MAT | 4 | PTO-2304¦MAT¦4 | 7 | 10 | 231 | 2310 | 23.04
PTO-2304 | MAT | OTR | OTR-008 | Tornillo T2 - Aguja | u | 30 | 5% | 17.1963 | 541.684 | PTO-2304¦MAT | 5 | PTO-2304¦MAT¦5 | 7 | 30 | 231 | 6930 | 23.04
PTO-2304 | MAT | OTR | OTR-010 | Fijacion completa del 8 | u | 3.5 | 5% | 65.919 | 242.2524 | PTO-2304¦MAT | 6 | PTO-2304¦MAT¦6 | 7 | 3.5 | 231 | 808.5 | 23.04
PTO-2304 | MAT | OTR | OTR-011 | Cinta Entramada - 90m | u | 0.04 | 5% | 4042.71 | 169.7938 | PTO-2304¦MAT | 7 | PTO-2304¦MAT¦7 | 7 | 0.04 | 231 | 9.24 | 23.04
PTO-2304 | MAT | OTR | REV-006 | Placa Roca de Yeso 1220 x 2440 - 12.5mm - STD | u | 0.71 | 10% | 10022.96 | 7827.9318 | PTO-2304¦MAT | 8 | PTO-2304¦MAT¦8 | 7 | 0.71 | 231 | 164.01 | 23.04
PTO-2304 | MAT | ALB | OTR-PTO015 | Materiales varios | gl | 8192.6823 | 0% | 1 | 8192.6823 | PTO-2304¦MAT | 9 | PTO-2304¦MAT¦9 | 7 | 1170.3832 | 231 | 270358.5167 | 23.04
PTO-2304 | MO | OTR | SUB-PTO088 | MO Tabique divisorio dormitorios | j | 7 | 0% | 5407.8632 | 37855.0422 | PTO-2304¦MO | 1 | PTO-2304¦MO¦1 | 7 | 7 | 231 | 1617 | 23.04
PTO-2304 | MO | ALB | MO-EMEDI | MEDIO OFICIAL | j | 1 | 0% | 65493.0716 | 65493.0716 | PTO-2304¦MO | 2 | PTO-2304¦MO¦2 | 7 | 0.14286 | 231 | 33 | 23.04
PTO-2304 | MO | ALB | MO-EESPE | ESPECIALIZADO | j | 1 | 0% | 85927.0972 | 85927.0972 | PTO-2304¦MO | 3 | PTO-2304¦MO¦3 | 7 | 0.14286 | 231 | 33 | 23.04
PTO-2401 | MO | OTR | SUB-PTO071 | MO Sereno | j | 1 | 0% | 730326.9693 | 730326.9693 | PTO-2401¦MO | 1 | PTO-2401¦MO¦1 | 1 | 1 | 17 | 17 | 24.01
PTO-2402 | MO | OTR | SUB-PTO072 | MO Tecnico de seguridad & higiene permanente en Obra | j | 1 | 0% | 1504670.291 | 1504670.291 | PTO-2402¦MO | 1 | PTO-2402¦MO¦1 | 1 | 1 | 4 | 4 | 24.02
PTO-2403 | MO | OTR | SUB-PTO073 | MO Higiene y seguridad Res 51 | j | 1 | 0% | 150000 | 150000 | PTO-2403¦MO | 1 | PTO-2403¦MO¦1 | 1 | 1 | 17 | 17 | 24.03
PTO-2404 | EQ |  | EQ-PTO111 | Herramientas menores y consumibles - Protecciones y defensas |  | 1 | 0% | 69686.9668 | 69686.9668 | PTO-2404¦EQ | 1 | PTO-2404¦EQ¦1 | 1 | 1 | 1 | 1 | 24.04
PTO-2404 | MAT | OTR | OTR-PTO137 | Defensas | ml | 82 | 0% | 25783.9173 | 2114281.2213 | PTO-2404¦MAT | 1 | PTO-2404¦MAT¦1 | 1 | 82 | 1 | 82 | 24.04
PTO-2404 | MAT | OTR | OTR-PTO138 | Tabla 4 x 1 x 3,6 Saligna bruto | u | 75 | 0% | 1294.632 | 97097.4 | PTO-2404¦MAT | 2 | PTO-2404¦MAT¦2 | 1 | 75 | 1 | 75 | 24.04
PTO-2404 | MAT | OTR | OTR-PTO139 | Tirante 3 x 3 x 3,6 Saligna bruto | u | 32 | 0% | 2912.952 | 93214.464 | PTO-2404¦MAT | 3 | PTO-2404¦MAT¦3 | 1 | 32 | 1 | 32 | 24.04
PTO-2404 | MO | ALB | MO-EAYUD | AYUDANTE | j | 12 | 0% | 60860.5808 | 730326.9693 | PTO-2404¦MO | 1 | PTO-2404¦MO¦1 | 1 | 12 | 1 | 12 | 24.04
PTO-2404 | MO | ALB | MO-EESPE | ESPECIALIZADO | j | 8 | 0% | 85927.0972 | 687416.7773 | PTO-2404¦MO | 2 | PTO-2404¦MO¦2 | 1 | 8 | 1 | 8 | 24.04
PTO-2404 | MO | ALB | MO-EOFIC | OFICIAL | j | 12 | 0% | 76955.0797 | 923460.9565 | PTO-2404¦MO | 3 | PTO-2404¦MO¦3 | 1 | 12 | 1 | 12 | 24.04
PTO-2405 | EQ |  | EQ-PTO112 | Herramientas menores y consumibles - Ayuda de gremios |  | 1 | 0% | 9690.4309 | 9690.4309 | PTO-2405¦EQ | 1 | PTO-2405¦EQ¦1 | 1 | 1 | 17 | 17 | 24.05
PTO-2405 | MAT | COR | OTR-PTO140 | Mat. | mes | 1 | 0% | 50000 | 50000 | PTO-2405¦MAT | 1 | PTO-2405¦MAT¦1 | 1 | 1 | 17 | 17 | 24.05
PTO-2405 | MO | ALB | MO-EAYUD | AYUDANTE | j | 6 | 0% | 60860.5808 | 365163.4847 | PTO-2405¦MO | 1 | PTO-2405¦MO¦1 | 1 | 6 | 17 | 102 | 24.05
PTO-2405 | MO | ALB | MO-EOFIC | OFICIAL | j | 3 | 0% | 76955.0797 | 230865.2391 | PTO-2405¦MO | 2 | PTO-2405¦MO¦2 | 1 | 3 | 17 | 51 | 24.05
PTO-2406 | EQ |  | EQ-PTO113 | Herramientas menores y consumibles - Limpieza periodica |  | 1 | 0% | 6400.1975 | 6400.1975 | PTO-2406¦EQ | 1 | PTO-2406¦EQ¦1 | 1 | 1 | 17 | 17 | 24.06
PTO-2406 | MAT | COR | OTR-PTO140 | Mat. | mes | 0.5 | 0% | 50000 | 25000 | PTO-2406¦MAT | 1 | PTO-2406¦MAT¦1 | 1 | 0.5 | 17 | 8.5 | 24.06
PTO-2406 | MO | ALB | MO-EAYUD | AYUDANTE | j | 6.6 | 0% | 60860.5808 | 401679.8331 | PTO-2406¦MO | 1 | PTO-2406¦MO¦1 | 1 | 6.6 | 17 | 112.2 | 24.06
PTO-2407 | EQ |  | EQ-PTO114 | Herramientas menores y consumibles - Limpieza final de Obra |  | 1 | 0% | 58524.5227 | 58524.5227 | PTO-2407¦EQ | 1 | PTO-2407¦EQ¦1 | 1 | 1 | 1 | 1 | 24.07
PTO-2407 | MAT | OTR | OTR-PTO140 | Mat. | mes | 5 | 0% | 50000 | 250000 | PTO-2407¦MAT | 1 | PTO-2407¦MAT¦1 | 1 | 5 | 1 | 5 | 24.07
PTO-2407 | MO | ALB | MO-EAYUD | AYUDANTE | j | 60 | 0% | 60860.5808 | 3651634.8466 | PTO-2407¦MO | 1 | PTO-2407¦MO¦1 | 1 | 60 | 1 | 60 | 24.07
PTO-2408 | MO | OTR | SUB-PTO074 | MO Fletes | j | 1 | 0% | 300000 | 300000 | PTO-2408¦MO | 1 | PTO-2408¦MO¦1 | 1 | 1 | 17 | 17 | 24.08
PTO-2409 | MAT | OTR | OTR-PTO061 | Volquetes | u | 2 | 0% | 100000 | 200000 | PTO-2409¦MAT | 1 | PTO-2409¦MAT¦1 | 1 | 2 | 17 | 34 | 24.09
PTO-2409 | MO | OTR | SUB-PTO075 | MO Volquetes | j | 1 | 0% | 60860.5808 | 60860.5808 | PTO-2409¦MO | 1 | PTO-2409¦MO¦1 | 1 | 1 | 17 | 17 | 24.09
PTO-2501 | MO | OTR | SUB-PTO076 | MO Supervisión profesional de Obra | j | 1 | 0% | 4372210.582 | 4372210.582 | PTO-2501¦MO | 1 | PTO-2501¦MO¦1 | 1 | 1 | 17 | 17 | 25.01
PTO-2502 | MO | OTR | SUB-PTO077 | MO Movilidad y viaticos | j | 1 | 0% | 500000 | 500000 | PTO-2502¦MO | 1 | PTO-2502¦MO¦1 | 1 | 1 | 17 | 17 | 25.02
REV-072 | EQ |  | EQ-ANDAM0 | ANDAMIO TUBULAR DE UNO A TRES CUERPOS |  | 1 | 0% | 571.1795 | 571.1795 | REV-072¦EQ | 1 | REV-072¦EQ¦1 | 35 | 1 | - | 0 | -
REV-072 | EQ |  | EQ-EQALBA | EQUIPO DE ALBAÑILERIA, carpetas, ladrillo |  | 1 | 0% | 2287.1357 | 2287.1357 | REV-072¦EQ | 2 | REV-072¦EQ¦2 | 35 | 1 | - | 0 | -
REV-072 | EQ |  | EQ-REVOC2 | Maquina revocadora Revoque/Yeso - Alq. X mes |  | 1 | 0% | 41000 | 41000 | REV-072¦EQ | 3 | REV-072¦EQ¦3 | 35 | 1 | - | 0 | -
REV-072 | MAT | OTR | AGR-001 | ARENA LAVADA | m3 | 1.5 | 10% | 32399.77 | 53459.6205 | REV-072¦MAT | 1 | REV-072¦MAT¦1 | 35 | 1.5 | - | 0 | -
REV-072 | MAT | OTR | REV-013 | Conjunto rotor estator Yeso ASE | gl | 0.001 | 0% | 465850 | 465.85 | REV-072¦MAT | 2 | REV-072¦MAT¦2 | 35 | 0.001 | - | 0 | -
REV-072 | MO | ALB | MO-EAYUD | AYUDANTE | j | 1.5 | 0% | 60860.5808 | 91290.8712 | REV-072¦MO | 1 | REV-072¦MO¦1 | 35 | 0.042857 | - | 0 | -
REV-072 | MO | ALB | MO-EMEDI | MEDIO OFICIAL | j | 1 | 0% | 65493.0716 | 65493.0716 | REV-072¦MO | 2 | REV-072¦MO¦2 | 35 | 0.028571 | - | 0 | -
REV-072 | MO | ALB | MO-EESPE | ESPECIALIZADO | j | 1 | 0% | 85927.0972 | 85927.0972 | REV-072¦MO | 3 | REV-072¦MO¦3 | 35 | 0.028571 | - | 0 | -
REV-134 | EQ |  | EQ-ANDAM0 | ANDAMIO TUBULAR DE UNO A TRES CUERPOS |  | 1 | 0% | 571.1795 | 571.1795 | REV-134¦EQ | 1 | REV-134¦EQ¦1 | 18 | 1 | - | 0 | -
REV-134 | EQ |  | EQ-EQALBA | EQUIPO DE ALBAÑILERIA, carpetas, ladrillo |  | 1 | 0% | 2287.1357 | 2287.1357 | REV-134¦EQ | 2 | REV-134¦EQ¦2 | 18 | 1 | - | 0 | -
REV-134 | EQ |  | EQ-TROMPO | Hormigonera De 150 Litros 1hp Con Rueda Maciza |  | 1 | 0% | 957.2532 | 957.2532 | REV-134¦EQ | 3 | REV-134¦EQ¦3 | 18 | 1 | - | 0 | -
REV-134 | MAT | OTR | AGR-001 | ARENA LAVADA | m3 | 0.017 | 10% | 32399.77 | 605.8757 | REV-134¦MAT | 1 | REV-134¦MAT¦1 | 18 | 0.017 | - | 0 | -
REV-134 | MAT | OTR | AGR-004 | Cemento Portland x 50kg | Bol | 0.037 | 10% | 7809.48 | 317.8458 | REV-134¦MAT | 2 | REV-134¦MAT¦2 | 18 | 0.037 | - | 0 | -
REV-134 | MAT | OTR | AGR-005 | Cal Comun x 25kg | bol | 0.144 | 10% | 3837.96 | 607.9329 | REV-134¦MAT | 3 | REV-134¦MAT¦3 | 18 | 0.144 | - | 0 | -
REV-134 | MO | ALB | MO-EAYUD | AYUDANTE | j | 0.75 | 0% | 60860.5808 | 45645.4356 | REV-134¦MO | 1 | REV-134¦MO¦1 | 18 | 0.041667 | - | 0 | -
REV-134 | MO | ALB | MO-EESPE | ESPECIALIZADO | j | 1 | 0% | 85927.0972 | 85927.0972 | REV-134¦MO | 2 | REV-134¦MO¦2 | 18 | 0.055556 | - | 0 | -
REV-135 | EQ |  | EQ-ANDAM0 | ANDAMIO TUBULAR DE UNO A TRES CUERPOS |  | 1 | 0% | 571.1795 | 571.1795 | REV-135¦EQ | 1 | REV-135¦EQ¦1 | 9 | 1 | - | 0 | -
REV-135 | EQ |  | EQ-EQALBA | EQUIPO DE ALBAÑILERIA, carpetas, ladrillo |  | 1 | 0% | 2287.1357 | 2287.1357 | REV-135¦EQ | 2 | REV-135¦EQ¦2 | 9 | 1 | - | 0 | -
REV-135 | EQ |  | EQ-TROMPO | Hormigonera De 150 Litros 1hp Con Rueda Maciza |  | 1 | 0% | 957.2532 | 957.2532 | REV-135¦EQ | 3 | REV-135¦EQ¦3 | 9 | 1 | - | 0 | -
REV-135 | MAT | OTR | AGR-001 | ARENA LAVADA | m3 | 0.01 | 10% | 32399.77 | 356.3975 | REV-135¦MAT | 1 | REV-135¦MAT¦1 | 9 | 0.01 | - | 0 | -
REV-135 | MAT | OTR | AGR-004 | Cemento Portland x 50kg | Bol | 0.009 | 10% | 7809.48 | 77.3139 | REV-135¦MAT | 2 | REV-135¦MAT¦2 | 9 | 0.009 | - | 0 | -
REV-135 | MAT | OTR | AGR-005 | Cal Comun x 25kg | bol | 0.064 | 10% | 3837.96 | 270.1924 | REV-135¦MAT | 3 | REV-135¦MAT¦3 | 9 | 0.064 | - | 0 | -
REV-135 | MO | ALB | MO-EAYUD | AYUDANTE | j | 0.6 | 0% | 60860.5808 | 36516.3485 | REV-135¦MO | 1 | REV-135¦MO¦1 | 9 | 0.066667 | - | 0 | -
REV-135 | MO | ALB | MO-EESPE | ESPECIALIZADO | j | 1 | 0% | 85927.0972 | 85927.0972 | REV-135¦MO | 2 | REV-135¦MO¦2 | 9 | 0.11111 | - | 0 | -

## PPTO_GENERADOR
PRESUPUESTO GDR 3760 — GENERADOR
Versión APU: | [5 empty] | Mes base CAC: | Diciembre 2024 |  |  |  |  | Coeficinte GGBB | 1.3327
# | Rubro | Descripción | Ud. | Cant. | MAT/ud | MO/ud | EQ/ud | CD/ud | MAT total | MO total | EQ total | Costo Total | Precio Venta (xK) |  |  | APU Link | Pto# | Fuente | Rubro MO/ALB | Observaciones | PPTO original | Observaciones
1 |  | PRELIMINARES | [11 empty] | 15016567.1311 | 20012579.0156
1.02 | PRELIMINARES | Topógrafo - Visita de obra replanteo | gl | 3 | 25000 | 259597.4254 | 4268.9614 | 288866.3868 | 75000 | 778792.2762 | 12806.8841 | 866599.1604 | 1154916.701 |  |  | PTO-0102 | 1 | PRESUPUESTO | Preliminares |  | 866599.1604 | 1.1642e-09
1.04 | PRELIMINARES | Cerco de obra perimetral - En chapa C25 + Concertina + Porton corredizo | ml | 10 | 88330.7028 | 101654.3661 | 2849.776 | 192834.8449 | 883307.0281 | 1016543.6606 | 28497.7603 | 1928348.449 | 2569909.978 |  |  | PTO-0104 |  | PRESUPUESTO | Preliminares |  | 1928348.449 | -2.7474e-08
1.05 | PRELIMINARES | Obrador, pañol y ducha. | gl | 1 | 2078824.6995 | 5174962.8553 | 108806.8133 | 7362594.3681 | 2078824.6995 | 5174962.8553 | 108806.8133 | 7362594.3681 | 9812129.5144 |  |  | PTO-0105 |  | PRESUPUESTO | Preliminares |  | 7362594.3681 | 0
1.06 | PRELIMINARES | Alquiler de baños quimicos y duchas portatiles | mes | 4 | 0 | 332285.5429 | 0 | 332285.5429 | 0 | 1329142.1716 | 0 | 1329142.1716 | 1771347.772 |  |  | PTO-0106 | 1 | PRESUPUESTO | Preliminares |  | 1329142.1716 | 0
1.07 | PRELIMINARES | Conexión pilar y luz de obra + Tablero de obra | gl | 1 | 1090000 | 601395.6747 | 25370.9351 | 1716766.6098 | 1090000 | 601395.6747 | 25370.9351 | 1716766.6098 | 2287934.8609 |  |  | PTO-0107 | 1 | PRESUPUESTO | Preliminares |  | 1716766.6098 | 0
1.08 | PRELIMINARES | Conexión agua de obra, tanque + bomba | gl | 1 | 685200 | 651528.7075 | 20050.9306 | 1356779.6381 | 685200 | 651528.7075 | 20050.9306 | 1356779.6381 | 1808180.2236 |  |  | PTO-0108 | 1 | PRESUPUESTO | Preliminares |  | 1356779.6381 | 0
1.09 | PRELIMINARES | Tramite luz de obra, certificado luz de obra (2) y medición PAT | gl | 1 | 0 | 456336.7341 | 0 | 456336.7341 | 0 | 456336.7341 | 0 | 456336.7341 | 608159.9655 |  |  | PTO-0109 | 1 | PRESUPUESTO | - | error fórmula en PPTO Original | 362691.0851 | 93645.649
2 |  | MOVIMIENTO DE TIERRA | [11 empty] | 22247478.1079 | 29649214.0744 | [5 empty] | 0 | 0
2.01 | MOVIMIENTO DE TIERRA | Excavación a maquina para submuración, subsuelo y fundaciones | m3 | 308 | 0 | 39520.7765 | 97.8116 | 39618.5882 | 0 | 12172399.1656 | 30125.9875 | 12202525.1531 | 16262305.2716 |  |  | PTO-0201 | 1 | PRESUPUESTO | Hormigón |  | 12202525.1531 | 0
2.02 | MOVIMIENTO DE TIERRA | Perfilado manual de bases. Relleno y compactación de pozos | gl | 1 | 105000 | 8488596.6625 | 128903.9499 | 8722500.6124 | 105000 | 8488596.6625 | 128903.9499 | 8722500.6124 | 11624476.5662 |  |  | PTO-0202 | 1 | PRESUPUESTO | Preliminares |  | 8722500.6124 | 0
2.03 | MOVIMIENTO DE TIERRA | Excavación manual para vigas de fundación | m3 | 15 | 26000 | 60860.5808 | 1302.9087 | 88163.4895 | 390000 | 912908.7116 | 19543.6307 | 1322452.3423 | 1762432.2366 |  |  | PTO-0203 | 1 | PRESUPUESTO | Preliminares |  | 1322452.3423 | 0
3 |  | ESTRUCTURA DE HORMIGÓN ARMADO | [11 empty] | 338680876.7941 | 451360004.5035 | [5 empty] | 0 | 0
3.01 | ESTRUCTURA DE HORMIGÓN ARMADO | Hormigón de limpieza - e: 10 cm | m3 | 13 | 115100 | 101603.5819 | 3250.5537 | 219954.1356 | 1496300 | 1320846.5645 | 42257.1985 | 2859403.7629 | 3810727.3949 |  |  | PTO-0301 | 1 | PRESUPUESTO | Hormigón |  | 2859403.7629 | 0
3.02 | ESTRUCTURA DE HORMIGÓN ARMADO | Pilotes de tracción Ø 20 cm - (120 kg/m3 de hierro) | u | 18 | 90570.7963 | 250000 | 5108.5619 | 345679.3583 | 1630274.3342 | 4500000 | 91954.115 | 6222228.4492 | 8292363.8543 |  |  | PTO-0302 | 1 | PRESUPUESTO | - |  | 6222228.4492 | 0
3.03 | ESTRUCTURA DE HORMIGÓN ARMADO | Tabique submuración - H35 (95 kg/m3 de hierro) | m3 | 12 | 402072.5417 | 357640.8999 | 11395.7016 | 771109.1432 | 4824870.5007 | 4291690.7985 | 136748.4195 | 9253309.7187 | 12331885.8621 |  |  | PTO-0303 | 1 | PRESUPUESTO | - |  | 9253309.7187 | 0
3.04 | ESTRUCTURA DE HORMIGÓN ARMADO | Zapata corrida tabique - H35 (120 kg/m3 de hierro) | m3 | 7 | 428196.5803 | 281633.9622 | 10647.4581 | 720478.0006 | 2997376.0618 | 1971437.7352 | 74532.207 | 5043346.004 | 6721267.2195 |  |  | PTO-0304 | 1 | PRESUPUESTO | - |  | 5043346.004 | 0
3.05 | ESTRUCTURA DE HORMIGÓN ARMADO | Platea - H35 (95 kg/m3 de hierro) | m3 | 38 | 333700.5058 | 194327.4339 | 7920.4191 | 535948.3588 | 12680619.22 | 7384442.4882 | 300975.9256 | 20366037.6339 | 27141818.3547 |  |  | PTO-0305 | 1 | PRESUPUESTO | - |  | 20366037.6339 | 0
3.06 | ESTRUCTURA DE HORMIGÓN ARMADO | Bases aisladas - (60 kg/m3 de hierro) | m3 | 51 | 275042.3783 | 194327.4339 | 7040.5472 | 476410.3594 | 14027161.2928 | 9910699.129 | 359067.9063 | 24296928.3281 | 32380516.3828 |  |  | PTO-0306 | 1 | PRESUPUESTO | - |  | 24296928.3281 | 0
3.07 | ESTRUCTURA DE HORMIGÓN ARMADO | Troncos de columnas - H35 (240 kg/m3 de hierro) | m3 | 16 | 635192.7172 | 317914.0475 | 14296.6015 | 967403.3662 | 10163083.4756 | 5086624.7602 | 228745.6235 | 15478453.8594 | 20628135.4584 |  |  | PTO-0307 | 1 | PRESUPUESTO | - |  | 15478453.8594 | 0
3.08 | ESTRUCTURA DE HORMIGÓN ARMADO | Viga de encadenado - H35 (180 kg/m3 de hierro) | m3 | 7 | 528753.3703 | 281633.9622 | 12155.81 | 822543.1424 | 3701273.5918 | 1971437.7352 | 85090.6699 | 5757801.9969 | 7673422.7213 |  |  | PTO-0308 | 1 | PRESUPUESTO | - |  | 5757801.9969 | 0
3.09 | ESTRUCTURA DE HORMIGÓN ARMADO | Losa maciza - H35 (100 kg/m3 de hierro) | m3 | 90 | 372584.3299 | 221790.7949 | 8915.6269 | 603290.7518 | 33532589.6954 | 19961171.5439 | 802406.4186 | 54296167.6579 | 72360502.6377 |  |  | PTO-0309 | 1 | PRESUPUESTO | - |  | 54296167.6579 | 0
3.1 | ESTRUCTURA DE HORMIGÓN ARMADO | Losa maciza de Hº visto - H35 (100 kg/m3 de hierro) | m3 | 32 | 379758.8339 | 277238.4937 | 9854.9599 | 666852.2875 | 12152282.6842 | 8871631.7973 | 315358.7172 | 21339273.1987 | 28438849.3919 |  |  | PTO-0310 | 1 | PRESUPUESTO | Hormigón |  | 21339273.1987 | 0
3.11 | ESTRUCTURA DE HORMIGÓN ARMADO | Vigas - H35 (180 kg/m3 de hierro) | m3 | 46 | 567913.5066 | 537036.8067 | 16574.2547 | 1121524.5681 | 26124021.3056 | 24703693.1101 | 762415.7162 | 51590130.132 | 68754166.4269 |  |  | PTO-0311 | 1 | PRESUPUESTO | - |  | 51590130.132 | 0
3.12 | ESTRUCTURA DE HORMIGÓN ARMADO | Vigas de H° visto - H35 (180 kg/m3 de hierro) | m3 | 31 | 565756.8651 | 671296.0084 | 18555.7931 | 1255608.6666 | 17538462.817 | 20810176.2612 | 575229.5862 | 38923868.6644 | 51873839.7691 |  |  | PTO-0312 | 1 | PRESUPUESTO | Hormigón |  | 38923868.6644 | 0
3.13 | ESTRUCTURA DE HORMIGÓN ARMADO | Tabiques - H35 (100 kg/m3 de hierro) | m3 | 24 | 410452.2742 | 357640.8999 | 11521.3976 | 779614.5717 | 9850854.5814 | 8583381.597 | 276513.5427 | 18710749.7211 | 24935816.1533 |  |  | PTO-0313 | 1 | PRESUPUESTO | - |  | 18710749.7211 | 0
3.14 | ESTRUCTURA DE HORMIGÓN ARMADO | Columna - H35 (180 Kg/m3 de hierro) | m3 | 39 | 534635.9272 | 317914.0475 | 12788.2496 | 865338.2244 | 20850801.1618 | 12398647.853 | 498741.7352 | 33748190.75 | 44976213.8126 |  |  | PTO-0314 | 1 | PRESUPUESTO | - |  | 33748190.75 | 0
3.16 | ESTRUCTURA DE HORMIGÓN ARMADO | Columna vista- H35 (180 Kg/m3 de hierro) | m3 | 4 | 543657.9606 | 397392.5594 | 0 | 941050.52 | 2174631.8424 | 1589570.2376 | 0 | 3764202.0799 | 5016552.1119 |  |  | PTO-0316 | 1 | PRESUPUESTO | Hormigón |  | 3764202.0799 | 0
3.17 | ESTRUCTURA DE HORMIGÓN ARMADO | Escaleras de Hº visto - H35 (105 kg/m3 de hierro) | m3 | 10 | 416173.602 | 405530.5437 | 12325.5622 | 834029.7079 | 4161736.0204 | 4055305.437 | 123255.6219 | 8340297.0793 | 11115113.9176 |  |  | PTO-0317 | 1 | PRESUPUESTO | Hormigón |  | 8340297.0793 | 0
3.18 | ESTRUCTURA DE HORMIGÓN ARMADO | Tanques de HºAº - H35 (100 kg/m3 de hierro) - Tanque de reserva | m3 | 6 | 410452.2742 | 357640.8999 | 11521.3976 | 779614.5717 | 2462713.6454 | 2145845.3992 | 69128.3857 | 4677687.4303 | 6233954.0383 |  |  | PTO-0318 |  | PRESUPUESTO | - |  | 4677687.4303 | 0
3.19 | ESTRUCTURA DE HORMIGÓN ARMADO | Sistema de apuntalamiento y reapuntalamiento | gl | 1 | 0 | 0 | 8458556.625 | 8458556.625 | 0 | 0 | 8458556.625 | 8458556.625 | 11272718.4141 |  |  | PTO-0319 | 1 | PRESUPUESTO | - |  | 8458556.625 | 0
3.2 | ESTRUCTURA DE HORMIGÓN ARMADO | Ensayos de hormigon por etapas de hormigonado | u | 15 | 0 | 228712 | 0 | 228712 | 0 | 3430680 | 0 | 3430680 | 4572067.236 |  |  | PTO-0320 | 1 | PRESUPUESTO | - |  | 3430680 | 0
3.21 | ESTRUCTURA DE HORMIGÓN ARMADO | Permiso de estacionamiento de bomba de hormigón a contramano | gl | 3 | 51239.6694 | 0 | 0 | 51239.6694 | 153719.0083 | 0 | 0 | 153719.0083 | 204861.3223 |  |  | PTO-0321 | 1 | PRESUPUESTO | - |  | 153719.0083 | 0
3.22 | ESTRUCTURA DE HORMIGÓN ARMADO | Picado de medianeras para columnas y vigas - Cotizado para PB y 1P | m2 | 78 | 7051.2821 | 17829.9191 | 373.218 | 25254.4192 | 550000 | 1390733.6888 | 29111.0053 | 1969844.6942 | 2625212.0239 |  |  | PTO-0322 |  | PRESUPUESTO | Hormigón |  | 1969844.6942 | 2.4354e-07
4 |  | MAMPOSTERÍA | [11 empty] | 38367857.5289 | 51132843.7288 | [5 empty] | 0 | 0
4.01 | MAMPOSTERÍA | Muro tipo 1 - Ladrillo hueco 8 x 18 x 33 | m2 | 621 | 6590.9962 | 9785.8452 | 235.3319 | 16612.1733 | 4093008.6558 | 6077009.8664 | 146141.1176 | 10316159.6398 | 13748345.952 |  |  | ALB-034 | 2 | APU | Albañilería |  | 10316159.6398 | 0
4.02 | MAMPOSTERÍA | Muro tipo 2 - Ladrillo hueco 12 x 18 x 33 | m2 | 780 | 8400.1374 | 9785.8452 | 235.3319 | 18421.3145 | 6552107.1611 | 7632959.2525 | 183558.8917 | 14368625.3053 | 19149066.9444 |  |  | ALB-035 | 2 | APU | Albañilería |  | 14368625.3053 | 0
4.03 | MAMPOSTERÍA | Muro tipo 3 - Ladrillo comun en panderete | m2 | 56 | 6454.6901 | 10484.8341 | 504.2827 | 17443.8069 | 361462.6478 | 587150.7117 | 28239.8295 | 976853.189 | 1301852.245 |  |  | PTO-0403 | 2 | PRESUPUESTO | Albañilería |  | 976853.189 | 0
4.04 | MAMPOSTERÍA | Muro tipo 4 - Ladrillo hueco portante 12 x 18 x 33 | m2 | 42 | 11547.8937 | 9785.8452 | 235.3319 | 21569.0708 | 485011.5369 | 411005.4982 | 9883.9403 | 905900.9754 | 1207294.2299 |  |  | ALB-038 | 2 | APU | Albañilería |  | 905900.9754 | 0
4.05 | MAMPOSTERÍA | Muro tipo 5 - Bloque HCCA e: 7,5 cm | m2 | 70 | 16817.9407 | 10484.8341 | 409.5416 | 27712.3164 | 1177255.848 | 733938.3897 | 28667.9136 | 1939862.1512 | 2585254.2889 |  |  | PTO-0405 | 2 | PRESUPUESTO | Albañilería |  | 1939862.1512 | 3.0012e-07
4.06 | MAMPOSTERÍA | Muro tipo 6 - Ladrillo hueco 18 x 18 x 33 | m2 | 5 | 11492.4404 | 9785.8452 | 235.3319 | 21513.6175 | 57462.2019 | 48929.226 | 1176.6596 | 107568.0874 | 143355.9901 |  |  | ALB-036 | 2 | APU | Albañilería |  | 107568.0874 | 0
4.07 | MAMPOSTERÍA | Enchape de medianeras existentes - Contemplamos picado zonas sueltas y enchape con ladrillo comun para PB | m2 | 193 | 3227.3451 | 10484.8341 | 252.1413 | 13964.3205 | 622877.5984 | 2023572.9886 | 48663.2776 | 2695113.8647 | 3591778.2475 |  |  | PTO-0407 |  | PRESUPUESTO | Albañilería |  | 2695113.8647 | 0
4.08 | MAMPOSTERÍA | Cordón de hormigón en umbrales carpinterías | ml | 61 | 9093.9863 | 12031.7769 | 316.8864 | 21442.6496 | 554733.1635 | 733938.3897 | 19330.0733 | 1308001.6265 | 1743173.7676 |  |  | PTO-0408 | 2 | PRESUPUESTO | Albañilería |  | 1308001.6265 | 0
4.09 | MAMPOSTERÍA | Banquina Sala tanque de bombeo | gl | 1 | 60811.0312 | 146787.6779 | 3113.9806 | 210712.6897 | 60811.0312 | 146787.6779 | 3113.9806 | 210712.6897 | 280816.8016 |  |  | PTO-0409 | 2 | PRESUPUESTO | Albañilería |  | 210712.6897 | 0
4.1 | MAMPOSTERÍA | Banquina en parrillas | gl | 1 | 151935.6217 | 440363.0338 | 8884.4798 | 601183.1354 | 151935.6217 | 440363.0338 | 8884.4798 | 601183.1354 | 801196.7645 |  |  | PTO-0410 | 2 | PRESUPUESTO | Albañilería |  | 601183.1354 | 0
4.11 | MAMPOSTERÍA | Excavación y amurado con Hº tanque de recuperación de agua de lluvia | gl | 1 | 128742.895 | 259536.822 | 5824.1958 | 394103.9128 | 128742.895 | 259536.822 | 5824.1958 | 394103.9128 | 525222.2846 |  |  | PTO-0411 | 2 | PRESUPUESTO | Albañilería |  | 394103.9128 | 0
4.12 | MAMPOSTERÍA | Provisión y amurado de tapas de inspección para tanque de reserva | u | 3 | 121487.6033 | 54294.059 | 2636.7249 | 178418.3872 | 364462.8099 | 162882.1769 | 7910.1748 | 535255.1616 | 713334.5538 |  |  | PTO-0412 | 2 | PRESUPUESTO | Albañilería |  | 535255.1616 | 0
4.13 | MAMPOSTERÍA | Vigas de encadenado - Cuantía aprox. 60 kg/m3 | ml | 40 | 36748.8825 | 35716.7563 | 1086.9846 | 73552.6234 | 1469955.3 | 1428670.2535 | 43479.3833 | 2942104.9368 | 3920943.2492 |  |  | PTO-0413 |  | PRESUPUESTO | Albañilería |  | 2942104.9368 | 0
4.14 | MAMPOSTERÍA | Amurado de bañera | u | 8 | 23946.2621 | 107385.3701 | 1969.9745 | 133301.6067 | 191570.0967 | 859082.9608 | 15759.7959 | 1066412.8533 | 1421208.4097 |  |  | PTO-0414 | 2 | PRESUPUESTO | Albañilería |  | 1066412.8533 | -8.6147e-09
5 |  | IMPERMEABILIZACIONES Y AISLACIONES | [11 empty] | 14415155.2473 | 19211077.3981 | [5 empty] | 0 | 0
5.01 | IMPERMEABILIZACIONES Y AISLACIONES | Cajón hidrofugo | ml | 136 | 809.615 | 3938.2618 | 126.0707 | 4873.9475 | 110107.6446 | 535603.6003 | 17145.6108 | 662856.8557 | 883389.3315 |  |  | PTO-0501 | 2 | PRESUPUESTO | Albañilería |  | 662856.8557 | 0
5.02 | IMPERMEABILIZACIONES Y AISLACIONES | Aislación hidrófuga horizontal (baños) - Inc. membrana geotextil y 35% en concepto de babetas | m2 | 77 | 13188.3576 | 11743.0142 | 32.1802 | 24963.5521 | 1015503.5353 | 904212.0961 | 2477.8775 | 1922193.5089 | 2561707.2893 |  |  | PTO-0502 |  | PRESUPUESTO | Albañilería |  | 1922193.5089 | 0
5.03 | IMPERMEABILIZACIONES Y AISLACIONES | Azotado hidrófugo - Contrapiso de PB | m2 | 107 | 809.615 | 3938.2618 | 126.0707 | 4873.9475 | 86628.8086 | 421394.009 | 13489.5614 | 521512.3791 | 695019.5476 |  |  | PTO-0503 |  | PRESUPUESTO | Albañilería |  | 521512.3791 | 0
5.04 | IMPERMEABILIZACIONES Y AISLACIONES | Aislación térmica en terrazas, eps e:2,00 cm | m2 | 186 | 3625.4 | 0 | 0 | 3625.4 | 674324.4 | 0 | 0 | 674324.4 | 898672.1279 |  |  | PTO-0504 | 2 | PRESUPUESTO | - |  | 674324.4 | 0
5.05 | IMPERMEABILIZACIONES Y AISLACIONES | Barrera de vapor | m2 | 186 | 1256.6125 | 1722.6958 | 10.0563 | 2989.3646 | 233729.9303 | 320421.4106 | 1870.4757 | 556021.8167 | 741010.2751 |  |  | PIN-113 | 2 | APU | Albañilería |  | 576881.7572 | -20859.9406
5.06 | IMPERMEABILIZACIONES Y AISLACIONES | Membrana asfáltica geotextil 4mm - Balcones y azotea - Inc. 20% en concepto de babetas | m2 | 390 | 11722.9845 | 9394.4114 | 32.1802 | 21149.5762 | 4571963.9686 | 3663820.4412 | 12550.2887 | 8248334.6985 | 10992555.6527 |  |  | PTO-0506 |  | PRESUPUESTO | Albañilería |  | 8248334.6985 | 0
5.07 | IMPERMEABILIZACIONES Y AISLACIONES | Impermeabilización de tanque de reserva de HºAº | gl | 1 | 0 | 1829911.5884 | 0 | 1829911.5884 | 0 | 1829911.5884 | 0 | 1829911.5884 | 2438723.1739 |  |  | PTO-0507 | 2 | PRESUPUESTO | - |  | 1829911.5884 | 0
6 |  | CUBIERTAS | [11 empty] | 1292728.5049 | 1722819.2785 | [5 empty] | 0 | 0
6.02 | CUBIERTAS | Babeta de chapa galvanizada en medianeras | ml | 55 | 14897.5207 | 8259.2819 | 347.352 | 23504.1546 | 819363.6364 | 454260.5064 | 19104.3621 | 1292728.5049 | 1722819.2785 |  |  | PTO-0602 | 2 | PRESUPUESTO | Albañilería |  | 1292728.5049 | 2.6706e-07
7 |  | REVOQUES | [11 empty] | 69273282.5382 | 92320503.6387 | [5 empty] | 0 | 0
7.01 | REVOQUES | Revoque Grueso Impermeable Exterior | m2 | 879 | 4009.2266 | 10647.2561 | 306.9547 | 14963.4374 | 3524110.1937 | 9358938.148 | 269813.1535 | 13152861.4953 | 17528818.5147 |  |  | ALB-044 | 2 | APU | Albañilería |  | 13152861.4953 | 0
7.02 | REVOQUES | Revoque Grueso Impermeable Exterior a mas de 3m - Medianero y fachadas | m2 | 716 | 4009.2266 | 15305.4307 | 769.3153 | 20083.9726 | 2870606.2556 | 10958688.3832 | 550829.7287 | 14380124.3675 | 19164391.7446 |  |  | PTO-0702 |  | PRESUPUESTO | Albañilería |  | 14380124.3675 | 0
7.03 | REVOQUES | Yeso interior | m2 | 1439 | 5324.1715 | 11651.2183 | 254.6308 | 17230.0206 | 7661482.74 | 16766103.1511 | 366413.7884 | 24793999.6795 | 33042963.3728 |  |  | PTO-0703 | 2 | PRESUPUESTO | - |  | 24793999.6795 | 8.5682e-08
7.04 | REVOQUES | Arista en yeso | ml | 347 | 0 | 12499.4732 | 187.4921 | 12686.9653 | 0 | 4337317.1855 | 65059.7578 | 4402376.9433 | 5867047.7523 |  |  | PTO-0704 | 2 | PRESUPUESTO | - |  | 4402376.9433 | 0
7.05 | REVOQUES | Provisión y colocación de guardacanto yesero | un | 132 | 1167.2736 | 13162.324 | 214.944 | 14544.5415 | 154080.11 | 1737426.7688 | 28372.6032 | 1919879.482 | 2558623.3857 |  |  | PTO-0705 | 2 | PRESUPUESTO | - |  | 1919879.482 | -4.4238e-09
7.06 | REVOQUES | Revoque Grueso Impermeable Interior b/ revestimiento | m2 | 710 | 4009.2266 | 10647.2561 | 306.9547 | 14963.4374 | 2846550.8959 | 7559551.8602 | 217937.8146 | 10624040.5707 | 14158658.8686 |  |  | ALB-044 | 2 | APU | Albañilería |  | 10624040.5707 | 0
8 |  | CONTRAPISOS Y CARPETAS | [11 empty] | 37156873.2581 | 49518964.9911 | [5 empty] | 0 | 0
8.01 | CONTRAPISOS Y CARPETAS | Contrapiso de Hº armado e: 18 cm, incluye malla Ø 6 mm y film 200 mic. | m2 | 107 | 30940.0068 | 12364.8934 | 649.5735 | 43954.4737 | 3310580.73 | 1323043.5908 | 69504.3648 | 4703128.6857 | 6267859.5994 |  |  | PTO-0801 | 2 | PRESUPUESTO | Albañilería |  | 4703128.6877 | -0.002
8.02 | CONTRAPISOS Y CARPETAS | Contrapiso de H13 subase bajo intertrabado y garden block | m2 | 258 | 22041.2775 | 6588.4933 | 429.4466 | 29059.2174 | 5686649.6 | 1699831.2688 | 110797.213 | 7497278.0818 | 9991622.4996 |  |  | PTO-0802 | 2 | PRESUPUESTO | Albañilería |  | 7497278.0818 | 1.4901e-08
8.03 | CONTRAPISOS Y CARPETAS | Monolítico e: 6 cm | m2 | 425 | 6968.0306 | 10126.741 | 120.0469 | 17214.8186 | 2961413.0174 | 4303864.9449 | 51019.9402 | 7316297.9026 | 9750430.2148 |  |  | PTO-0803 | 2 | PRESUPUESTO | Albañilería |  | 7316297.9026 | 0
8.04 | CONTRAPISOS Y CARPETAS | Contrapiso alivianado en azoteas (RDC), e: 15 cm | m2 | 200 | 24469.45 | 5362.3939 | 447.4777 | 30279.3216 | 4893890 | 1072478.7862 | 89495.5318 | 6055864.318 | 8070650.3767 |  |  | PTO-0804 | 2 | PRESUPUESTO | Albañilería |  | 6055864.318 | 0
8.05 | CONTRAPISOS Y CARPETAS | Contrapiso con piedra binder e: 4/5 cm - En locales húmedos (baños) | m2 | 77 | 8233.9595 | 15063.2266 | 349.4578 | 23646.6439 | 634014.88 | 1159868.4497 | 26908.2499 | 1820791.5796 | 2426568.9382 |  |  | PTO-0805 |  | PRESUPUESTO | Albañilería |  | 1820791.5796 | 2.5611e-09
8.06 | CONTRAPISOS Y CARPETAS | Carpeta autonivelante e: 4/10 mm - En locales húmedos (baños) | m2 | 77 | 7390.791 | 7159.2551 | 218.2507 | 14768.2968 | 569090.9091 | 551262.6419 | 16805.3033 | 1137158.8543 | 1515491.6051 |  |  | PTO-0806 |  | PRESUPUESTO | Albañilería |  | 1137158.8543 | 1.7812e-07
8.07 | CONTRAPISOS Y CARPETAS | Carpeta a la cal reforzada | m2 | 442 | 2717.5179 | 7814.7833 | 223.751 | 10756.0522 | 1201142.8932 | 3454134.2386 | 98897.925 | 4754175.0568 | 6335889.0982 |  |  | ALB-136 | 2 | APU | Albañilería |  | 4754175.0568 | 0
8.08 | CONTRAPISOS Y CARPETAS | Carpeta a la cal reforzada s/membrana | m2 | 360 | 2717.5179 | 7814.7833 | 223.751 | 10756.0522 | 978306.4289 | 2813322.0043 | 80550.3461 | 3872178.7793 | 5160452.6592 |  |  | ALB-136 | 2 | APU | Albañilería |  | 3872178.7793 | 0
9 |  | ESCALERAS | [11 empty] | 3641244.8155 | 4852686.9657 | [5 empty] | 0 | 0
9.01 | ESCALERAS | Provisión y ejecución de cemento alisado arrodillado, e: 3,00 cm, en alzada y pedad | gl | 1 | 181154.9821 | 1378156.6048 | 23389.6738 | 1582701.2607 | 181154.9821 | 1378156.6048 | 23389.6738 | 1582701.2607 | 2109265.9701 |  |  | PTO-0901 | 2 | PRESUPUESTO | Albañilería |  | 1582701.2607 | 0
9.02 | ESCALERAS | Provisión nariz escalera, hierro angulo 5/8 x 1/8" | un | 81 | 2592.9773 | 18121.9355 | 310.7237 | 21025.6366 | 210031.1653 | 1467876.7793 | 25168.6192 | 1703076.5638 | 2269690.1366 |  |  | PTO-0902 | 2 | PRESUPUESTO | Albañilería |  | 1703076.5638 | 2.794e-09
9.03 | ESCALERAS | Ejecución de zócalo rampante de concreto h: 10 cm | ml | 46 | 609.9494 | 7003.3937 | 114.2001 | 7727.5433 | 28057.674 | 322156.1103 | 5253.2068 | 355466.991 | 473730.859 |  |  | PTO-0903 | 2 | PRESUPUESTO | Albañilería |  | 355466.991 | 0
10 |  | VENTILACIONES | [11 empty] | 3139907.7155 | 4184555.0125 | [5 empty] | 0 | 0
10.01 | VENTILACIONES | Montaje de conductos de ventilación de baños C27 - Provisión a cargo del comitente | gl | 1 | 200000 | 1163573.8754 | 20453.6081 | 1384027.4836 | 200000 | 1163573.8754 | 20453.6081 | 1384027.4836 | 1844493.4274 |  |  | PTO-1001 |  | PRESUPUESTO | Albañilería |  | 1384027.4836 | 0
10.02 | VENTILACIONES | Montaje de conductos de ventilación de parrillas C27 - Provisión a cargo del comitente | gl | 1 | 200000 | 698144.3253 | 13472.1649 | 911616.4901 | 200000 | 698144.3253 | 13472.1649 | 911616.4901 | 1214911.2964 |  |  | PTO-1002 |  | PRESUPUESTO | Albañilería |  | 911616.4901 | 0
10.03 | VENTILACIONES | Montaje de campanas de parrillas C22 - Provisión a cargo del comitente | gl | 1 | 50000 | 349072.1626 | 5986.0824 | 405058.2451 | 50000 | 349072.1626 | 5986.0824 | 405058.2451 | 539821.1232 |  |  | PTO-1003 |  | PRESUPUESTO | Albañilería |  | 405058.2451 | 0
10.04 | VENTILACIONES | Montaje de sombreretes en chapa prepintada C25 - Provisión a cargo del comitente | u | 10 | 20000 | 23271.4775 | 649.0722 | 43920.5497 | 200000 | 232714.7751 | 6490.7216 | 439205.4967 | 585329.1655 |  |  | PTO-1004 |  | PRESUPUESTO | Albañilería |  | 439205.4967 | 0
11 |  | PISOS | [11 empty] | 22729980.3275 | 30292244.7824 | [5 empty] | 0 | 0
11.01 | PISOS | Provisión y ejecución de alisado de cemento a la llana metálica, e: 6,00 cm | m2 | 0 | 0 | 0 | 0 | 0 | 0 | 0 | 0 | 0 | 0 |  |  | PTO-1101 | 2 | PRESUPUESTO | - |  | 0 | 0
11.02 | PISOS | Provisión y ejecución de cemento alisado arrodillado, e: 3,00 cm | m2 | 39 | 4066.3296 | 10118.0337 | 282.1208 | 14466.484 | 158586.853 | 394603.3143 | 11002.7103 | 564192.8776 | 751899.848 |  |  | PTO-1102 | 2 | PRESUPUESTO | Revestimiento |  | 564192.8776 | 0
11.03 | PISOS | Colocación de porcelanato a definir en sspacios comunes - Provisión a cargo del comitente | m2 | 48 | 7156.2986 | 10957.5501 | 225.8127 | 18339.6614 | 343502.3328 | 525962.405 | 10839.0118 | 880303.7496 | 1173180.807 |  |  | COL-056 |  | APU | Revestimiento |  | 913431.1986 | -33127.449
11.04 | PISOS | Colocación de pavimento intertrabado de H°, incluye provisión y colocación de cama de arena + tomado de junta - Provisión a cargo del comitente | m2 | 174 | 1303.439 | 12863.3399 | 212.5017 | 14379.2806 | 226798.39 | 2238221.1375 | 36975.2929 | 2501994.8204 | 3334408.4971 |  |  | PTO-1104 |  | PRESUPUESTO | Revestimiento |  | 2501994.8204 | 0
11.05 | PISOS | Colocación de garden block, incluye provisión y colocación de cama de arena + tomado de junta - Provisión a cargo del comitente | m2 | 92 | 1303.439 | 12863.3399 | 212.5017 | 14379.2806 | 119916.3901 | 1183427.2681 | 19550.1549 | 1322893.8131 | 1763020.5847 |  |  | PTO-1104 |  | PRESUPUESTO | Revestimiento |  | 1322893.8131 | 0
11.06 | PISOS | Provisión y colocación de relleno de piedra binder | m2 | 8 | 2773.008 | 7607.5726 | 155.7087 | 10536.2893 | 22184.064 | 60860.5808 | 1245.6697 | 84290.3144 | 112333.7021 |  |  | PTO-1106 | 2 | PRESUPUESTO | Revestimiento |  | 84290.3144 | 0
11.07 | PISOS | Colocación de baldoson granítico vereda 40 x 40 - Provisión a cargo del comitente | m2 | 46 | 7701.7949 | 11983.9705 | 295.2865 | 19981.0518 | 354282.565 | 551262.6419 | 13583.1781 | 919128.3851 | 1224922.3988 |  |  | PTO-1107 |  | PRESUPUESTO | Revestimiento |  | 919128.3851 | 0
11.08 | PISOS | Colocación de porcelanato a definir Interior UF - Provisión a cargo del comitente | m2 | 562 | 7156.2986 | 10957.5501 | 225.8127 | 18339.6614 | 4021839.8135 | 6158143.1581 | 126906.7628 | 10306889.7344 | 13735991.949 |  |  | COL-056 |  | APU | Revestimiento |  | 10694756.9503 | -387867.2159
11.09 | PISOS | Colocación de porcelanato a definir Baños - Provisión a cargo del comitente | m2 | 73 | 7156.2986 | 14244.8151 | 293.5566 | 21694.6703 | 522409.7978 | 1039871.5048 | 21429.6295 | 1583710.9322 | 2110611.5593 |  |  | COL-057 |  | APU | Revestimiento |  | 1649206.6595 | -65495.7274
11.1 | PISOS | Colocación de porcelanato a definir Balcones - Provisión a cargo del comitente | m2 | 143 | 7156.2986 | 10957.5501 | 225.8127 | 18339.6614 | 1023350.6999 | 1566929.6648 | 32291.2226 | 2622571.5872 | 3495101.1543 |  |  | COL-056 |  | APU | Revestimiento |  | 2721263.7792 | -98692.1919
11.11 | PISOS | Colocación de porcelanato a definir Palier - Provisión a cargo del comitente | m2 | 106 | 7156.2986 | 10957.5501 | 225.8127 | 18339.6614 | 758567.6517 | 1161500.311 | 23936.151 | 1944004.1136 | 2590774.2822 |  |  | COL-056 |  | APU | Revestimiento |  | 2017160.5636 | -73156.45
12 |  | ZÓCALOS | [11 empty] | 8877435.9642 | 11830958.9095 | [5 empty] | 0 | 0
12.01 | ZÓCALOS | Ejecución de zócalo de concreto h: 10 cm | ml | 19 | 809.615 | 3938.2618 | 126.0707 | 4873.9475 | 15382.6856 | 74826.9736 | 2395.3427 | 92605.0019 | 123414.686 |  |  | PTO-1201 | 2 | PRESUPUESTO | Revestimiento |  | 92605.0019 | 0
12.02 | ZÓCALOS | Provisión y colocación de zócalo de MDF prepintado color bco. h: 7cm | ml | 626 | 7090.9091 | 3196.2174 | 100.4433 | 10387.5697 | 4438909.0909 | 2000832.0724 | 62877.4811 | 6502618.6444 | 8666039.8673 |  |  | PTO-1202 | 2 | PRESUPUESTO | Revestimiento | en el PPTO hay un producto con 2 precios diferentes. | 4254709.5535 | 2247909.0909
12.03 | ZÓCALOS | Colocación de zócalo de porcelanato - Provisión a cargo del comitente | ml | 386 | 1066.3432 | 4748.2717 | 97.8522 | 5912.4671 | 411608.4922 | 1832832.8806 | 37770.9452 | 2282212.318 | 3041504.3562 |  |  | COL-058 |  | APU | Revestimiento |  | 2397652.2758 | -115439.9579
13 |  | REVESTIMIENTOS | [11 empty] | 10745498.2135 | 14320525.4692 | [5 empty] | 0 | 0
13.01 | REVESTIMIENTOS | Colocación de porcelanato en baños - Provisión a cargo del comitente | m2 | 413 | 7156.2986 | 14244.8151 | 293.5566 | 21694.6703 | 2955551.322 | 5883108.6505 | 121238.8629 | 8959898.8354 | 11940857.1779 |  |  | COL-057 |  | APU | Revestimiento |  | 9330443.1561 | -370544.3207
13.02 | REVESTIMIENTOS | Colocación de revestimiento en cocinas - Provisión a cargo del comitente | m2 | 18 | 7156.2986 | 14244.8151 | 293.5566 | 21694.6703 | 128813.3748 | 256406.6724 | 5284.0182 | 390504.0655 | 520424.768 |  |  | COL-057 |  | APU | Revestimiento |  | 406653.6969 | -16149.6314
13.03 | REVESTIMIENTOS | Colocación de listones refractarios en parrillas - Provisión a cargo del comitente | m2 | 20 | 36508.296 | 32215.611 | 1030.8586 | 69754.7656 | 730165.92 | 644312.2206 | 20617.1721 | 1395095.3127 | 1859243.5232 |  |  | PTO-1303 |  | PRESUPUESTO | Revestimiento |  | 1395095.3127 | 0
13.04 | REVESTIMIENTOS | Revestimiento Simil madera - Cotizado en provisiones | m2 | 0 | 0 | 0 | 0 | 0 | 0 | 0 | 0 | 0 | 0 |  |  | PTO-1304 |  | PRESUPUESTO | - |  | 0 | 0
14 |  | REVOQUES FINOS Y CIELORRASOS | [11 empty] | 25370890.7204 | 33811786.0631 | [5 empty] | 0 | 0
14.01 | REVOQUES FINOS Y CIELORRASOS | Aplicado de yeso | m2 | 460 | 5812.2329 | 11651.2183 | 261.9518 | 17725.4029 | 2673627.12 | 5359560.4236 | 120497.8132 | 8153685.3567 | 10866416.4749 |  |  | PTO-1401 | 2 | PRESUPUESTO | - |  | 8153685.3567 | 2.5146e-08
14.02 | REVOQUES FINOS Y CIELORRASOS | Buña en yeso aplicado | ml | 434 | 0 | 12499.4732 | 0 | 12499.4732 | 0 | 5424771.3502 | 0 | 5424771.3502 | 7229592.7784 |  |  | PTO-1402 | 2 | PRESUPUESTO | - |  | 5424771.3502 | 0
14.03 | REVOQUES FINOS Y CIELORRASOS | Cielorraso suspendido en placa STD | m2 | 115 | 10671.9368 | 15938.9651 | 263.7301 | 26874.6321 | 1227272.7323 | 1832980.9907 | 30328.965 | 3090582.688 | 4118819.5482 |  |  | PTO-1403 | 2 | PRESUPUESTO | - |  | 3090582.688 | 0
14.04 | REVOQUES FINOS Y CIELORRASOS | Cielorraso suspendido en placa RH | m2 | 89 | 14660.0548 | 15938.9651 | 263.7301 | 30862.75 | 1304744.8741 | 1418567.8971 | 23471.9816 | 2746784.7529 | 3660640.0401 |  |  | PTO-1404 | 2 | PRESUPUESTO | - |  | 2746784.7529 | 0
14.05 | REVOQUES FINOS Y CIELORRASOS | Buña Z en cielorraso suspendido | ml | 530 | 1062.8718 | 5728.4731 | 167.0291 | 6958.374 | 563322.0597 | 3036090.7662 | 88525.4139 | 3687938.2398 | 4914915.2922 |  |  | PTO-1405 | 2 | PRESUPUESTO | - |  | 3687938.2398 | 0
14.06 | REVOQUES FINOS Y CIELORRASOS | Cantonera / Cajón | ml | 56 | 1062.8718 | 5728.4731 | 167.0291 | 6958.374 | 59520.8214 | 320794.4961 | 9353.6286 | 389668.9461 | 519311.8045 |  |  | PTO-1405 | 2 | PRESUPUESTO | - |  | 389668.9461 | 0
14.07 | REVOQUES FINOS Y CIELORRASOS | Hormigon visto, maquillaje | m2 | 469 | 1066.0981 | 2877.8543 | 59.1593 | 4003.1117 | 500000 | 1349713.6816 | 27745.7052 | 1877459.3868 | 2502090.1248 |  |  | PTO-1407 | 2 | PRESUPUESTO | Albañilería |  | 1877459.3868 | 0
15 |  | PINTURA | [11 empty] | 61281924.1246 | 81670420.2809 | [5 empty] | 0 | 0
15.01 | PINTURA | Latex exterior mate en paredes, color bco., sin enduido, a mas de 3 m de altura - Medianeras | m2 | 739 | 1824.9263 | 14504.1295 | 234.4423 | 16563.4981 | 1348620.5157 | 10718551.7248 | 173252.8652 | 12240425.1058 | 16312814.5385 |  |  | PIN-53B |  | APU | - |  | 12240425.1058 | 0
15.02 | PINTURA | Latex interior mate en paredes, color bco., con enduido parcial | m2 | 1439 | 2272.0787 | 4296.3549 | 96.194 | 6664.6275 | 3269521.2558 | 6182454.6404 | 138423.0969 | 9590398.993 | 12781124.738 |  |  | PIN-137 | 2 | APU | - |  | 9590398.993 | 0
15.03 | PINTURA | Latex interior mate en paredes, color bco., con enduido completo | m2 | 462 | 2923.7665 | 7626.9744 | 174.8981 | 10725.639 | 1350780.144 | 3523662.1707 | 80802.9196 | 4955245.2344 | 6603855.3239 |  |  | PTO-1503 | 2 | PRESUPUESTO | - |  | 4955245.2344 | 0
15.04 | PINTURA | Latex exterior acrílico en cielorraso, color a definir, sin enduido - Sector cocheras | m2 | 144 | 2141.693 | 3437.0839 | 76.9552 | 5655.732 | 308403.7863 | 494940.0796 | 11081.5433 | 814425.4092 | 1085384.7428 |  |  | PTO-1504 |  | PRESUPUESTO | - |  | 814425.4092 | 0
15.05 | PINTURA | Latex interior mate en cielorraso, color bco., con enduido parcial | m2 | 460 | 2272.0787 | 4296.3549 | 96.194 | 6664.6275 | 1045156.2041 | 1976323.2346 | 44249.2179 | 3065728.6566 | 4085696.5806 |  |  | PIN-137 | 2 | APU | - |  | 3065728.6566 | 0
15.06 | PINTURA | Latex interior mate en cielorraso, color bco., con enduido completo | m2 | 204 | 2923.7665 | 8652.5811 | 241.0677 | 11817.4153 | 596448.3753 | 1765126.5391 | 49177.8078 | 2410752.7221 | 3212810.1528 |  |  | PTO-1506 | 2 | PRESUPUESTO | - |  | 2410752.7221 | 0
15.07 | PINTURA | Impermeabilizane de Hº, silicona transparente | m2 | 262 | 7633.5878 | 5047.339 | 190.2139 | 12871.1406 | 2000000 | 1322402.8075 | 49836.0421 | 3372238.8496 | 4494182.7148 |  |  | PTO-1507 | 2 | PRESUPUESTO | - |  | 3372238.8496 | 0
15.08 | PINTURA | Revestimiento tipo Tarquini hasta 3 m de altura | m2 | 756 | 10000 | 9614.9794 | 294.2247 | 19909.204 | 7560000 | 7268924.3898 | 222433.8658 | 15051358.2557 | 20058945.1473 |  |  | PTO-1508 | 2 | PRESUPUESTO | - |  | 15051358.2557 | 0
15.09 | PINTURA | Revestimiento tipo Tarquini a mas de 3 m de altura | m2 | 56 | 10000 | 13460.9711 | 351.9146 | 23812.8857 | 560000 | 753814.3812 | 19707.2157 | 1333521.5969 | 1777184.2322 |  |  | PTO-1509 | 2 | PRESUPUESTO | - |  | 1333521.5969 | -1.8626e-09
15.1 | PINTURA | Franjas división cocheras | gl | 1 | 200000 | 454260.5064 | 9813.9076 | 664074.414 | 200000 | 454260.5064 | 9813.9076 | 664074.414 | 885011.9715 |  |  | PTO-1510 | 2 | PRESUPUESTO | Pintura |  | 664074.414 | 0
15.11 | PINTURA | Esmalte sintetico en puertas color bco. - Puertas placa, de chapa y de ascensor | un | 73 | 11746.0239 | 49896.7972 | 924.6423 | 62567.4634 | 857459.7467 | 3642466.1936 | 67498.8891 | 4567424.8294 | 6087007.0702 |  |  | PTO-1511 |  | PRESUPUESTO | - |  | 4567424.8294 | -9.3132e-09
15.12 | PINTURA | Esmalte sintético convertidor antioxido color negro satinado en herrería - Barandas, herrerías, etc. | gl | 1 | 392180.133 | 2776617.9536 | 47531.9713 | 3216330.0579 | 392180.133 | 2776617.9536 | 47531.9713 | 3216330.0579 | 4286403.0682 |  |  | PTO-1512 |  | PRESUPUESTO | - |  | 3216330.0579 | -7.9162e-09
16 |  | MARMOLES Y GRANITOS | [18 empty] | 0 | 0
17 |  | CARPINTERIA | [11 empty] | 7064607.2343 | 9415002.0611 | [5 empty] | 0 | 0
17.01 | CARPINTERIA | Amure de puertas placa | u | 57 | 4066.3296 | 55045.3792 | 405.5486 | 59517.2574 | 231780.7851 | 3137586.6158 | 23116.2712 | 3392483.6722 | 4521162.9899 |  |  | PTO-1701 |  | PRESUPUESTO | Albañilería |  | 3392483.6722 | 0
17.02 | CARPINTERIA | Amure de puertas de chapa e ingresos depto | u | 11 | 4066.3296 | 55045.3792 | 405.5486 | 59517.2574 | 44729.6252 | 605499.1715 | 4461.0348 | 654689.8315 | 872505.1384 |  |  | PTO-1702 | 2 | PRESUPUESTO | Albañilería |  | 654689.8315 | 0
17.03 | CARPINTERIA | Amure de premarcos | u | 65 | 1487.907 | 36696.9195 | 202.7743 | 38387.6007 | 96713.952 | 2385299.7664 | 13180.3301 | 2495194.0485 | 3325345.1084 |  |  | PTO-1703 |  | PRESUPUESTO | Albañilería |  | 2495194.0485 | 0
17.04 | CARPINTERIA | Amure Puertas de Ascensor | u | 6 | 4066.3296 | 82568.0688 | 405.5486 | 87039.947 | 24397.9774 | 495408.413 | 2433.2917 | 522239.6821 | 695988.8244 |  |  | PTO-1704 | 2 | PRESUPUESTO | Albañilería |  | 522239.6821 | 0
18 |  | INSTALACIÓN ELÉCTRICA | [11 empty] | 65922152.0596 | 87854452.0499 | [5 empty] | 0 | 0
18.01 | INSTALACIÓN ELÉCTRICA | Tendido y cableado boca Iluminación en losa | u | 260 | 20340.1809 | 35416.5 | 1667.318 | 57423.9989 | 5288447.0301 | 9208290 | 433502.6867 | 14930239.7168 | 19897530.4705 |  |  | PTO-1801 | 2 | APU | - |  | 14930239.7168 | 0
18.02 | INSTALACIÓN ELÉCTRICA | Tendido y cableado boca Iluminación en pared | u | 62 | 17867.3555 | 35416.5 | 1667.318 | 54951.1735 | 1107776.0407 | 2195823 | 103373.7176 | 3406972.7583 | 4540472.595 |  |  | PTO-1802 | 2 | APU | - |  | 3406972.7583 | 0
18.03 | INSTALACIÓN ELÉCTRICA | Tendido y cableado boca Iluminación emergencia | u | 12 | 17867.3555 | 35416.5 | 1667.318 | 54951.1735 | 214408.2659 | 424998 | 20007.8163 | 659414.0822 | 878801.1474 |  |  | PTO-1802 | 2 | APU | - |  | 659414.0822 | 0
18.04 | INSTALACIÓN ELÉCTRICA | Tendido y cableado boca sensor de movimiento | u | 16 | 17867.3555 | 35416.5 | 1667.318 | 54951.1735 | 285877.6879 | 566664 | 26677.0884 | 879218.7763 | 1171734.8632 |  |  | PTO-1802 | 2 | APU | - |  | 879218.7763 | 0
18.05 | INSTALACIÓN ELÉCTRICA | Tendido y cableado boca semáforo | u | 1 | 17867.3555 | 35416.5 | 1667.318 | 54951.1735 | 17867.3555 | 35416.5 | 1667.318 | 54951.1735 | 73233.429 |  |  | PTO-1802 | 2 | APU | - |  | 54951.1735 | 0
18.06 | INSTALACIÓN ELÉCTRICA | Tendido y cableado boca de extractor de baño | u | 24 | 17867.3555 | 35416.5 | 1667.318 | 54951.1735 | 428816.5319 | 849996 | 40015.6326 | 1318828.1645 | 1757602.2948 |  |  | PTO-1802 | 2 | APU | - |  | 1318828.1645 | 0
18.07 | INSTALACIÓN ELÉCTRICA | Tendido y cableado boca tomacorriente (simple/doble/exterior) | u | 226 | 14804.6642 | 35416.5 | 1667.318 | 51888.4823 | 3345854.1148 | 8004129 | 376813.8738 | 11726796.9886 | 15628302.3467 |  |  | PTO-1807 | 2 | APU | - |  | 11726796.9886 | 0
18.08 | INSTALACIÓN ELÉCTRICA | Tendido y cableado boca tomacorriente especial (AA.CC) | u | 32 | 34429.4949 | 35416.5 | 1667.318 | 71513.3129 | 1101743.8362 | 1133328 | 53354.1768 | 2288426.013 | 3049785.3475 |  |  | PTO-1808 | 2 | APU | - |  | 2288426.013 | 0
18.09 | INSTALACIÓN ELÉCTRICA | Tendido y cableado boca MBT Timbre | u | 8 | 14804.6642 | 35416.5 | 1667.318 | 51888.4823 | 118437.3138 | 283332 | 13338.5442 | 415107.858 | 553214.2424 |  |  | PTO-1807 | 2 | APU | - |  | 415107.858 | 0
18.1 | INSTALACIÓN ELÉCTRICA | Tendido y cableado boca de temostato | u | 8 | 14804.6642 | 35416.5 | 1667.318 | 51888.4823 | 118437.3138 | 283332 | 13338.5442 | 415107.858 | 553214.2424 |  |  | PTO-1807 | 2 | APU | - |  | 415107.858 | 0
18.11 | INSTALACIÓN ELÉCTRICA | Boca de TE - Cañería c/cable testigo | u | 26 | 12087.9044 | 24807.3 | 1083.7567 | 37978.9611 | 314285.514 | 644989.8 | 28177.6746 | 987452.9887 | 1315978.598 |  |  | PTO-1811 | 2 | APU | - |  | 987452.9887 | 0
18.12 | INSTALACIÓN ELÉCTRICA | Boca de TV - Cañería c/cable testigo | u | 27 | 12087.9044 | 24807.3 | 1083.7567 | 37978.9611 | 326373.4184 | 669797.1 | 29261.4313 | 1025431.9498 | 1366593.1595 |  |  | PTO-1811 | 2 | APU | - |  | 1025431.9498 | 0
18.13 | INSTALACIÓN ELÉCTRICA | Boca de PE - Cañería c/cable testigo | u | 9 | 12087.9044 | 24807.3 | 1083.7567 | 37978.9611 | 108791.1395 | 223265.7 | 9753.8104 | 341810.6499 | 455531.0532 |  |  | PTO-1811 | 2 | APU | - |  | 341810.6499 | 0
18.14 | INSTALACIÓN ELÉCTRICA | Boca de DA - Cañería c/cable testigo | u | 29 | 12087.9044 | 24807.3 | 1083.7567 | 37978.9611 | 350549.2272 | 719411.7 | 31428.9448 | 1101389.872 | 1467822.2824 |  |  | PTO-1811 | 2 | APU | - |  | 1101389.872 | 0
18.15 | INSTALACIÓN ELÉCTRICA | Boca de CCTV - Cañería c/cable testigo | u | 3 | 12087.9044 | 24807.3 | 1083.7567 | 37978.9611 | 36263.7132 | 74421.9 | 3251.2701 | 113936.8833 | 151843.6844 |  |  | PTO-1811 | 2 | APU | - |  | 113936.8833 | 0
18.16 | INSTALACIÓN ELÉCTRICA | Tablero servicios generales - TSG | u | 1 | 1310987.0203 | 349202.7 | 24902.8458 | 1685092.5661 | 1310987.0203 | 349202.7 | 24902.8458 | 1685092.5661 | 2245722.8629 |  |  | PTO-1816 | 2 | PRESUPUESTO | - |  | 1685092.5662 | -2.7273e-05
18.17 | INSTALACIÓN ELÉCTRICA | Tablero seccional, bombas de elevación - TSBE | u | 1 | 592217.142 | 232812.45 | 12375.4439 | 837405.0359 | 592217.142 | 232812.45 | 12375.4439 | 837405.0359 | 1116009.6914 |  |  | PTO-1817 | 2 | PRESUPUESTO | - |  | 837405.0359 | -8.2646e-06
18.18 | INSTALACIÓN ELÉCTRICA | Tablero seccional ascensor - TSASC | u | 2 | 159726.774 | 232812.45 | 5888.0884 | 398427.3124 | 319453.5481 | 465624.9 | 11776.1767 | 796854.6248 | 1061968.1585 |  |  | PTO-1818 | 2 | PRESUPUESTO | - |  | 796854.6248 | -1.6529e-05
18.19 | INSTALACIÓN ELÉCTRICA | Tablero seccional departamento - TSD | u | 9 | 207344.832 | 232812.45 | 6602.3592 | 446759.6412 | 1866103.488 | 2095312.05 | 59421.2331 | 4020836.7711 | 5358569.1648 |  |  | PTO-1819 | 2 | PRESUPUESTO | - |  | 4020836.7711 | 0
18.2 | INSTALACIÓN ELÉCTRICA | Montante eléctrica | gl | 1 | 3200954.2588 | 1514201.6879 | 70727.3392 | 4785883.2859 | 3200954.2588 | 1514201.6879 | 70727.3392 | 4785883.2859 | 6378146.6551 |  |  | PTO-1820 | 2 | PRESUPUESTO | Eléctrico |  | 4785883.2859 | 1.9835e-05
18.21 | INSTALACIÓN ELÉCTRICA | Montante TV + Tablero TV - Cañería c/cable testigo | gl | 1 | 496467.8356 | 757100.844 | 18803.5302 | 1272372.2098 | 496467.8356 | 757100.844 | 18803.5302 | 1272372.2098 | 1695690.4439 |  |  | PTO-1821 | 2 | PRESUPUESTO | Eléctrico |  | 1272372.2098 | 0
18.22 | INSTALACIÓN ELÉCTRICA | Montante PE + Tablero PE- Cañería c/cable testigo | gl | 1 | 496467.8356 | 757100.844 | 18803.5302 | 1272372.2098 | 496467.8356 | 757100.844 | 18803.5302 | 1272372.2098 | 1695690.4439 |  |  | PTO-1822 | 2 | PRESUPUESTO | Eléctrico |  | 1272372.2098 | 0
18.23 | INSTALACIÓN ELÉCTRICA | Colocación de sensor de movimiento - Provisión a cargo del comitente | u | 16 | 0 | 11816 | 177.24 | 11993.24 | 0 | 189056 | 2835.84 | 191891.84 | 255734.2552 |  |  | PTO-1823 |  | PRESUPUESTO | - |  | 191891.84 | 0
18.24 | INSTALACIÓN ELÉCTRICA | Colocación de teclas simples y/o combinadas, pulsadores - Provisión a cargo del comitente | u | 140 | 0 | 7700 | 115.5 | 7815.5 | 0 | 1078000 | 16170 | 1094170 | 1458200.359 |  |  | PTO-1824 |  | PRESUPUESTO | - |  | 1094170 | 0
18.25 | INSTALACIÓN ELÉCTRICA | Colocación de tomas simples/dobles/encapsulados - Provisión a cargo del comitente | u | 226 | 0 | 7700 | 115.5 | 7815.5 | 0 | 1740200 | 26103 | 1766303 | 2353952.0081 |  |  | PTO-1825 |  | PRESUPUESTO | - |  | 1766303 | 0
18.26 | INSTALACIÓN ELÉCTRICA | Colocación de campanilla/zumbadores - Provisión a cargo del comitente | u | 8 | 0 | 18760 | 281.4 | 19041.4 | 0 | 150080 | 2251.2 | 152331.2 | 203011.7902 |  |  | PTO-1826 |  | PRESUPUESTO | - |  | 152331.2 | 0
18.27 | INSTALACIÓN ELÉCTRICA | Colocación de extractor de baño - Provisión a cargo del comitente | u | 24 | 0 | 68810 | 1032.15 | 69842.15 | 0 | 1651440 | 24771.6 | 1676211.6 | 2233887.1993 |  |  | PTO-1827 |  | PRESUPUESTO | - |  | 1676211.6 | 0
18.28 | INSTALACIÓN ELÉCTRICA | Colocación de luz de emergencia - Provisión a cargo del comitente | u | 12 | 0 | 18760 | 281.4 | 19041.4 | 0 | 225120 | 3376.8 | 228496.8 | 304517.6854 |  |  | PTO-1828 |  | PRESUPUESTO | - |  | 228496.8 | 0
18.29 | INSTALACIÓN ELÉCTRICA | Colocación de semáforo - Provisión a cargo del comitente | u | 1 | 0 | 18760 | 281.4 | 19041.4 | 0 | 18760 | 281.4 | 19041.4 | 25376.4738 |  |  | PTO-1829 |  | PRESUPUESTO | - |  | 19041.4 | 0
18.3 | INSTALACIÓN ELÉCTRICA | Colocación artefactos en espacios comunes y balcones - Provisión a cargo del comitente. NO incluye provisión, ni colocación de artefactos en interior de UF | u | 109 | 0 | 11816 | 177.24 | 11993.24 | 0 | 1287944 | 19319.16 | 1307263.16 | 1742189.6133 |  |  | PTO-1830 |  | PRESUPUESTO | - |  | 1307263.16 | 0
18.31 | INSTALACIÓN ELÉCTRICA | Acometida y gabiente de medidores | gl | 1 | 3075822.246 | 1002579.2 | 61176.0217 | 4139577.4677 | 3075822.246 | 1002579.2 | 61176.0217 | 4139577.4677 | 5516814.8912 |  |  | PTO-1831 | 2 | PRESUPUESTO | - |  | 4139577.4677 | 0
18.32 | INSTALACIÓN ELÉCTRICA | Puesta a tierra, jabalinas y cableados | gl | 1 | 570057.9526 | 323263.5 | 10618.1042 | 903939.5568 | 570057.9526 | 323263.5 | 10618.1042 | 903939.5568 | 1204680.2473 |  |  | PTO-1832 | 2 | PRESUPUESTO | Eléctrico | error en PPTO original? | 718491.7172 | 185447.8396
18.33 | INSTALACIÓN ELÉCTRICA | Certificado DCI para servicios generales | gl | 1 | 0 | 107023.5989 | 0 | 107023.5989 | 0 | 107023.5989 | 0 | 107023.5989 | 142630.3502 |  |  | PTO-1833 | 2 | PRESUPUESTO | - |  | 107023.5989 | 2.0373e-10
19 |  | INSTALACIONES SANITARIAS | [11 empty] | 108925280.6253 | 145164721.4893 | [5 empty] | 0 | 0
19.01 | INSTALACIONES SANITARIAS | Tendido caño cloacal en planta baja | gl | 1 | 2201631.5066 | 2820732.3579 | 75335.458 | 5097699.3224 | 2201631.5066 | 2820732.3579 | 75335.458 | 5097699.3224 | 6793703.8869 |  |  | PTO-1901 | 2 | PRESUPUESTO | - |  | 5097699.3224 | 0
19.02 | INSTALACIONES SANITARIAS | Por armar CDV en planta tipo | gl | 1 | 2830669.0798 | 4231098.5368 | 105926.5142 | 7167694.1309 | 2830669.0798 | 4231098.5368 | 105926.5142 | 7167694.1309 | 9552385.9682 |  |  | PTO-1902 | 2 | PRESUPUESTO | - |  | 7167694.1309 | 0
19.03 | INSTALACIONES SANITARIAS | Montantes, remate y ventilación a los 4 vientos | gl | 1 | 1258075.1466 | 2350610.2982 | 54130.2817 | 3662815.7265 | 1258075.1466 | 2350610.2982 | 54130.2817 | 3662815.7265 | 4881434.5187 |  |  | PTO-1903 | 2 | PRESUPUESTO | - |  | 3662815.7265 | 5.5879e-09
19.04 | INSTALACIONES SANITARIAS | Tendido caño pluvial en planta baja | gl | 1 | 733877.1689 | 1096951.4725 | 27462.4296 | 1858291.071 | 733877.1689 | 1096951.4725 | 27462.4296 | 1858291.071 | 2476544.5103 |  |  | PTO-1904 | 2 | PRESUPUESTO | - |  | 1858291.071 | -2.0955e-09
19.05 | INSTALACIONES SANITARIAS | Tendido caño pluvial por pisos | gl | 1 | 1048395.9555 | 1567073.5321 | 39232.0423 | 2654701.53 | 1048395.9555 | 1567073.5321 | 39232.0423 | 2654701.53 | 3537920.729 |  |  | PTO-1905 | 2 | PRESUPUESTO | - |  | 2654701.53 | 0
19.06 | INSTALACIONES SANITARIAS | Instalación tanque de recupero y bombeo pluvial | gl | 1 | 314518.7867 | 470122.0596 | 11769.6127 | 796410.459 | 314518.7867 | 470122.0596 | 11769.6127 | 796410.459 | 1061376.2187 |  |  | PTO-1906 | 2 | PRESUPUESTO | - |  | 796410.459 | 0
19.07 | INSTALACIONES SANITARIAS | Tendido caño de agua hasta TB. Colocación de TB, armado de colector y cuadro de bombas | gl | 1 | 892886.9557 | 1519457.5766 | 36185.168 | 2448529.7002 | 892886.9557 | 1519457.5766 | 36185.168 | 2448529.7002 | 3263155.5315 |  |  | PTO-1907 | 2 | PRESUPUESTO | - |  | 2448529.7002 | 0
19.08 | INSTALACIONES SANITARIAS | Armado de colector, subida y bajadas de AF | gl | 1 | 1190515.9409 | 1519457.5766 | 40649.6028 | 2750623.1202 | 1190515.9409 | 1519457.5766 | 40649.6028 | 2750623.1202 | 3665755.4323 |  |  | PTO-1908 | 2 | PRESUPUESTO | - |  | 2750623.1202 | 0
19.09 | INSTALACIONES SANITARIAS | Colocación de bomba presurizadora, armado de colector y montantes presurizadas (ultimo piso 4°) AF | gl | 1 | 892886.9557 | 1519457.5766 | 36185.168 | 2448529.7002 | 892886.9557 | 1519457.5766 | 36185.168 | 2448529.7002 | 3263155.5315 |  |  | PTO-1909 | 2 | PRESUPUESTO | - |  | 2448529.7002 | 0
19.1 | INSTALACIONES SANITARIAS | Distribución agua fria y caliente en planta tipo | gl | 1 | 2976289.8522 | 10636203.0361 | 204187.3933 | 13816680.2816 | 2976289.8522 | 10636203.0361 | 204187.3933 | 13816680.2816 | 18413489.8113 |  |  | PTO-1910 | 2 | PRESUPUESTO | - |  | 13816680.2816 | -3.9116e-08
19.11 | INSTALACIONES SANITARIAS | Colocación de artefactos y griferias | gl | 1 | 2023467.36 | 2577248.8823 | 69010.7436 | 4669726.9859 | 2023467.36 | 2577248.8823 | 69010.7436 | 4669726.9859 | 6223345.1541 |  |  | PTO-1911 | 2 | PRESUPUESTO | - |  | 4669726.9859 | 0
19.12 | INSTALACIONES SANITARIAS | Armado y conexionado de desagües AA.CC | gl | 1 | 450000 | 1500000 | 29250 | 1979250 | 450000 | 1500000 | 29250 | 1979250 | 2637746.475 |  |  | PTO-1912 |  | PRESUPUESTO | - |  | 1979250 | 0
19.13 | INSTALACIONES SANITARIAS | Tendido de cañerías de piso radiante - Colectores, gabinetes y termostatos a cargo del comitente | gl | 1 | 6864779.654 | 19750412.0248 | 399227.8752 | 27014419.554 | 6864779.654 | 19750412.0248 | 399227.8752 | 27014419.554 | 36002116.9396 |  |  | PTO-1913 |  | PRESUPUESTO | - |  | 27014419.554 | 0
19.14 | INSTALACIONES SANITARIAS | Montaje de caldera y puesta en marcha - Provisión a cargo del comitente, incluida las ventilaciones | gl | 1 | 601141.68 | 2194490.225 | 41934.4786 | 2837566.3835 | 601141.68 | 2194490.225 | 41934.4786 | 2837566.3835 | 3781624.7194 |  |  | PTO-1914 |  | PRESUPUESTO | - |  | 2837566.3835 | 5.1223e-09
19.15 | INSTALACIONES SANITARIAS | Tendido cañeria de incendio - Gabinetes, tapas, mangueras y lanzas cotizadas en provisiones | gl | 1 | 2943433.776 | 1816615.8409 | 71400.7443 | 4831450.3611 | 2943433.776 | 1816615.8409 | 71400.7443 | 4831450.3611 | 6438873.8962 |  |  | PTO-1915 |  | PRESUPUESTO | - |  | 4831450.3611 | 0
19.16 | INSTALACIONES SANITARIAS | Provisión y tendido de cañerías de gas a cada UF | gl | 1 | 5213745.535 | 15641236.6044 | 0 | 20854982.1394 | 5213745.535 | 15641236.6044 | 0 | 20854982.1394 | 27793434.6972 |  |  | PTO-1916 | 2 | PRESUPUESTO | - |  | 20854982.1392 | 0.0002
19.17 | INSTALACIONES SANITARIAS | Colocación de anafes - Provisión a cargo del comitente | u | 8 | 15000 | 30000 | 0 | 45000 | 120000 | 240000 | 0 | 360000 | 479772 |  |  | PTO-1917 |  | PRESUPUESTO | - |  | 360000 | 0
19.18 | INSTALACIONES SANITARIAS | Provisión y amure de rejillas de ventilación homologadas | gl | 8 | 1500 | 19238.7699 | 0 | 20738.7699 | 12000 | 153910.1594 | 0 | 165910.1594 | 221108.4694 |  |  | PTO-1918 | 2 | PRESUPUESTO | - |  | 165910.1594 | 0
19.19 | INSTALACIONES SANITARIAS | Tramites gas - Prefactibilidad, inspección parcial, final | gl | 1 | 0 | 3510000 | 0 | 3510000 | 0 | 3510000 | 0 | 3510000 | 4677777 |  |  | PTO-1919 | 2 | PRESUPUESTO | - |  | 3510000 | 0
20 |  | AIRE ACONDICIONADO | [11 empty] | 0 | 0 | [5 empty] | 0 | 0
20.01 | AIRE ACONDICIONADO | Preinstalación para AA.CC - Cotizado en provisiones | u | 0 | 0 | 0 | 0 | 0 | 0 | 0 | 0 | 0 | 0 |  |  | PTO-2001 |  | PRESUPUESTO | - |  | 0 | 0
20.02 | AIRE ACONDICIONADO | Montaje, colocación y puesta en marcha de equipos - Cotizado en provisiones | u | 0 | 0 | 0 | 0 | 0 | 0 | 0 | 0 | 0 | 0 |  |  | PTO-2002 |  | PRESUPUESTO | - |  | 0 | 0
21 |  | ASCENSOR | [11 empty] | 0 | 0 | [5 empty] | 0 | 0
21.01 | ASCENSOR | Ascensores | gl | 1 | 0 | 0 | 0 | 0 | 0 | 0 | 0 | 0 | 0 |  |  | PTO-2101 | 2 | PRESUPUESTO | - |  | 0 | 0
22 |  | EQUIPAMIENTO | [11 empty] | 2201920 | 0 | [5 empty] | 0 | 0
22.01 | EQUIPAMIENTO | Instalación de artefactos de cocina, hornos - Provisión a cargo del comitente | u | 8 | 0 | 68810 | 0 | 68810 | 0 | 550480 | 0 | 550480 |  |  |  | PTO-2201 |  | PRESUPUESTO | - |  | 550480 | 0
22.02 | EQUIPAMIENTO | Instalacion de extractores de baños - Provisión a cargo del comitente | u | 24 | 0 | 68810 | 0 | 68810 | 0 | 1651440 | 0 | 1651440 |  |  |  | PTO-2202 |  | PRESUPUESTO | - |  | 1651440 | 0
23 |  | TRABAJOS COMPLEMENTARIOS | [11 empty] | 14294221.9829 | 19049909.6366 | [5 empty] | 0 | 0
23.01 | TRABAJOS COMPLEMENTARIOS | Albañilería parrilla completa - Losa y muros | gl | 6 | 53696.8065 | 137815.6605 | 2872.687 | 194385.154 | 322180.8391 | 826893.9629 | 17236.122 | 1166310.924 | 1554342.5684 |  |  | PTO-2301 |  | PRESUPUESTO | Albañilería |  | 1166310.924 | 2.0722e-08
23.02 | TRABAJOS COMPLEMENTARIOS | Amure de tapas para pleno eléctricos y gas en palieres - Provisión a cargo del comitente | gl | 1 | 50000 | 536926.8505 | 8803.9028 | 595730.7532 | 50000 | 536926.8505 | 8803.9028 | 595730.7532 | 793930.3748 |  |  | PTO-2302 |  | PRESUPUESTO | Albañilería |  | 595730.7532 | 0
23.03 | TRABAJOS COMPLEMENTARIOS | Demolición de vereda | m2 | 26 | 7692.3077 | 12322.977 | 300.2293 | 20315.514 | 200000 | 320397.4028 | 7805.961 | 528203.3639 | 703936.623 |  |  | PTO-2303 | 2 | PRESUPUESTO | Albañilería |  | 528203.3639 | -9.9535e-08
23.04 | TRABAJOS COMPLEMENTARIOS | Tabique divisorio dormitorios - Tabique simple con aislacion de lana de vidrio | m2 | 231 | 24578.047 | 27039.3159 | 347.9053 | 51965.2681 | 5677528.8517 | 6246081.9627 | 80366.1274 | 12003976.9418 | 15997700.0704 |  |  | PTO-2304 | 2 | PRESUPUESTO | Albañilería |  | 12003976.9418 | 0
24 |  | AYUDA DE GREMIOS Y GGBB | [11 empty] | 57704099.7895 | 76902253.7895 | [5 empty] | 0 | 0
24.01 | AYUDA DE GREMIOS Y GGBB | Sereno | mes | 17 | 0 | 730326.9693 | 0 | 730326.9693 | 0 | 12415558.4784 | 0 | 12415558.4784 | 16546214.7842 |  |  | PTO-2401 | 2 | PRESUPUESTO | - |  | 12415558.4784 | 0
24.02 | AYUDA DE GREMIOS Y GGBB | Tecnico de seguridad & higiene permanente en Obra | mes | 4 | 0 | 1504670.291 | 0 | 1504670.291 | 0 | 6018681.164 | 0 | 6018681.164 | 8021096.3873 |  |  | PTO-2402 | 2 | PRESUPUESTO | - |  | 6018681.164 | 0
24.03 | AYUDA DE GREMIOS Y GGBB | Higiene y seguridad Res 51 | mes | 17 | 0 | 150000 | 0 | 150000 | 0 | 2550000 | 0 | 2550000 | 3398385 |  |  | PTO-2403 | 2 | PRESUPUESTO | - |  | 2550000 | 0
24.04 | AYUDA DE GREMIOS Y GGBB | Protecciones y defensas | gl | 1 | 2304593.0853 | 2341204.7031 | 69686.9668 | 4715484.7552 | 2304593.0853 | 2341204.7031 | 69686.9668 | 4715484.7552 | 6284326.5333 |  |  | PTO-2404 | 2 | PRESUPUESTO | Albañilería |  | 4715484.7552 | 0
24.05 | AYUDA DE GREMIOS Y GGBB | Ayuda de gremios | mes | 17 | 50000 | 596028.7238 | 9690.4309 | 655719.1546 | 850000 | 10132488.3042 | 164737.3246 | 11147225.6288 | 14855907.5955 |  |  | PTO-2405 | 2 | PRESUPUESTO | Albañilería |  | 11147225.6288 | 0
24.06 | AYUDA DE GREMIOS Y GGBB | Limpieza periodica | mes | 17 | 25000 | 401679.8331 | 6400.1975 | 433080.0306 | 425000 | 6828557.1631 | 108803.3574 | 7362360.5206 | 9811817.8658 |  |  | PTO-2406 | 2 | PRESUPUESTO | Albañilería |  | 7362360.5206 | 0
24.07 | AYUDA DE GREMIOS Y GGBB | Limpieza final de Obra | gl | 1 | 250000 | 3651634.8466 | 58524.5227 | 3960159.3693 | 250000 | 3651634.8466 | 58524.5227 | 3960159.3693 | 5277704.3915 |  |  | PTO-2407 | 2 | PRESUPUESTO | Albañilería |  | 3960159.3693 | 0
24.08 | AYUDA DE GREMIOS Y GGBB | Fletes | mes | 17 | 0 | 300000 | 0 | 300000 | 0 | 5100000 | 0 | 5100000 | 6796770 |  |  | PTO-2408 | 2 | PRESUPUESTO | - |  | 5100000 | 0
24.09 | AYUDA DE GREMIOS Y GGBB | Volquetes | mes | 17 | 200000 | 60860.5808 | 0 | 260860.5808 | 3400000 | 1034629.8732 | 0 | 4434629.8732 | 5910031.232 |  |  | PTO-2409 | 2 | PRESUPUESTO | Albañilería |  | 4434629.8732 | 0
25 |  | HONORARIOS Y JEFATURA DE OBRA | [11 empty] | 82827579.894 | 110384315.7247 | [5 empty] | 0 | 0
25.01 | HONORARIOS Y JEFATURA DE OBRA | Supervisión profesional de Obra | mes | 17 | 0 | 4372210.582 | 0 | 4372210.582 | 0 | 74327579.894 | 0 | 74327579.894 | 99056365.7247 |  |  | PTO-2501 | 2 | PRESUPUESTO | - |  | 74327579.894 | 0
25.02 | HONORARIOS Y JEFATURA DE OBRA | Movilidad y viaticos | mes | 17 | 0 | 500000 | 0 | 500000 | 0 | 8500000 | 0 | 8500000 | 11327950 |  |  | PTO-2502 | 2 | PRESUPUESTO | - |  | 8500000 | 0
TOTAL | [8 empty] | 362110911.4443 | 627572168.2001 | 21494482.9331 | 1011177562.5775 | 1344661838.863 | 1011177562.5775 | 1344661838.863 | [5 empty] | 1009831892.8846 | 1345669.6929
0.1333%

## Sheet1
Rubro MO Alb | Etapa | Cod.
Preliminares | TAREAS PRELIMINARES | 1.02
Preliminares | TAREAS PRELIMINARES | 1.04
Preliminares | TAREAS PRELIMINARES | 1.05
Preliminares | TAREAS PRELIMINARES | 1.06
Preliminares | TAREAS PRELIMINARES | 1.07
Preliminares | TAREAS PRELIMINARES | 1.08
- | TAREAS PRELIMINARES | 1.09
Hormigón | MOVIMIENTO DE TIERRA, COMPACTACION Y RELLENO | 2.01
Preliminares | MOVIMIENTO DE TIERRA, COMPACTACION Y RELLENO | 2.02
Preliminares | MOVIMIENTO DE TIERRA, COMPACTACION Y RELLENO | 2.03
Hormigón | ESTRUCTURA RESISTENTE | 3.01
- | ESTRUCTURA RESISTENTE | 3.02
- | ESTRUCTURA RESISTENTE | 3.03
- | ESTRUCTURA RESISTENTE | 3.04
- | ESTRUCTURA RESISTENTE | 3.05
- | ESTRUCTURA RESISTENTE | 3.06
- | ESTRUCTURA RESISTENTE | 3.07
- | ESTRUCTURA RESISTENTE | 3.08
- | ESTRUCTURA RESISTENTE | 3.09
Hormigón | ESTRUCTURA RESISTENTE | 3.1
- | ESTRUCTURA RESISTENTE | 3.11
Hormigón | ESTRUCTURA RESISTENTE | 3.12
- | ESTRUCTURA RESISTENTE | 3.13
- | ESTRUCTURA RESISTENTE | 3.14
Hormigón | ESTRUCTURA RESISTENTE | 3.16
Hormigón | ESTRUCTURA RESISTENTE | 3.17
- | ESTRUCTURA RESISTENTE | 3.18
- | ESTRUCTURA RESISTENTE | 3.19
- | ESTRUCTURA RESISTENTE | 3.2
- | ESTRUCTURA RESISTENTE | 3.21
Hormigón | ESTRUCTURA RESISTENTE | 3.22
Albañilería | MAMPOSTERÍA | 4.01
Albañilería | MAMPOSTERÍA | 4.02
Albañilería | MAMPOSTERÍA | 4.03
Albañilería | MAMPOSTERÍA | 4.04
Albañilería | MAMPOSTERÍA | 4.05
Albañilería | MAMPOSTERÍA | 4.06
Albañilería | MAMPOSTERÍA | 4.07
Albañilería | MAMPOSTERÍA | 4.08
Albañilería | MAMPOSTERÍA | 4.09
Albañilería | MAMPOSTERÍA | 4.1
Albañilería | MAMPOSTERÍA | 4.11
Albañilería | MAMPOSTERÍA | 4.12
Albañilería | MAMPOSTERÍA | 4.13
Albañilería | MAMPOSTERÍA | 4.14
Albañilería | AISLACIONES | 5.01
Albañilería | AISLACIONES | 5.02
Albañilería | AISLACIONES | 5.03
- | AISLACIONES | 5.04
Albañilería | AISLACIONES | 5.05
Albañilería | AISLACIONES | 5.06
- | AISLACIONES | 5.07
Albañilería | CUBIERTAS | 6.02
Albañilería | REVOQUES | 7.01
Albañilería | REVOQUES | 7.02
- | REVOQUES | 7.03
- | REVOQUES | 7.04
- | REVOQUES | 7.05
Albañilería | REVOQUES | 7.06
Albañilería | CONTRAPISOS Y CARPETAS | 8.01
Albañilería | CONTRAPISOS Y CARPETAS | 8.02
Albañilería | CONTRAPISOS Y CARPETAS | 8.03
Albañilería | CONTRAPISOS Y CARPETAS | 8.04
Albañilería | CONTRAPISOS Y CARPETAS | 8.05
Albañilería | CONTRAPISOS Y CARPETAS | 8.06
Albañilería | CONTRAPISOS Y CARPETAS | 8.07
Albañilería | CONTRAPISOS Y CARPETAS | 8.08
Albañilería | ESCALERAS | 9.01
Albañilería | ESCALERAS | 9.02
Albañilería | ESCALERAS | 9.03
Albañilería | VENTILACIONES - PROVISION A CARGO DEL COMITENTE | 10.01
Albañilería | VENTILACIONES - PROVISION A CARGO DEL COMITENTE | 10.02
Albañilería | VENTILACIONES - PROVISION A CARGO DEL COMITENTE | 10.03
Albañilería | VENTILACIONES - PROVISION A CARGO DEL COMITENTE | 10.04
Revestimiento | PISOS - PROVISION A CARGO DEL COMITENTE | 11.02
Revestimiento | PISOS - PROVISION A CARGO DEL COMITENTE | 11.03
Revestimiento | PISOS - PROVISION A CARGO DEL COMITENTE | 11.04
Revestimiento | PISOS - PROVISION A CARGO DEL COMITENTE | 11.05
Revestimiento | PISOS - PROVISION A CARGO DEL COMITENTE | 11.06
Revestimiento | PISOS - PROVISION A CARGO DEL COMITENTE | 11.07
Revestimiento | PISOS - PROVISION A CARGO DEL COMITENTE | 11.08
Revestimiento | PISOS - PROVISION A CARGO DEL COMITENTE | 11.09
Revestimiento | PISOS - PROVISION A CARGO DEL COMITENTE | 11.1
Revestimiento | PISOS - PROVISION A CARGO DEL COMITENTE | 11.11
Revestimiento | ZOCALOS Y SOLIAS - PROVISION A CARGO DEL COMITENTE | 12.01
Revestimiento | ZOCALOS Y SOLIAS - PROVISION A CARGO DEL COMITENTE | 12.02
Revestimiento | ZOCALOS Y SOLIAS - PROVISION A CARGO DEL COMITENTE | 12.03
Revestimiento | REVESTIMIENTOS - PROVISION A CARGO DEL COMITENTE | 13.01
Revestimiento | REVESTIMIENTOS - PROVISION A CARGO DEL COMITENTE | 13.02
Revestimiento | REVESTIMIENTOS - PROVISION A CARGO DEL COMITENTE | 13.03
- | CIELORRASOS | 14.01
- | CIELORRASOS | 14.02
- | CIELORRASOS | 14.03
- | CIELORRASOS | 14.04
- | CIELORRASOS | 14.05
- | CIELORRASOS | 14.06
Albañilería | CIELORRASOS | 14.07
- | PINTURA | 15.01
- | PINTURA | 15.02
- | PINTURA | 15.03
- | PINTURA | 15.04
- | PINTURA | 15.05
- | PINTURA | 15.06
- | PINTURA | 15.07
- | PINTURA | 15.08
- | PINTURA | 15.09
Pintura | PINTURA | 15.1
- | PINTURA | 15.11
- | PINTURA | 15.12
Albañilería | CARPINTERIA - PROVISION A CARGO DEL COMITENTE | 17.01
Albañilería | CARPINTERIA - PROVISION A CARGO DEL COMITENTE | 17.02
Albañilería | CARPINTERIA - PROVISION A CARGO DEL COMITENTE | 17.03
Albañilería | CARPINTERIA - PROVISION A CARGO DEL COMITENTE | 17.04
- | INSTALACION ELECTRICA | 18.01
- | INSTALACION ELECTRICA | 18.02
- | INSTALACION ELECTRICA | 18.03
- | INSTALACION ELECTRICA | 18.04
- | INSTALACION ELECTRICA | 18.05
- | INSTALACION ELECTRICA | 18.06
- | INSTALACION ELECTRICA | 18.07
- | INSTALACION ELECTRICA | 18.08
- | INSTALACION ELECTRICA | 18.09
- | INSTALACION ELECTRICA | 18.1
- | INSTALACION ELECTRICA | 18.11
- | INSTALACION ELECTRICA | 18.12
- | INSTALACION ELECTRICA | 18.13
- | INSTALACION ELECTRICA | 18.14
- | INSTALACION ELECTRICA | 18.15
- | INSTALACION ELECTRICA | 18.16
- | INSTALACION ELECTRICA | 18.17
- | INSTALACION ELECTRICA | 18.18
- | INSTALACION ELECTRICA | 18.19
Eléctrico | INSTALACION ELECTRICA | 18.2
Eléctrico | INSTALACION ELECTRICA | 18.21
Eléctrico | INSTALACION ELECTRICA | 18.22
- | INSTALACION ELECTRICA | 18.23
- | INSTALACION ELECTRICA | 18.24
- | INSTALACION ELECTRICA | 18.25
- | INSTALACION ELECTRICA | 18.26
- | INSTALACION ELECTRICA | 18.27
- | INSTALACION ELECTRICA | 18.28
- | INSTALACION ELECTRICA | 18.29
- | INSTALACION ELECTRICA | 18.3
- | INSTALACION ELECTRICA | 18.31
Eléctrico | INSTALACION ELECTRICA | 18.32
- | INSTALACION ELECTRICA | 18.33
- | INSTALACION CLOACAL | 19.01
- | INSTALACION CLOACAL | 19.02
- | INSTALACION CLOACAL | 19.03
- | INSTALACION PLUVIAL | 19.04
- | INSTALACION PLUVIAL | 19.05
- | INSTALACION PLUVIAL | 19.06
- | INSTALACION AGUA FRIA Y CALIENTE | 19.07
- | INSTALACION AGUA FRIA Y CALIENTE | 19.08
- | INSTALACION AGUA FRIA Y CALIENTE | 19.09
- | INSTALACION AGUA FRIA Y CALIENTE | 19.1
- | INSTALACION AGUA FRIA Y CALIENTE | 19.11
- | INSTALACION DESCARGA SPLIT | 19.12
- | INSTALACION CALEFACCION | 19.13
- | INSTALACION CALEFACCION | 19.14
- | INSTALACION DE INCENDIO | 19.15
- | INSTALACION DE GAS | 19.16
- | INSTALACION DE GAS | 19.17
- | INSTALACION DE GAS | 19.18
- | INSTALACION DE GAS | 19.19
- | EQUIPAMIENTO - PROVISION A CARGO DEL COMITENTE | 22.01
- | EQUIPAMIENTO - PROVISION A CARGO DEL COMITENTE | 22.02
Albañilería | TRABAJOS COMPLEMENTARIOS | 23.01
Albañilería | TRABAJOS COMPLEMENTARIOS | 23.02
Albañilería | TRABAJOS COMPLEMENTARIOS | 23.03
Albañilería | TRABAJOS COMPLEMENTARIOS | 23.04
- | AYUDA DE GREMIOS | 24.01
- | AYUDA DE GREMIOS | 24.02
- | AYUDA DE GREMIOS | 24.03
Albañilería | AYUDA DE GREMIOS | 24.04
Albañilería | AYUDA DE GREMIOS | 24.05
Albañilería | AYUDA DE GREMIOS | 24.06
Albañilería | AYUDA DE GREMIOS | 24.07
- | AYUDA DE GREMIOS | 24.08
Albañilería | AYUDA DE GREMIOS | 24.09
- | JEFATURA DE OBRA | 25.01
- | JEFATURA DE OBRA | 25.02
-

## CONSULTA_COMP
CONSULTA DE COMPOSICIÓN
[5 empty] | 4093008.6558 | MT
Partida (descripción): | Ladrillo cerámico 8 x 18 x 33 cm |  |  |  | 6077009.8664 | MO
Código: | ALB-034 |  |  |  | 146141.1176 | EQ
Cantidad a ejecutar: | 621 |  |  |  | 10316159.6398 | Total
Rendimiento: | 15 | m2 |  |  | 16612.1733 | Total por ud
MATERIALES
Código | Descripción | Cant/ud | % Desp. | Cant. Req. | Unidad | Precio $ | Costo Est. $
ACE-001 | Barra de Acero Aleteado - 6mm x 12m | 0.17 | 10% | 116.127 | u | 3424.53 | 397680.3953
AGR-001 | ARENA LAVADA | 0.012 | 10% | 8.1972 | m3 | 32399.77 | 265587.3946
AGR-004 | Cemento Portland x 50kg | 0.05 | 10% | 34.155 | Bol | 7809.48 | 266732.7894
AGR-005 | Cal Comun x 25kg | 0.1 | 10% | 68.31 | bol | 3837.96 | 262171.0476
CER-002 | LADRILLO CERAMICO 8 x 18 x 33 cm | 15 | 5% | 9780.75 | u | 292.32 | 2859108.84
MAT-CONS | Consumibles | 67.1952 | 0% | 41728.1888 | gl | 1 | 41728.1888
[6 empty] | SUBTOTAL MAT: | 4093008.6558
| Descripción | Base MAT $ | % Cons. | % Desp.Cons. | Cons. s/desp | Cons. c/desp
--- | CONSUMIBLES | 4093008.6558 | 0% | 0% | 0 | 0
[5 empty] | TOTAL MAT: | 4093008.6558
MANO DE OBRA |  |  | dividido rend.
Código | Descripción | Cant/día | Cant/ud | Jornales Req. | Sal./día $ | Costo $
MO-EAYUD | AYUDANTE | 1 | 0.066667 | 41.4 | 60860.5808 | 2519628.0442 | 1
MO-EESPE | ESPECIALIZADO | 1 | 0.066667 | 41.4 | 85927.0972 | 3557381.8223 | 2
3
4
5
6
[5 empty] | TOTAL MO: | 6077009.8664
EQUIPOS |  |  | dividido rend.
Código | Descripción | Cant/día | Cant/ud | $/día | Días-eq Req. | Costo $
EQ-ANDAM0 | ANDAMIO TUBULAR DE UNO A TRES CUERPOS | 0.5 | 0.033333 | 571.1795 | 20.7 | 11823.4155
EQ-EQALBA | EQUIPO DE ALBAÑILERIA, carpetas, ladrillo | 1 | 0.066667 | 2287.1357 | 41.4 | 94687.4198
EQ-TROMPO | Hormigonera De 150 Litros 1hp Con Rueda Maciza | 1 | 0.066667 | 957.2532 | 41.4 | 39630.2823
[5 empty] | TOTAL EQ: | 146141.1176

## CUADRILLA
PLANIFICACIÓN DE CUADRILLA
Partida (descripción): | Ladrillo cerámico 8 x 18 x 33 cm
Código: | ALB-034
Cantidad a ejecutar: | 10
Rendimiento (ud/día): | 15
Días de trabajo: | 1
Cuadrillas disponibles: | 1
Días con cuadrillas: | 1
Cód. MO | Categoría | Cant/día | Jornales Total | Salario/día $ | Costo Total $
|  | TOTALES: | 0 |  | 0
Coeficiente de cargas MO: | 1.7452
COSTO CON CARGAS (real): | 0
Nota: Costo sin cargas = APU/presupuesto. Con cargas = Tezamat.

## PLAN_ETAPA
PLANIFICACIÓN INTEGRAL POR ETAPA / RUBRO
Selecciona un rubro y un factor de ejecución para obtener el consolidado de materiales, mano de obra y equipos requeridos para esa etapa.
| Rubro / Etapa: | MAMPOSTERÍA |  |  |  | RESUMEN EJECUTIVO
| Factor ejecución: | 100% |  |  |  | Partidas activas |  | 14
[6 empty] | Insumos MAT activos |  | 24
[6 empty] | Costo total estimado |  | 38367857.5289
[6 empty] | · Materiales |  | 16271396.5678
[6 empty] | · Mano de Obra |  | 21545827.2477
[6 empty] | · Equipos |  | 550633.7134
[6 empty] | Precio venta (× K GGBB) |  | 51132843.7288
| 🧱 MATERIALES — Consolidado por código | [5 empty] | 24 materiales activos · Total $16,271,397
# | Código | Descripción | Unidad | Cant. requerida | $ unitario | Costo total $ | Subtipo (COR/OTR) | Partidas en que participa | Categoría
1 | ACE-001 | Barra de Acero Aleteado - 6mm x 12m | u | 285.0348 | 3424.53 | 976110.0524 | OTR | 6 | Corralón
| ACE-010 | Alambre de Fardo | kg | 0 | 2302.02 | 0 | OTR | 0 | Corralón
| ACE-014 | Alambre galvanizado N°14 x kg | u | 0 | 2474.3471 | 0 | OTR | 0 | Corralón
| ACE-015 | CLAVOS DE 21/2" X 12 | KG | 0 | 2130.1681 | 0 | OTR | 0 | Corralón
| ACE-016 | ACERO ESTRUCTURAL POR KILO | KGF | 0 | 1269.26 | 0 | OTR | 0 | Corralón
| ACE-017 | Conector hierro 3/4" | u | 0 | 225.832 | 0 | OTR | 0 | Corralón
| ACE-018 | Conector hierro 7/8" | u | 0 | 282.29 | 0 | OTR | 0 | Corralón
| ACE-019 | Conector hierro 1" | u | 0 | 351.14 | 0 | OTR | 0 | Corralón
| ADH-001 | Adhesivo Klaukol Porcellanato Fluido x 30Kg | bol | 0 | 18802.512 | 0 | COR | 0 | Adhesivos y pastinas
| ADH-003 | Pastina Klaukol x 1kg - Alta performance | u | 0 | 3214.35 | 0 | COR | 0 | Adhesivos y pastinas
| ADT-001 | Sika Poro Plus x 10 kg | b | 0 | 252066.1157 | 0 | OTR | 0 | Impermeabilizantes
| ADT-002 | Venda SikaTEX 75 - Rollo | u | 0 | 66115.7025 | 0 | OTR | 0 | Impermeabilizantes
13 | AGR-001 | ARENA LAVADA | m3 | 27.5404 | 32399.77 | 892303.4357 | OTR | 6 | Corralón
| AGR-003 | Cascote | m3 | 0 | 34246.8 | 0 | OTR | 0 | Corralón
15 | AGR-004 | Cemento Portland x 50kg | Bol | 115.1013 | 7809.48 | 898880.9099 | OTR | 6 | Corralón
16 | AGR-005 | Cal Comun x 25kg | bol | 230.2025 | 3837.96 | 883507.9869 | OTR | 6 | Corralón
| AGR-006 | cal milagro | bol | 0 | 10936.8 | 0 | OTR | 0 | Corralón
| AGR-008 | Aporte de Tosca | m3 | 0 | 9811.2872 | 0 | OTR | 0 | Corralón
| AIS-001 | Aditivo Hidrofugo en pasta - Ceresita x 1kg | kg | 0 | 1256.128 | 0 | OTR | 0 | Impermeabilizantes
| AIS-002 | Membrana Geotextil Ormiflex 4mm - (35kg) x10m | u | 0 | 70192.21 | 0 | OTR | 0 | Impermeabilizantes
| BLO-001 | Bloque de Hormigon 19 x 19 x 39 | u | 0 | 1016.6 | 0 | OTR | 0 | Corralón
| BLO-002 | Bloque de Hormigon 10 x 19 x 39 | u | 0 | 682.52 | 0 | OTR | 0 | Corralón
23 | BLO-004 | Bloque HCCA Brimax 7,5 x 20 x 60 | u | 595 | 1516.11 | 902085.45 | COR | 1 | Corralón
| CER-001 | ladrillo a la vista 1 cara | u | 0 | 233.44 | 0 | OTR | 0 | Corralón
25 | CER-002 | LADRILLO CERAMICO 8 x 18 x 33 cm | u | 9780.75 | 292.32 | 2859108.84 | OTR | 1 | Corralón
26 | CER-003 | LADRILLO CERAMICO 12 x 18 x 33 cm | u | 12285 | 365.4 | 4488939 | OTR | 1 | Corralón
27 | CER-004 | LADRILLO CERAMICO 18 x 18 x 33 cm | u | 78.75 | 519.12 | 40880.7 | OTR | 1 | Corralón
28 | CER-005 | Ladrillo Comun 12.5 x 5.5 x 25 | u | 4803.75 | 132.3 | 635536.125 | OTR | 2 | Corralón
29 | CER-006 | Ladrillo hueco ceramico 12x19x33 - Portante | u | 661.5 | 563.22 | 372570.03 | OTR | 1 | Corralón
| DUR-001 | Solera 70mm x 2.60m | u | 0 | 2932.93 | 0 | OTR | 0 | Construcción en seco
| DUR-002 | Montante 69mm x 2.60m | u | 0 | 3295.47 | 0 | OTR | 0 | Construcción en seco
| DUR-003 | Solera 35mm x 2.60m | u | 0 | 2147.85 | 0 | OTR | 0 | Construcción en seco
| DUR-004 | Montante 34mm x 2.60m | u | 0 | 2468.66 | 0 | OTR | 0 | Construcción en seco
| DUR-005 | Masilla x 32kg | u | 0 | 26872.02 | 0 | OTR | 0 | Construcción en seco
| DUR-006 | Lana De Vidrio 40mm X 21,6m2 Alta Densidad | u | 0 | 97970.9 | 0 | OTR | 0 | Construcción en seco
| DUR-007 | Perfil Perimetral x 3.05 | u | 0 | 2470.562 | 0 | OTR | 0 | Construcción en seco
| ELE-001 | Recuplast Tradicional Blanco x 20 lts | u | 0 | 124188.4298 | 0 | OTR | 0 | Eléctricos
| ELE-002 | Caño rigido 1" | ml | 0 | 666.9267 | 0 | OTR | 0 | Eléctricos
| ELE-003 | Caño rigido 7/8" | ml | 0 | 635.56 | 0 | OTR | 0 | Eléctricos
| ELE-004 | Caño rigido 3/4" | ml | 0 | 472.18 | 0 | OTR | 0 | Eléctricos
| ELE-005 | Cupla PVC 3/4" | u | 0 | 110.922 | 0 | OTR | 0 | Eléctricos
| ELE-006 | Cupla PVC 7/8" | u | 0 | 184.87 | 0 | OTR | 0 | Eléctricos
| ELE-007 | Cupla PVC 1" | u | 0 | 280.1 | 0 | OTR | 0 | Eléctricos
| ELE-008 | Cable unipolar 1 x 1,50 | ml | 0 | 316.4445 | 0 | OTR | 0 | Eléctricos
| ELE-009 | Cable unipolar 1 x 2,50 VA | ml | 0 | 509.3149 | 0 | OTR | 0 | Eléctricos
| ELE-010 | Cable unipolar 1 x 2,50 Rojo/Marron/Negro | ml | 0 | 509.3149 | 0 | OTR | 0 | Eléctricos
| ELE-011 | Cable unipolar 1 x 4,00 | ml | 0 | 834.6 | 0 | OTR | 0 | Eléctricos
| ELE-012 | Caja octogonal chica | u | 0 | 202.42 | 0 | OTR | 0 | Eléctricos
| ELE-013 | Caja octogonal profunda | u | 0 | 2148.7603 | 0 | OTR | 0 | Eléctricos
| ELE-014 | Caja rectangular chica | u | 0 | 202.42 | 0 | OTR | 0 | Eléctricos
| ELE-015 | SMARTTRAY CUPLA UNION JBCC-M6-100 | u | 0 | 13078.33 | 0 | OTR | 0 | Eléctricos
| ELE-016 | GRAMPA FIJACIÓN CABLE | u | 0 | 1980.42 | 0 | OTR | 0 | Eléctricos
| MAD-001 | Madera tirante 5x5cm p/ traviesas | ml | 0 | 1968.04 | 0 | OTR | 0 | Corralón
| MAD-002 | Madera tabla corriente | ml | 0 | 2755.25 | 0 | OTR | 0 | Corralón
| MAD-003 | Barrotes | ml | 0 | 3148.86 | 0 | OTR | 0 | Corralón
| MAD-004 | Estacas | u | 0 | 1180.82 | 0 | OTR | 0 | Corralón
| MAD-005 | Fenólico común e: 18 mm | m2 | 0 | 19680.39 | 0 | OTR | 0 | Corralón
| MAD-006 | Fenólico visto e: 18 mm | m2 | 0 | 27552.55 | 0 | OTR | 0 | Corralón
| MAD-007 | Pie derecho saligna bruto | ml | 0 | 3936.08 | 0 | OTR | 0 | Corralón
60 | MAT-CONS | Consumibles | gl | 607098.7769 | 1 | 607098.7769 | OTR | 12 | Consumibles
| OTR-007 | Tornillo T1 - Aguja | u | 0 | 32.7072 | 0 | OTR | 0 | Construcción en seco
| OTR-008 | Tornillo T2 - Aguja | u | 0 | 17.1963 | 0 | OTR | 0 | Construcción en seco
| OTR-009 | Tornillo T3 - Aguja | u | 0 | 41.3752 | 0 | OTR | 0 | Construcción en seco
| OTR-010 | Fijacion completa del 8 | u | 0 | 65.919 | 0 | OTR | 0 | Construcción en seco
| OTR-011 | Cinta Entramada - 90m | u | 0 | 4042.71 | 0 | OTR | 0 | Construcción en seco
| OTR-014 | Buña Z x 2.60m | u | 0 | 2351.29 | 0 | OTR | 0 | Construcción en seco
| OTR-015 | Larguero x 3.66 | u | 0 | 3894.6612 | 0 | OTR | 0 | Construcción en seco
| OTR-016 | Travesaño x 1.22 | u | 0 | 1262.1736 | 0 | OTR | 0 | Construcción en seco
| OTR-017 | Travesaño x 0.60 | u | 0 | 647.2479 | 0 | OTR | 0 | Construcción en seco
| OTR-019 | Placa Decovinyl Liso 120x60 | u | 0 | 4751.7079 | 0 | OTR | 0 | Construcción en seco
| OTR-021 | Fijador al agua x 20 lts | b | 0 | 30467.49 | 0 | OTR | 0 | Pinturas
| OTR-022 | Aguarras Hydrarras Hydra x 18lts | b | 0 | 26907.33 | 0 | OTR | 0 | Pinturas
| OTR-023 | Lija 180 al agua x 10u | u | 0 | 5661.4 | 0 | OTR | 0 | Pinturas
| OTR-024 | Cinta de Papel 36 mm x 40m | u | 0 | 3293.01 | 0 | OTR | 0 | Pinturas
| OTR-025 | Trapo | u | 0 | 735.06 | 0 | OTR | 0 | Pinturas
| OTR-026 | Rodillo de lana pelo corto antigota N°22 - El Galgo | u | 0 | 6678.36 | 0 | OTR | 0 | Pinturas
| OTR-027 | Rodillo de lana pelo largo N°22 - El Galgo | u | 0 | 6678.36 | 0 | OTR | 0 | Pinturas
| OTR-028 | Pincel N° 20 - El Galgo | u | 0 | 5282.24 | 0 | OTR | 0 | Pinturas
| OTR-029 | Rollo de cartón corrugado 0,90 x 25 mts | u | 0 | 7427.6 | 0 | OTR | 0 | Construcción en seco
| OTR-030 | Llana Plástica 12 x 25 cm | u | 0 | 12575.2066 | 0 | OTR | 0 | Construcción en seco
| OTR-031 | FENOLICO 18MM. COMUN 1.22 x 2.40 | UD | 0 | 26322.68 | 0 | OTR | 0 | Corralón
| OTR-032 | FENOLICO 18MM. LAMINADO MELAMINICO | M2 | 0 | 51752.74 | 0 | OTR | 0 | Corralón
| OTR-033 | tirante 3x3 para puntal 3.66 | ml | 0 | 1213.73 | 0 | OTR | 0 | Corralón
| OTR-034 | tirante 3x6 3.66 | un | 0 | 4442.2518 | 0 | OTR | 0 | Corralón
| OTR-035 | Hormigon Elaborado H30 | m3 | 0 | 137000 | 0 | OTR | 0 | Hormigón elaborado
| OTR-037 | Bombeo | m3 | 0 | 5330 | 0 | OTR | 0 | Servicios
| OTR-038 | SMARTTRAY TRX3M BJA PERF 200-22 | u | 0 | 23404.92 | 0 | OTR | 0 | Eléctricos
| OTR-039 | SMARTTRAY TAPA CIEGA P/BJA 200-22 | u | 0 | 15710.58 | 0 | OTR | 0 | Eléctricos
| OTR-040 | ACOMETIDA PARA TABLERO | u | 0 | 6314.13 | 0 | OTR | 0 | Eléctricos
| OTR-041 | EMBUDO | u | 0 | 6314.13 | 0 | OTR | 0 | Eléctricos
| OTR-042 | GRAMPA FIJACIÓN 200-22 | u | 0 | 1844.8 | 0 | OTR | 0 | Eléctricos
| OTR-044 | VARILLA ROSCADA 1/4 | u | 0 | 1747.6 | 0 | OTR | 0 | Ferretería
| OTR-045 | TUERCA Y ARANDELA 1/4 | u | 0 | 90.02 | 0 | OTR | 0 | Ferretería
| OTR-046 | Disco Diamantado Aliafor Turbo Fino TRF | u | 0 | 20237 | 0 | COR | 0 | Ferretería
| OTR-047 | Guante Vaqueta Medio Paseo | par | 0 | 4842 | 0 | OTR | 0 | Ferretería
| OTR-048 | Recarga de garrafa | u | 0 | 12396.6942 | 0 | OTR | 0 | Ferretería
| OTR-PTO002 | Chapa acanalada C25 | m2 | 0 | 10167.5702 | 0 | OTR | 0 | Carpintería metálica
| OTR-PTO003 | Perfiles UPN 100 | un | 0 | 235448.0165 | 0 | OTR | 0 | Carpintería metálica
| OTR-PTO004 | Bastidor para porton corredizo - Perfil 40 x 40 x 2 | u | 0 | 22267.1074 | 0 | OTR | 0 | Carpintería metálica
| OTR-PTO005 | Riel Roma 174 e: 2,1 mm. 53 x 60 x 6000 | u | 0 | 81509.9504 | 0 | OTR | 0 | Carpintería metálica
| OTR-PTO006 | Carro acero 174 4 ruedas puertas portones Ø45mm | u | 0 | 12131.562 | 0 | OTR | 0 | Carpintería metálica
| OTR-PTO007 | Autoperforantes punta mecha 14 x 2 | u | 0 | 120 | 0 | OTR | 0 | Ferretería
| OTR-PTO008 | Rollo Concertina | rol | 0 | 41322.314 | 0 | OTR | 0 | Carpintería metálica
| OTR-PTO009 | Chapa acanalada C25 - Reutilizado (estimado 3 usos) | m2 | 0 | 3389.1901 | 0 | OTR | 0 | Encofrados
| OTR-PTO010 | Fenolico 1,22 x 2,44 - Reutilizado (estimado 3 usos) | u | 0 | 8774.2267 | 0 | OTR | 0 | Encofrados
| OTR-PTO011 | Puntales 1 x 4 x 3,7 - Reutilizado (estimado 3 usos) | u | 0 | 647.316 | 0 | OTR | 0 | Encofrados
| OTR-PTO012 | Puntales 3 x 3 x 3,7 - Reutilizado (estimado 3 usos) | u | 0 | 1456.476 | 0 | OTR | 0 | Encofrados
| OTR-PTO013 | Flechas 3 x 6 x 3,7 - Reutilizado (estimado 3 usos) | u | 0 | 2912.952 | 0 | OTR | 0 | Encofrados
| OTR-PTO014 | Escalera | gl | 0 | 168303.36 | 0 | OTR | 0 | Encofrados
| OTR-PTO015 | Materiales varios | gl | 0 | 1 | 0 | COR | 0 | Otros
| OTR-PTO016 | Rollo de cable TPR 3 x 2,5 | rol | 0 | 214876.0331 | 0 | OTR | 0 | Eléctricos
| OTR-PTO017 | Zocalo E27 | u | 0 | 369.8347 | 0 | OTR | 0 | Eléctricos
| OTR-PTO018 | Lampara Led 12 w | u | 0 | 2363.6364 | 0 | OTR | 0 | Eléctricos
| OTR-PTO019 | Mat. Elect. (tomas, enchufes, etc.) | gl | 0 | 242210.7438 | 0 | OTR | 0 | Eléctricos
| OTR-PTO020 | Materiales Sanit | gl | 0 | 500000 | 0 | OTR | 0 | Sanitarios
| OTR-PTO021 | Inodoro | u | 0 | 100000 | 0 | OTR | 0 | Sanitarios
| OTR-PTO022 | Mochila plastico | u | 0 | 25000 | 0 | OTR | 0 | Sanitarios
| OTR-PTO023 | Bacha | u | 0 | 24793.3884 | 0 | OTR | 0 | Sanitarios
| OTR-PTO024 | Termo electrico 40 lts | u | 0 | 200000 | 0 | OTR | 0 | Sanitarios
| OTR-PTO025 | Pilar de obra, albañileria | d | 0 | 25000 | 0 | COR | 0 | Encofrados
| OTR-PTO026 | Kit medidor pilar Edenor Conextube | gl | 0 | 150000 | 0 | OTR | 0 | Eléctricos
| OTR-PTO027 | Kit jabalina + caja + toma cable | gl | 0 | 15000 | 0 | OTR | 0 | Eléctricos
| OTR-PTO028 | Cable subterraneo 5 x 10 mm2 | mts | 0 | 11500 | 0 | OTR | 0 | Eléctricos
| OTR-PTO029 | Tablero de obra | gl | 0 | 300000 | 0 | OTR | 0 | Eléctricos
| OTR-PTO030 | Tanque de Bombeo 500 lts (reutilizado) | u | 0 | 150000 | 0 | OTR | 0 | Sanitarios
| OTR-PTO031 | Bomba pres (reutilizada) | u | 0 | 200000 | 0 | OTR | 0 | Sanitarios
| OTR-PTO032 | Flotante mecanico 1" + boya | u | 0 | 50000 | 0 | OTR | 0 | Sanitarios
| OTR-PTO033 | Flotante automatico | u | 0 | 10000 | 0 | OTR | 0 | Sanitarios
| OTR-PTO034 | Caño 3/4" | u | 0 | 10000 | 0 | OTR | 0 | Sanitarios
| OTR-PTO035 | Val. esf doble media union 1" | u | 0 | 15000 | 0 | OTR | 0 | Sanitarios
| OTR-PTO036 | Canilla de pvc | u | 0 | 2000 | 0 | OTR | 0 | Servicios
| OTR-PTO037 | Desperdicio | gl | 0 | 571000 | 0 | OTR | 0 | Servicios
| OTR-PTO038 | Alquiler vibropison | d | 0 | 15000 | 0 | OTR | 0 | Servicios
| OTR-PTO039 | Excavación manual para vigas de fundación | m3 | 0 | 26000 | 0 | OTR | 0 | Servicios
| OTR-PTO040 | H8 | m3 | 0 | 115100 | 0 | OTR | 0 | Corralón
| OTR-PTO041 | Bomba | u | 0 | 533000 | 0 | OTR | 0 | Servicios
137 | OTR-PTO042 | Hierro del 6 | kg | 366.9 | 1704.41 | 625348.029 | OTR | 3 | Corralón
| OTR-PTO043 | CEMENTO AVELLANEDA x 50 KG | bol | 0 | 7809.48 | 0 | OTR | 0 | Corralón
| OTR-PTO044 | Tabique submuración - H35 (95 kg/m3 de hierro) | m3 | 0 | 402072.5417 | 0 | COR | 0 | Hormigón elaborado
| OTR-PTO045 | Zapata corrida tabique - H35 (120 kg/m3 de hierro) | m3 | 0 | 428196.5803 | 0 | COR | 0 | Hormigón elaborado
| OTR-PTO046 | Platea - H35 (95 kg/m3 de hierro) | m3 | 0 | 333700.5058 | 0 | COR | 0 | Hormigón elaborado
| OTR-PTO047 | Bases aisladas - (60 kg/m3 de hierro) | m3 | 0 | 275042.3783 | 0 | COR | 0 | Hormigón elaborado
| OTR-PTO048 | Troncos de columnas - H35 (240 kg/m3 de hierro) | m3 | 0 | 635192.7172 | 0 | COR | 0 | Hormigón elaborado
| OTR-PTO049 | Viga de encadenado - H35 (180 kg/m3 de hierro) | m3 | 0 | 528753.3703 | 0 | COR | 0 | Hormigón elaborado
| OTR-PTO050 | Losa maciza - H35 (100 kg/m3 de hierro) | m3 | 0 | 372584.3299 | 0 | COR | 0 | Hormigón elaborado
| OTR-PTO051 | Losa maciza de Hº visto - H35 (100 kg/m3 de hierro) | m3 | 0 | 379758.8339 | 0 | COR | 0 | Hormigón elaborado
| OTR-PTO052 | Vigas - H35 (180 kg/m3 de hierro) | m3 | 0 | 567913.5066 | 0 | COR | 0 | Hormigón elaborado
| OTR-PTO053 | Vigas de H° visto - H35 (180 kg/m3 de hierro) | m3 | 0 | 565756.8651 | 0 | COR | 0 | Hormigón elaborado
| OTR-PTO054 | Tabiques - H35 (100 kg/m3 de hierro) | m3 | 0 | 410452.2742 | 0 | COR | 0 | Hormigón elaborado
| OTR-PTO055 | Columna - H35 (180 Kg/m3 de hierro) | m3 | 0 | 534635.9272 | 0 | COR | 0 | Hormigón elaborado
| OTR-PTO056 | Columna vista- H35 (180 Kg/m3 de hierro) | m3 | 0 | 543657.9606 | 0 | COR | 0 | Hormigón elaborado
| OTR-PTO057 | Escaleras de Hº visto - H35 (105 kg/m3 de hierro) | m3 | 0 | 416173.602 | 0 | COR | 0 | Hormigón elaborado
| OTR-PTO058 | Tanques de HºAº - H35 (100 kg/m3 de hierro) - Tanque de reserva | m3 | 0 | 410452.2742 | 0 | COR | 0 | Hormigón elaborado
| OTR-PTO059 | Permiso de estacionamiento de bomba de hormigón a contramano | gl | 0 | 51239.6694 | 0 | OTR | 0 | Servicios
| OTR-PTO061 | Volquetes | u | 0 | 100000 | 0 | OTR | 0 | Servicios
156 | OTR-PTO062 | Weber celublock x 30 kg | bol | 7 | 9778.66 | 68450.62 | COR | 1 | Corralón
157 | OTR-PTO063 | H30 6.20 | m3 | 5.61 | 125000 | 701250 | OTR | 2 | Hormigón elaborado
158 | OTR-PTO064 | Taco quimico | u | 5 | 60000 | 300000 | OTR | 1 | Ferretería
159 | OTR-PTO065 | Contrapiso | m3 | 1.7 | 67465.6389 | 114691.5861 | COR | 2 | Corralón
160 | OTR-PTO066 | Carpeta | m2 | 11 | 3388.608 | 37274.6877 | COR | 2 | Corralón
161 | OTR-PTO067 | HªAª | m3 | 0.75 | 125000 | 93750 | COR | 1 | Hormigón elaborado
162 | OTR-PTO068 | Malla | u | 0.5 | 69985.79 | 34992.895 | COR | 1 | Corralón
163 | OTR-PTO069 | Tapa Y Marco Para Tanque De Hormigón Poliéster 52 X 52 Cm | u | 3 | 121487.6033 | 364462.8099 | OTR | 1 | Sanitarios
164 | OTR-PTO070 | Volquete | u | 2 | 100000 | 200000 | OTR | 1 | Servicios
165 | OTR-PTO071 | Ladrillo del 8 | m2 | 14.4 | 6590.9962 | 94910.3456 | COR | 1 | Corralón
166 | OTR-PTO072 | Revoque grueso bajo revest. | m2 | 4.8 | 4009.2266 | 19244.2877 | COR | 1 | Corralón
167 | OTR-PTO073 | Sellador / Silicona (2 bañeras) | u | 4 | 15000 | 60000 | OTR | 1 | Impermeabilizantes
| OTR-PTO075 | Telgopor 1 x 1 x 20 mm densidad 20 kg | u | 0 | 3625.4 | 0 | OTR | 0 | Corralón
| OTR-PTO076 | Babeta de amure C25, des. 200 mm x 2,44 m | u | 0 | 18595.0413 | 0 | OTR | 0 | Carpintería metálica
| OTR-PTO077 | Sellador / Silicona (rinde 5 mts) | u | 0 | 25454.5455 | 0 | OTR | 0 | Impermeabilizantes
| OTR-PTO078 | Yeso Knauf MP 40/75 Proyectable x 25 kg - (17 kg/m2) | bol | 0 | 6965.28 | 0 | COR | 0 | Revestimientos y yesos
| OTR-PTO079 | PA-MAX PUENTE DE ADHERENCIA 20LT (150 m2/tac) - Contemplo el 20% de los m2 | tac | 0 | 127350 | 0 | COR | 0 | Revestimientos y yesos
| OTR-PTO080 | Malla de fibra 5 x 5 90 gr, rollo 1 x 50 mts - Contemplo el 20% de los m2 | rol | 0 | 35210.7 | 0 | COR | 0 | Revestimientos y yesos
| OTR-PTO081 | Guardacanto yesero 2,00 mts | u | 0 | 1108.49 | 0 | COR | 0 | Revestimientos y yesos
| OTR-PTO082 | Rollo Polietileno negro 2x50 mt x 200mic | rol | 0 | 27000 | 0 | COR | 0 | Corralón
| OTR-PTO083 | Malla Q188 15 x 15 6 mm 6x2,40 | un | 0 | 69985.79 | 0 | COR | 0 | Corralón
| OTR-PTO084 | H13 6.20 | m3 | 0 | 115100 | 0 | COR | 0 | Hormigón elaborado
| OTR-PTO085 | Acarreo | gl | 0 | 533000 | 0 | OTR | 0 | Servicios
| OTR-PTO086 | Alquiler vibropison | sem | 0 | 25000 | 0 | OTR | 0 | Servicios
| OTR-PTO087 | Tomado de puntos y niveles | d | 0 | 20000 | 0 | COR | 0 | Servicios
| OTR-PTO088 | RDC 350 | m3 | 0 | 125000 | 0 | OTR | 0 | Servicios
| OTR-PTO089 | BOLSON DE BINDER 6/12 | gl | 0 | 57771 | 0 | COR | 0 | Corralón
| OTR-PTO090 | BOLSON DE ARENA | m3 | 0 | 32399.77 | 0 | COR | 0 | Corralón
| OTR-PTO091 | Sika Floor 200 Level (25 kg) - 1,5 kg/m2/mm | bol | 0 | 4958.6777 | 0 | OTR | 0 | Revestimientos y yesos
| OTR-PTO092 | Sika latex x 5 kg - (200 gr/m2) | tac | 0 | 66115.7025 | 0 | OTR | 0 | Revestimientos y yesos
| OTR-PTO093 | Carpeta cilindrada | m2 | 0 | 4066.3296 | 0 | COR | 0 | Corralón
| OTR-PTO094 | PERFIL ANGULO ALAS IGUALES ESTRUCTURAL ACERO 6M X 5/8" X 1/8 | u | 0 | 8951.7603 | 0 | OTR | 0 | Ferretería
| OTR-PTO095 | Esmalte sintetico | lts | 0 | 12396.6942 | 0 | OTR | 0 | Pinturas
| OTR-PTO096 | Electrodos | kg | 0 | 6611.5702 | 0 | OTR | 0 | Pinturas
| OTR-PTO098 | CAL MILAGRO x 25 KG | bol | 0 | 10936.8 | 0 | COR | 0 | Corralón
| OTR-PTO099 | PASTINA PRESTIGE NIEVE X 2KG | bol | 0 | 6428.7 | 0 | COR | 0 | Adhesivos y pastinas
| OTR-PTO100 | Zocalo 5,6cm Madera Mdf Redondeado Prepintado Blanco Pz-56l | ml | 0 | 2000 | 0 | OTR | 0 | Corralón
| OTR-PTO101 | WEBER REFRACTARIO X 10KG (rend. 0,5 m2) | bol | 0 | 16594.68 | 0 | COR | 0 | Revestimientos y yesos
| OTR-PTO102 | PA-MAX PUENTE DE ADHERENCIA 20LT (150 m2/tac) - Contemplo el 100% de los m2 | tac | 0 | 127350 | 0 | COR | 0 | Revestimientos y yesos
| OTR-PTO103 | [Materiales] Latex exterior mate en paredes, color bco., sin enduido, a mas de 3 m de altura - Medianeras | m2 | 0 | 1824.9263 | 0 | OTR | 0 | Pinturas
| OTR-PTO104 | Sikaguard 0,350 lts/m2 | tac | 0 | 200000 | 0 | OTR | 0 | Impermeabilizantes
| OTR-PTO105 | Pintura acrílica Sintevial para demarcación vial brillante amarillo | tac | 0 | 50000 | 0 | OTR | 0 | Servicios
| OTR-PTO113 | Tendido caño cloacal en planta baja [CLOACAL] | gl | 0 | 2201631.5066 | 0 | OTR | 0 | Sanitarios
| OTR-PTO114 | Por armar CDV en planta tipo [CLOACAL] | gl | 0 | 2830669.0798 | 0 | OTR | 0 | Sanitarios
| OTR-PTO115 | Montantes, remate y ventilación a los 4 vientos [CLOACAL] | gl | 0 | 1258075.1466 | 0 | OTR | 0 | Sanitarios
| OTR-PTO116 | Tendido caño pluvial en planta baja [CLOACAL] | gl | 0 | 733877.1689 | 0 | OTR | 0 | Sanitarios
| OTR-PTO117 | Tendido caño pluvial por pisos [CLOACAL] | gl | 0 | 1048395.9555 | 0 | OTR | 0 | Sanitarios
| OTR-PTO118 | Instalación tanque de recupero y bombeo pluvial [CLOACAL] | gl | 0 | 314518.7867 | 0 | OTR | 0 | Sanitarios
| OTR-PTO119 | Tendido caño de agua hasta TB. Colocación de TB, armado de colector y cuadro de bombas [AF.AC] | gl | 0 | 892886.9557 | 0 | OTR | 0 | Sanitarios
| OTR-PTO120 | Armado de colector, subida y bajadas de AF [AF.AC] | gl | 0 | 1190515.9409 | 0 | OTR | 0 | Sanitarios
| OTR-PTO121 | Colocación de bomba presurizadora, armado de colector y montantes presurizadas (ultimo piso 4°) AF [AF.AC] | gl | 0 | 892886.9557 | 0 | OTR | 0 | Sanitarios
| OTR-PTO122 | Distribución agua fria y caliente en planta tipo [AF.AC] | gl | 0 | 2976289.8522 | 0 | OTR | 0 | Sanitarios
| OTR-PTO123 | Colocación de artefactos y griferias [AF.AC] | gl | 0 | 2023467.36 | 0 | OTR | 0 | Sanitarios
| OTR-PTO124 | Armado y conexionado de desagües AA.CC | gl | 0 | 450000 | 0 | OTR | 0 | Piso radiante y calefacción
| OTR-PTO129 | Colocación de anafes - Provisión a cargo del comitente | u | 0 | 15000 | 0 | OTR | 0 | Gas
| OTR-PTO130 | Provisión y amure de rejillas de ventilación homologadas | gl | 0 | 1500 | 0 | OTR | 0 | Gas
| OTR-PTO131 | Mmaposteria | gl | 0 | 100000 | 0 | COR | 0 | Corralón
| OTR-PTO132 | Revoque | gl | 0 | 50000 | 0 | COR | 0 | Corralón
| OTR-PTO133 | Dintel | gl | 0 | 30000 | 0 | OTR | 0 | Corralón
| OTR-PTO135 | M.Obra | d | 0 | 10000 | 0 | COR | 0 | Otros
| OTR-PTO137 | Defensas | ml | 0 | 25783.9173 | 0 | OTR | 0 | Ferretería
| OTR-PTO138 | Tabla 4 x 1 x 3,6 Saligna bruto | u | 0 | 1294.632 | 0 | OTR | 0 | Corralón
| OTR-PTO139 | Tirante 3 x 3 x 3,6 Saligna bruto | u | 0 | 2912.952 | 0 | OTR | 0 | Corralón
| OTR-PTO140 | Mat. | mes | 0 | 50000 | 0 | COR | 0 | Otros
| OTR-PTO141 | MT para Revestimiento tipo Tarquini hasta 3 m de altura | u | 0 | 10000 | 0 | OTR | 0 | Revestimientos y yesos
| OTR-PTO144 | Consumibles topógrafo y obras preliminares | gl | 0 | 25000 | 0 | COR | 0 | Consumibles
| OTR-PTO145 | Materiales adicionales s/MAT 35% - PTO-0502 | m2 | 0 | 3419.2038 | 0 | OTR | 0 | Consumibles
| OTR-PTO146 | Materiales adicionales s/MAT 20% - PTO-0506 | m2 | 0 | 1953.8308 | 0 | OTR | 0 | Consumibles
| OTR-PTO147 | Voltimetro Display Ojo de Buey 22 mm (220vca ø22mm / IP44) | u | 0 | 3656.1983 | 0 | OTR | 0 | Eléctricos
| OTR-PTO148 | STECK DIFERENCIAL 4X40A 30MA (4x40A) | u | 0 | 35881.19 | 0 | OTR | 0 | Eléctricos
| OTR-PTO149 | STECK DIFERENCIAL 2X25A 30MA (2X40A) | u | 0 | 18770.66 | 0 | OTR | 0 | Eléctricos
| OTR-PTO150 | STECK TM TETRAPOLAR 50A 6KA (4 x 50 A) | u | 0 | 11960.81 | 0 | OTR | 0 | Eléctricos
| OTR-PTO151 | STECK TM TETRAPOLAR 32A 6KA (4 X 25A) | u | 0 | 11163.59 | 0 | OTR | 0 | Eléctricos
| OTR-PTO152 | STECK TM BIPOLAR 16A 6KA (2 X 16A) | u | 0 | 5287.23 | 0 | OTR | 0 | Eléctricos
| OTR-PTO153 | STECK TM BIPOLAR 10A 6KA (2 X 10A) | u | 0 | 5287.23 | 0 | OTR | 0 | Eléctricos
| OTR-PTO154 | GAB. IP65 SERIE 9000 600X900X225 | u | 0 | 267503.51 | 0 | OTR | 0 | Eléctricos
| OTR-PTO155 | CONTRAF ABISAG CALADO 60BIP S9000 600X900 | u | 0 | 96123.97 | 0 | OTR | 0 | Eléctricos
| OTR-PTO156 | SOP REG P/CONTRAFRENTE PROF 225 X1 | u | 0 | 9297.03 | 0 | OTR | 0 | Eléctricos
| OTR-PTO157 | RIEL PORTA ELEMENTOS X 1 METRO | u | 0 | 14702.99 | 0 | OTR | 0 | Eléctricos
| OTR-PTO158 | DISTRIBUIDOR TETRAP.160A 15 STD | u | 0 | 113610.28 | 0 | OTR | 0 | Eléctricos
| OTR-PTO159 | RLLOX100M 1X 6,0MM NEGRO N.IRAM (1 x 6 mm) | u | 0 | 95867.7686 | 0 | OTR | 0 | Eléctricos
| OTR-PTO160 | GAB. IP65 SERIE 9000 300X300X150 (300 X 300 X 150) | u | 0 | 51844.93 | 0 | OTR | 0 | Eléctricos
| OTR-PTO161 | CONTRAF ABISAG.CALADO 10BIP S9000 300X300 | u | 0 | 33851.08 | 0 | OTR | 0 | Eléctricos
| OTR-PTO162 | ALTERNADOR 2 BOMBA DIGITAL 24/110/220VCA (220/24v) | u | 0 | 129189.81 | 0 | OTR | 0 | Eléctricos
| OTR-PTO163 | Transformador 220/24 V 50 VA | u | 0 | 40000 | 0 | OTR | 0 | Eléctricos
| OTR-PTO164 | LC1D18M7 18A 7,5KW 1+1 220V | u | 0 | 85894.23 | 0 | OTR | 0 | Eléctricos
| OTR-PTO165 | STECK TM TETRAPOLAR 32A 6KA (4 X 32A) | u | 0 | 11163.59 | 0 | OTR | 0 | Eléctricos
| OTR-PTO166 | STECK DIFERENCIAL 2X25A 30MA (2 x 25A) | u | 0 | 18770.66 | 0 | OTR | 0 | Eléctricos
| OTR-PTO167 | STECK TM BIPOLAR 10A 6KA (10A) | u | 0 | 5287.23 | 0 | OTR | 0 | Eléctricos
| OTR-PTO168 | STECK TM BIPOLAR 16A 6KA (16A) | u | 0 | 5287.23 | 0 | OTR | 0 | Eléctricos
| OTR-PTO169 | CAJA EMB P/ TM 36 POLOS BC T/FUME | u | 0 | 27320.39 | 0 | OTR | 0 | Eléctricos
| OTR-PTO170 | RIEL DIN 35MM 1 METRO PERFOR. | u | 0 | 5099.6 | 0 | OTR | 0 | Eléctricos
| OTR-PTO171 | CAÑOX3M RIGIDO 25MM PVC TUBE | u | 0 | 1836.01 | 0 | OTR | 0 | Eléctricos
| OTR-PTO172 | RIEL DE FIJAC.1.22 OLMAR | u | 0 | 5067.59 | 0 | OTR | 0 | Eléctricos
| OTR-PTO173 | BROCA METALICA 1/4 CJA X 100 | u | 0 | 70761.6 | 0 | OTR | 0 | Eléctricos
| OTR-PTO174 | VARILLA ROSCADA 1/4"X1MTC/BUL. | u | 0 | 954.29 | 0 | OTR | 0 | Eléctricos
| OTR-PTO175 | GRAMPA P/RIEL 1 | u | 0 | 670.34 | 0 | OTR | 0 | Eléctricos
| OTR-PTO176 | CAJA DE CONEXION 30X40X10 CH20 | u | 0 | 16656.23 | 0 | OTR | 0 | Eléctricos
| OTR-PTO177 | CONECTOR 25MM PVC RIG IP54 TUBE | u | 0 | 237.27 | 0 | OTR | 0 | Eléctricos
| OTR-PTO178 | Cable unipolar 10 mm N.IRAM (UF monos (220 ml en syntenax)) | ml | 0 | 1654.5455 | 0 | OTR | 0 | Eléctricos
| OTR-PTO179 | RLLOX100M 1X 6,0MM NEGRO N.IRAM (UF trifasicas (222 ml en syntenax)) | rol | 0 | 95867.7686 | 0 | OTR | 0 | Eléctricos
| OTR-PTO180 | RLLOX100M 1X 4,0MM NEGRO N.IRAM (Bombas PB + Bombas Pres. (45 ml)) | rol | 0 | 66520.48 | 0 | OTR | 0 | Eléctricos
| OTR-PTO181 | RLLOX100M 1X16 MM VD/ AM N.IRAM (UF trifasicas (25 ml en syntenax)) | rol | 0 | 268385.86 | 0 | OTR | 0 | Eléctricos
| OTR-PTO182 | RLLOX100M 1X 1,5MM NEGRO N.IRAM (Cable testigo) | rol | 0 | 26467.32 | 0 | OTR | 0 | Eléctricos
| OTR-PTO183 | M SUBTERRANEO N IRAM 1X 120MM2 (1 x 120) | ml | 0 | 20537.45 | 0 | OTR | 0 | Eléctricos
| OTR-PTO184 | [66039162] GAB 4 MED TRIF C/TM + DIF (EDENOR) | u | 0 | 832346.42 | 0 | OTR | 0 | Eléctricos
| OTR-PTO185 | [66039155] GAB 1 MED TRIF C/TM + DIF (EDENOR) | u | 0 | 210583.05 | 0 | OTR | 0 | Eléctricos
| OTR-PTO186 | [62009010] CAJA TOMA 500A C/ 6 BASES NH (EDENOR) | u | 0 | 462872.16 | 0 | OTR | 0 | Eléctricos
| OTR-PTO187 | Fusible NH 00 63 A | u | 0 | 3784.33 | 0 | OTR | 0 | Eléctricos
| OTR-PTO188 | Fusible NH 02 a 125 A | u | 0 | 9642.86 | 0 | OTR | 0 | Eléctricos
| OTR-PTO189 | M COBRE DESNUDO 7H 25MM (1 x 25 desnudo) | ml | 0 | 4462.8099 | 0 | OTR | 0 | Eléctricos
| OTR-PTO190 | CONDUWELD JAB ST 3/4 1.5M (Jabalina 3/4" x 1,5 m) | u | 0 | 26981.95 | 0 | OTR | 0 | Eléctricos
| OTR-PTO191 | CAJA INSPECCION 15 x 15 PVC | u | 0 | 1085.56 | 0 | OTR | 0 | Eléctricos
| OTR-PTO192 | Tubo Ø 16 mm PEX, rollo por 240 m - HidroFlex Saladillo | rol | 0 | 190020.54 | 0 | OTR | 0 | Piso radiante y calefacción
| OTR-PTO193 | Membrana térmica HidroFlex, rollo 1x20 m, e: 10 mm - HidroFlex Saladillo | rol | 0 | 56674.81 | 0 | OTR | 0 | Piso radiante y calefacción
| OTR-PTO194 | Curva tubos Ø 16 mm - HidroFlex Saladillo | u | 0 | 1234.12 | 0 | OTR | 0 | Piso radiante y calefacción
| OTR-PTO195 | Precintos 200 mm x paquete | paq | 0 | 4158.84 | 0 | OTR | 0 | Piso radiante y calefacción
| OTR-PTO196 | Codo c/rosca 3/4" | u | 0 | 1943.21 | 0 | OTR | 0 | Piso radiante y calefacción
| OTR-PTO197 | H-3 TUBO AGUA CALIENTE 19X3.9X6 | tira | 0 | 10449.84 | 0 | OTR | 0 | Piso radiante y calefacción
| OTR-PTO198 | Codo 3/4" | u | 0 | 429.89 | 0 | OTR | 0 | Piso radiante y calefacción
| OTR-PTO199 | Coverthor blanco 3/8" (Ø 16mm) - Coverthor Saladillo | tira | 0 | 852.41 | 0 | OTR | 0 | Piso radiante y calefacción
| OTR-PTO200 | Malla N° 4 Liv 15x15 3x2 mt | un | 0 | 10695.63 | 0 | OTR | 0 | Piso radiante y calefacción
| OTR-PTO201 | Kit flexible caldera | u | 0 | 75142.71 | 0 | OTR | 0 | Piso radiante y calefacción
| OTR-PTO202 | Caño HG sin cupla 2 1/2 x 6,40 mts | u | 0 | 226738.89 | 0 | OTR | 0 | Piso radiante y calefacción
| OTR-PTO203 | Codo HG a 90 HH 2 1/2 | u | 0 | 16952.66 | 0 | OTR | 0 | Piso radiante y calefacción
| OTR-PTO204 | Rosca con tuerca de 2 1/2 | u | 0 | 9333.2 | 0 | OTR | 0 | Piso radiante y calefacción
| OTR-PTO205 | Cupla HG 2 1/2 | u | 0 | 15339.5 | 0 | OTR | 0 | Piso radiante y calefacción
| OTR-PTO206 | Tee reduccion HG 2 1/2 x 2 | u | 0 | 21808.23 | 0 | OTR | 0 | Piso radiante y calefacción
| OTR-PTO207 | Valvula teatro 2 x 1 3/4 | u | 0 | 39120 | 0 | OTR | 0 | Piso radiante y calefacción
| OTR-PTO208 | Valvula de impulsion de 2 1/2 | u | 0 | 79361 | 0 | OTR | 0 | Piso radiante y calefacción
| OTR-PTO209 | VR 2 1/2 BR | u | 0 | 79361 | 0 | OTR | 0 | Piso radiante y calefacción
| OTR-PTO210 | Llave de paso esférica de 20mm | u | 0 | 18420.5 | 0 | OTR | 0 | Piso radiante y calefacción
| OTR-PTO211 | Llave de paso esférica de 32mm | u | 0 | 40497.366 | 0 | OTR | 0 | Piso radiante y calefacción
| OTR-PTO212 | Codo a 90° de 20mm | u | 0 | 2140.61 | 0 | OTR | 0 | Piso radiante y calefacción
| OTR-PTO213 | Codo a 90° de 32mm | u | 0 | 3659.23 | 0 | OTR | 0 | Piso radiante y calefacción
| OTR-PTO214 | Cupla de reduccion de 32x20mm | u | 0 | 1826.31 | 0 | OTR | 0 | Piso radiante y calefacción
| OTR-PTO215 | Niple corto con tope 32mm | u | 0 | 1291.29 | 0 | OTR | 0 | Piso radiante y calefacción
| OTR-PTO216 | Te de reduccion central de 32x20mm | u | 0 | 4980.91 | 0 | OTR | 0 | Piso radiante y calefacción
| OTR-PTO217 | Te normal de 32mm | u | 0 | 5575.48 | 0 | OTR | 0 | Piso radiante y calefacción
| OTR-PTO218 | Tubo acero polietileno de 20mm L=4m | u | 0 | 18516.94 | 0 | OTR | 0 | Piso radiante y calefacción
| OTR-PTO219 | Tubo acero polietileno de 32mm L=4m | u | 0 | 36584.29 | 0 | OTR | 0 | Piso radiante y calefacción
| OTR-PTO220 | Codo a 90° de 20mm c/RH 1/2" | u | 0 | 4181 | 0 | OTR | 0 | Piso radiante y calefacción
| OTR-PTO221 | Codo a 90° de 32mm c/RH 3/4" | u | 0 | 8559 | 0 | OTR | 0 | Piso radiante y calefacción
| OTR-PTO222 | CAÑO EPOXI 1 1/4 x 6,40 | tira | 0 | 79820.73 | 0 | OTR | 0 | Gas
| OTR-PTO223 | EPOXI TEE 1 1/4 | u | 0 | 5026.22 | 0 | OTR | 0 | Gas
| OTR-PTO224 | EPOXI CODO 90 HH 1 1/4 | u | 0 | 3592.22 | 0 | OTR | 0 | Gas
| OTR-PTO225 | BRONCE BUJE RED 1 1/4 x 1 | u | 0 | 4009.17 | 0 | OTR | 0 | Gas
| OTR-PTO226 | SUYAI ESFERICA P/GAS FORJADA 1 1/4 | u | 0 | 88241.07 | 0 | OTR | 0 | Gas
| OTR-PTO227 | FUSIOGAS TRANSICION HEMBRA 32 x 1 | u | 0 | 4114.52 | 0 | OTR | 0 | Gas
| OTR-PTO228 | REGULADOR GAS GS-25 N/M3H | u | 0 | 130062.5 | 0 | OTR | 0 | Gas
| PIN-001 | Latex Loxon Interior Sherwin Williams Mate Bco x 20lts | B | 0 | 120622.23 | 0 | OTR | 0 | Pinturas
| PIN-003 | Latex Loxon Exterior Sherwin Williams Mate Bco x 20lts | u | 0 | 105657.74 | 0 | OTR | 0 | Pinturas
| PIN-006 | Esmalte sintetico satinado Satinol Blanco x 4lts | b | 0 | 28011.57 | 0 | OTR | 0 | Pinturas
| PIN-007 | Enduido Interior x 20lts | B | 0 | 18735.77 | 0 | OTR | 0 | Pinturas
| PIN-008 | Pintura Asfaltica Asfasol x18ts | b | 0 | 32845.78 | 0 | OTR | 0 | Pinturas
| REV-001 | Yeso Tuyango x 30kg | b | 0 | 9639 | 0 | OTR | 0 | Revestimientos y yesos
| REV-006 | Placa Roca de Yeso 1220 x 2440 - 12.5mm - STD | u | 0 | 10022.96 | 0 | OTR | 0 | Revestimientos y yesos
| REV-007 | Placa Roca de Yeso 1220 x 2440 - 12.5mm - RH | u | 0 | 16160.1 | 0 | OTR | 0 | Revestimientos y yesos
| REV-008 | Placa Roca de Yeso 1220 x 2440 - 12.5mm - RF | u | 0 | 14217.87 | 0 | OTR | 0 | Revestimientos y yesos
| REV-009 | Quimtex Romano Fino x 27 kg | u | 0 | 57033.8843 | 0 | OTR | 0 | Revestimientos y yesos
| REV-010 | Quimtex base cuarzo 18 lts | u | 0 | 93388.4298 | 0 | OTR | 0 | Revestimientos y yesos
| REV-012 | Arco y cuña niveladores porcelanatos x 150 un | b | 0 | 44669.4215 | 0 | COR | 0 | Revestimientos y yesos
| REV-013 | Conjunto rotor estator Yeso ASE | gl | 0 | 465850 | 0 | OTR | 0 | Revestimientos y yesos
|  |  |  | 0 | 0 | 0 |  | 0
|  |  |  | 0 | 0 | 0 |  | 0
|  |  |  | 0 | 0 | 0 |  | 0
|  |  |  | 0 | 0 | 0 |  | 0
|  |  |  | 0 | 0 | 0 |  | 0
|  |  |  | 0 | 0 | 0 |  | 0
|  |  |  | 0 | 0 | 0 |  | 0
|  |  |  | 0 | 0 | 0 |  | 0
|  |  |  | 0 | 0 | 0 |  | 0
|  |  |  | 0 | 0 | 0 |  | 0
|  |  |  | 0 | 0 | 0 |  | 0
|  |  |  | 0 | 0 | 0 |  | 0
|  |  |  | 0 | 0 | 0 |  | 0
|  |  |  | 0 | 0 | 0 |  | 0
|  |  |  | 0 | 0 | 0 |  | 0
|  |  |  | 0 | 0 | 0 |  | 0
|  |  |  | 0 | 0 | 0 |  | 0
|  |  |  | 0 | 0 | 0 |  | 0
|  |  |  | 0 | 0 | 0 |  | 0
|  |  |  | 0 | 0 | 0 |  | 0
|  |  |  | 0 | 0 | 0 |  | 0
|  |  |  | 0 | 0 | 0 |  | 0
|  |  |  | 0 | 0 | 0 |  | 0
|  |  |  | 0 | 0 | 0 |  | 0
|  |  |  | 0 | 0 | 0 |  | 0
|  |  |  | 0 | 0 | 0 |  | 0
|  |  |  | 0 | 0 | 0 |  | 0
|  |  |  | 0 | 0 | 0 |  | 0
|  |  |  | 0 | 0 | 0 |  | 0
|  |  |  | 0 | 0 | 0 |  | 0
|  |  |  | 0 | 0 | 0 |  | 0
|  |  |  | 0 | 0 | 0 |  | 0
|  | TOTAL MATERIALES |  |  |  | 16271396.5678
| 👷 MANO DE OBRA — Consolidado por categoría | [5 empty] | 4 rubros MO activos · Total $21,545,827
# | Código | Descripción | Tipo/Subtipo | Unidad | Jornales/cant req. | $ Jornal/ud | Costo total $ | Partidas en que participa | Categoría
| MO-AYCA |  | MO/ALB | jornal | 0 | 0 | 0 | 0
| MO-AYEL |  | MO/ALB | jornal | 0 | 0 | 0 | 0
| MO-AYU02 |  | MO/ALB | jornal | 0 | 0 | 0 | 0
4 | MO-EAYUD | AYUDANTE | MO/ALB | jornal | 150.319 | 60860.5808 | 9148504.5399 | ¦ | Estructura
5 | MO-EESPE | ESPECIALIZADO | MO/ALB | jornal | 129.319 | 85927.0972 | 11112010.369 | 11 | Estructura
6 | MO-EMEDI | MEDIO OFICIAL | MO/ALB | jornal | 2 | 65493.0716 | 130986.1433 | 1 | Estructura
7 | MO-EOFIC | OFICIAL | MO/ALB | jornal | 15 | 76955.0797 | 1154326.1956 | 4 | Estructura
| MO-MOCA |  | MO/ALB | jornal | 0 | 0 | 0 | 0
| MO-MOFA |  | MO/ALB | jornal | 0 | 0 | 0 | 0
| MO-MOPI |  | MO/ALB | jornal | 0 | 0 | 0 | 0
| MO-OFA |  | MO/ALB | jornal | 0 | 0 | 0 | 0
| MO-OFAR |  | MO/ALB | jornal | 0 | 0 | 0 | 0
| MO-OFCA |  | MO/ALB | jornal | 0 | 0 | 0 | 0
| MO-OFCO |  | MO/ALB | jornal | 0 | 0 | 0 | 0
| MO-OFEL |  | MO/ALB | jornal | 0 | 0 | 0 | 0
| MO-OFPI |  | MO/ALB | jornal | 0 | 0 | 0 | 0
| SUB-BOCACOMP | Boca completa | MO/OTR | u | 0 | 35416.5 | 0 | 0 | Electricidad — Instalación
| SUB-CACOM | Caño de acometida | MO/OTR | u | 0 | 90526.8 | 0 | 0 | Electricidad — Instalación
| SUB-CAJTOM | Caja de toma | MO/OTR | u | 0 | 129373.3 | 0 | 0 | Electricidad — Instalación
| SUB-CANAL | Canalización | MO/OTR | b | 0 | 24807.3 | 0 | 0 | Electricidad — Instalación
| SUB-CERTLUZ2 | Luz de Obra | MO/OTR | u | 0 | 107023.5989 | 0 | 0 | Electricidad — Gestión
| SUB-MEDPAT | Medicion PAT luz de obra | MO/OTR | gl | 0 | 93645.649 | 0 | 0 | Electricidad — Gestión
| SUB-PATSERV | PAT de Servicio | MO/OTR | u | 0 | 64652.7 | 0 | 0 | Electricidad — Instalación
| SUB-PTO001 | M.Obra topografo | MO/OTR | d | 0 | 198736.8446 | 0 | 0 | Varios
| SUB-PTO002 | Flete madera | MO/OTR | u | 0 | 250000 | 0 | 0 | Varios
| SUB-PTO003 | Flete retiro | MO/OTR | gl | 0 | 250000 | 0 | 0 | Varios
| SUB-PTO004 | Gestion suministro luz de obra | MO/OTR | u | 0 | 148643.8873 | 0 | 0 | Varios
| SUB-PTO005 | Subcontrato + 50% - Celsi VIAL | MO/OTR | gl | 0 | 22000 | 0 | 0 | Movimiento de suelos
| SUB-PTO006 | MO Excavación manual para vigas de fundación | MO/OTR | m3 | 0 | 60860.5808 | 0 | 0 | Movimiento de suelos
| SUB-PTO007 | M.O | MO/OTR | gl | 0 | 4500000 | 0 | 0 | Hormigón — Mano de obra
| SUB-PTO008 | MO Tabique submuración - H35 (95 kg/m3 de hierro) | MO/OTR | m3 | 0 | 357640.8999 | 0 | 0 | Hormigón — Mano de obra
| SUB-PTO009 | MO Zapata corrida tabique - H35 (120 kg/m3 de hierro) | MO/OTR | m3 | 0 | 281633.9622 | 0 | 0 | Hormigón — Mano de obra
| SUB-PTO010 | MO Platea - H35 (95 kg/m3 de hierro) | MO/OTR | m3 | 0 | 194327.4339 | 0 | 0 | Hormigón — Mano de obra
| SUB-PTO011 | MO Bases aisladas - (60 kg/m3 de hierro) | MO/OTR | m3 | 0 | 194327.4339 | 0 | 0 | Hormigón — Mano de obra
| SUB-PTO012 | MO Troncos de columnas - H35 (240 kg/m3 de hierro) | MO/OTR | m3 | 0 | 317914.0475 | 0 | 0 | Hormigón — Mano de obra
| SUB-PTO013 | MO Viga de encadenado - H35 (180 kg/m3 de hierro) | MO/OTR | m3 | 0 | 281633.9622 | 0 | 0 | Hormigón — Mano de obra
| SUB-PTO014 | MO Losa maciza - H35 (100 kg/m3 de hierro) | MO/OTR | m3 | 0 | 221790.7949 | 0 | 0 | Hormigón — Mano de obra
| SUB-PTO015 | MO Losa maciza de Hº visto - H35 (100 kg/m3 de hierro) | MO/OTR | m3 | 0 | 277238.4937 | 0 | 0 | Hormigón — Mano de obra
| SUB-PTO016 | MO Vigas - H35 (180 kg/m3 de hierro) | MO/OTR | m3 | 0 | 537036.8067 | 0 | 0 | Hormigón — Mano de obra
| SUB-PTO017 | MO Vigas de H° visto - H35 (180 kg/m3 de hierro) | MO/OTR | m3 | 0 | 671296.0084 | 0 | 0 | Hormigón — Mano de obra
| SUB-PTO018 | MO Tabiques - H35 (100 kg/m3 de hierro) | MO/OTR | m3 | 0 | 357640.8999 | 0 | 0 | Hormigón — Mano de obra
| SUB-PTO019 | MO Columna - H35 (180 Kg/m3 de hierro) | MO/OTR | m3 | 0 | 317914.0475 | 0 | 0 | Hormigón — Mano de obra
| SUB-PTO020 | MO Columna vista- H35 (180 Kg/m3 de hierro) | MO/OTR | m3 | 0 | 397392.5594 | 0 | 0 | Hormigón — Mano de obra
| SUB-PTO021 | MO Escaleras de Hº visto - H35 (105 kg/m3 de hierro) | MO/OTR | m3 | 0 | 405530.5437 | 0 | 0 | Hormigón — Mano de obra
| SUB-PTO022 | MO Tanques de HºAº - H35 (100 kg/m3 de hierro) - Tanque de reserva | MO/OTR | m3 | 0 | 357640.8999 | 0 | 0 | Hormigón — Mano de obra
| SUB-PTO023 | MO Ensayos de hormigon por etapas de hormigonado | MO/OTR | u | 0 | 228712 | 0 | 0 | Hormigón — Ensayos
| SUB-PTO024 | MO Impermeabilización de tanque de reserva de HºAº [SUBCONTRATOS] | MO/OTR | gl | 0 | 1829911.5884 | 0 | 0 | Impermeabilización
| SUB-PTO025 | M.Obra | MO/OTR | m2 | 0 | 11651.2183 | 0 | 0 | Revestimientos y yesos
| SUB-PTO026 | Arista en yeso | MO/OTR | ml | 0 | 12499.4732 | 0 | 0 | Revestimientos y yesos
| SUB-PTO027 | Guardacanto yesero 2,00 mts | MO/OTR | u | 0 | 12499.4732 | 0 | 0 | Revestimientos y yesos
| SUB-PTO028 | Combustible | MO/OTR | lts | 0 | 1500 | 0 | 0 | Varios
| SUB-PTO030 | MO Buña en yeso aplicado [SUBCONTRATOS] | MO/OTR | ml | 0 | 12499.4732 | 0 | 0 | Revestimientos y yesos
| SUB-PTO031 | [MO] Latex exterior mate en paredes, color bco., sin enduido, a mas de 3 m de altura - Medianeras | MO/OTR | m2 | 0 | 14504.1295 | 0 | 0 | Pinturas
| SUB-PTO032 | MO Revestimiento tipo Tarquini hasta 3 m de altura [SUBCONTRATOS] | MO/OTR | m2 | 0 | 9614.9794 | 0 | 0 | Revestimientos y yesos
| SUB-PTO033 | MO Revestimiento tipo Tarquini a mas de 3 m de altura [SUBCONTRATOS] | MO/OTR | m2 | 0 | 13460.9711 | 0 | 0 | Revestimientos y yesos
x | SUB-PTO034 | Esmalte sintetico | MO/OTR | m2 | 0 | 10981.372 | 0 | 0 | Pinturas
| SUB-PTO035 | MO Esmalte sintético sobre carpintería metálica | MO/OTR | m2 | 0 | 10981.372 | 0 | 0 | Pinturas
| SUB-PTO040 | MO Colocación de sensor de movimiento - Provisión a cargo del comitente [SUBCONTRATOS] | MO/OTR | u | 0 | 11816 | 0 | 0 | Electricidad — Instalación
| SUB-PTO041 | MO Colocación de teclas simples y/o combinadas, pulsadores - Provisión a cargo del comitente [SUBCONTRATOS] | MO/OTR | u | 0 | 7700 | 0 | 0 | Electricidad — Instalación
| SUB-PTO042 | MO Colocación de tomas simples/dobles/encapsulados - Provisión a cargo del comitente [SUBCONTRATOS] | MO/OTR | u | 0 | 7700 | 0 | 0 | Electricidad — Instalación
| SUB-PTO043 | MO Colocación de campanilla/zumbadores - Provisión a cargo del comitente [SUBCONTRATOS] | MO/OTR | u | 0 | 18760 | 0 | 0 | Electricidad — Instalación
| SUB-PTO044 | MO Colocación de extractor de baño - Provisión a cargo del comitente [SUBCONTRATOS] | MO/OTR | u | 0 | 68810 | 0 | 0 | Electricidad — Instalación
| SUB-PTO045 | MO Colocación de luz de emergencia - Provisión a cargo del comitente [SUBCONTRATOS] | MO/OTR | u | 0 | 18760 | 0 | 0 | Electricidad — Instalación
| SUB-PTO046 | MO Colocación de semáforo - Provisión a cargo del comitente [SUBCONTRATOS] | MO/OTR | u | 0 | 18760 | 0 | 0 | Electricidad — Instalación
| SUB-PTO047 | MO Colocación artefactos en espacios comunes y balcones - Provisión a cargo del comitente. NO incluye provisión, ni colocación de artefactos en interior de UF [SUBCONTRATOS] | MO/OTR | u | 0 | 11816 | 0 | 0 | Electricidad — Instalación
| SUB-PTO048 | Gabinete columna 4 modulos trifasico Edesur | MO/OTR | u | 0 | 344928.5 | 0 | 0 | Electricidad — Instalación
| SUB-PTO049 | Gabinete columna 2 modulos trifasico Edesur | MO/OTR | u | 0 | 92822.1 | 0 | 0 | Electricidad — Instalación
| SUB-PTO051 | MO Certificado DCI para servicios generales [SUBCONTRATOS] | MO/OTR | gl | 0 | 107023.5989 | 0 | 0 | Electricidad — Gestión
| SUB-PTO052 | MO Tendido caño cloacal en planta baja [CLOACAL] | MO/OTR | gl | 0 | 2820732.3579 | 0 | 0 | Sanitarios
| SUB-PTO053 | MO Por armar CDV en planta tipo [CLOACAL] | MO/OTR | gl | 0 | 4231098.5368 | 0 | 0 | Sanitarios
| SUB-PTO054 | MO Montantes, remate y ventilación a los 4 vientos [CLOACAL] | MO/OTR | gl | 0 | 2350610.2982 | 0 | 0 | Sanitarios
| SUB-PTO055 | MO Tendido caño pluvial en planta baja [CLOACAL] | MO/OTR | gl | 0 | 1096951.4725 | 0 | 0 | Sanitarios
| SUB-PTO056 | MO Tendido caño pluvial por pisos [CLOACAL] | MO/OTR | gl | 0 | 1567073.5321 | 0 | 0 | Sanitarios
| SUB-PTO057 | MO Instalación tanque de recupero y bombeo pluvial [CLOACAL] | MO/OTR | gl | 0 | 470122.0596 | 0 | 0 | Sanitarios
| SUB-PTO058 | MO Tendido caño de agua hasta TB. Colocación de TB, armado de colector y cuadro de bombas [AF.AC] | MO/OTR | gl | 0 | 1519457.5766 | 0 | 0 | Sanitarios
| SUB-PTO059 | MO Armado de colector, subida y bajadas de AF [AF.AC] | MO/OTR | gl | 0 | 1519457.5766 | 0 | 0 | Sanitarios
| SUB-PTO060 | MO Colocación de bomba presurizadora, armado de colector y montantes presurizadas (ultimo piso 4°) AF [AF.AC] | MO/OTR | gl | 0 | 1519457.5766 | 0 | 0 | Sanitarios
| SUB-PTO061 | MO Distribución agua fria y caliente en planta tipo [AF.AC] | MO/OTR | gl | 0 | 10636203.0361 | 0 | 0 | Sanitarios
| SUB-PTO062 | MO Colocación de artefactos y griferias [AF.AC] | MO/OTR | gl | 0 | 2577248.8823 | 0 | 0 | Sanitarios
| SUB-PTO063 | MO Armado y conexionado de desagües AA.CC | MO/OTR | gl | 0 | 1500000 | 0 | 0 | Calefacción — AA.CC
| SUB-PTO064 | MO Tendido de cañerías de piso radiante - Colectores, gabinetes y termostatos a cargo del comitente [SUBCONTRATOS] | MO/OTR | gl | 0 | 19750412.0248 | 0 | 0 | Calefacción — Piso radiante
| SUB-PTO065 | MO Montaje de caldera y puesta en marcha - Provisión a cargo del comitente, incluida las ventilaciones [SUBCONTRATOS] | MO/OTR | gl | 0 | 2194490.225 | 0 | 0 | Calefacción — Piso radiante
| SUB-PTO066 | MO Colocación de anafes - Provisión a cargo del comitente | MO/OTR | u | 0 | 30000 | 0 | 0 | Gas
| SUB-PTO067 | MO Provisión y amure de rejillas de ventilación homologadas | MO/OTR | gl | 0 | 19238.7699 | 0 | 0 | Gas
| SUB-PTO068 | MO Tramites gas - Prefactibilidad, inspección parcial, final | MO/OTR | gl | 0 | 3510000 | 0 | 0 | Gas
| SUB-PTO069 | MO Instalación de artefactos de cocina, hornos - Provisión a cargo del comitente [SUBCONTRATOS] | MO/OTR | u | 0 | 68810 | 0 | 0 | Varios
| SUB-PTO070 | MO Instalacion de extractores de baños - Provisión a cargo del comitente [SUBCONTRATOS] | MO/OTR | u | 0 | 68810 | 0 | 0 | Varios
| SUB-PTO071 | MO Sereno | MO/OTR | mes | 0 | 730326.9693 | 0 | 0 | Gastos generales
| SUB-PTO072 | MO Tecnico de seguridad & higiene permanente en Obra | MO/OTR | mes | 0 | 1504670.291 | 0 | 0 | Gastos generales
| SUB-PTO073 | MO Higiene y seguridad Res 51 | MO/OTR | mes | 0 | 150000 | 0 | 0 | Gastos generales
| SUB-PTO074 | MO Fletes | MO/OTR | mes | 0 | 300000 | 0 | 0 | Gastos generales
| SUB-PTO075 | MO Volquetes | MO/OTR | mes | 0 | 60860.5808 | 0 | 0 | Gastos generales
| SUB-PTO076 | MO Supervisión profesional de Obra | MO/OTR | mes | 0 | 4372210.582 | 0 | 0 | Gastos generales
| SUB-PTO077 | MO Movilidad y viaticos | MO/OTR | mes | 0 | 500000 | 0 | 0 | Gastos generales
| SUB-PTO078 | Baño portatil / Ducha | MO/OTR | gl | 0 | 79748.5303 | 0 | 0 | Varios
| SUB-PTO079 | Traslado flete entrega/ retiro | MO/OTR | gl | 0 | 13291.4217 | 0 | 0 | Varios
| SUB-PTO082 | MO adicional s/MO 100% - PTO-0502 | MO/OTR | m2 | 0 | 146787.6779 | 0 | 0 | Varios
| SUB-PTO083 | MO adicional s/MO 60% - PTO-0506 | MO/OTR | m2 | 0 | 88072.6068 | 0 | 0 | Varios
| SUB-PTO085 | MO Amure Puertas de Ascensor | MO/OTR | u | 0 | 27522.6896 | 0 | 0 | Varios
| SUB-PTO086 | MO Incendio | MO/OTR | u | 0 | 1816615.8409 | 0 | 0 | Incendio
| SUB-PTO087 | MO Provisión y tendido de cañerías de gas a cada UF | MO/OTR | u | 0 | 15641236.6044 | 0 | 0 | Incendio
| SUB-PTO088 | MO Tabique divisorio dormitorios | MO/OTR | u | 0 | 5407.8632 | 0 | 0 | Construcción en seco
| SUB-TS36 | Tablero seccional de 36 a 54 polos | MO/OTR | u | 0 | 349202.7 | 0 | 0 | Electricidad — Instalación
| SUB-TS8 | Tablero seccional de 8 a 36 polos | MO/OTR | u | 0 | 232812.45 | 0 | 0 | Electricidad — Instalación
| SUB-VIBRO1 | Alquiler vibropisson | MO/OTR | d | 0 | 65000 | 0 | 0 | Varios
| SUB-VIBRO2 | Alquiler vibropison | MO/OTR | sem | 0 | 230000 | 0 | 0 | Varios
| SUB-VIBRO3 | Alquiler vibropison | MO/OTR | sem | 0 | 250000 | 0 | 0 | Varios
[5 empty] | 0 | 0 | 0 | 0
[5 empty] | 0 | 0 | 0 | 0
[5 empty] | 0 | 0 | 0 | 0
[5 empty] | 0 | 0 | 0 | 0
[5 empty] | 0 | 0 | 0 | 0
[5 empty] | 0 | 0 | 0 | 0
[5 empty] | 0 | 0 | 0 | 0
[5 empty] | 0 | 0 | 0 | 0
[5 empty] | 0 | 0 | 0 | 0
[5 empty] | 0 | 0 | 0 | 0
[5 empty] | 0 | 0 | 0 | 0
[5 empty] | 0 | 0 | 0 | 0
[5 empty] | 0 | 0 | 0 | 0
[5 empty] | 0 | 0 | 0 | 0
[5 empty] | 0 | 0 | 0 | 0
[5 empty] | 0 | 0 | 0 | 0
[5 empty] | 0 | 0 | 0 | 0
[5 empty] | 0 | 0 | 0 | 0
[5 empty] | 0 | 0 | 0 | 0
[5 empty] | 0 | 0 | 0 | 0
[5 empty] | 0 | 0 | 0 | 0
[5 empty] | 0 | 0 | 0 | 0
[5 empty] | 0 | 0 | 0 | 0
|  | TOTAL MANO DE OBRA |  |  |  |  | 21545827.2477
| 🚜 EQUIPOS — Consolidado por código | [5 empty] | 11 equipos activos · Total $550,634
# | Código | Descripción | Vida (días) | Equipo-días req. | $/día | Costo total $ |  | Partidas en que participa
1 | EQ-ANDAM0 | ANDAMIO TUBULAR DE UNO A TRES CUERPOS | 1800 | 59.1595 | 571.1795 | 33790.7067 |  | 6
| EQ-BALANC | Balancin | 3600 | 0 | 2910.1332 | 0 |  | 0
| EQ-COMPCT | Compactador pata de cabra 612H - (c/operario y combustible) - Alq. X dia | 1 | 0 | 568150 | 0 |  | 0
| EQ-CORTA | CORTADORA CERAMICA PROFESIONAL 1200MM (PORCELANATO HASTA 16MM) | 1800 | 0 | 298.4238 | 0 |  | 0
5 | EQ-EQALBA | EQUIPO DE ALBAÑILERIA, carpetas, ladrillo | 1080 | 118.319 | 2287.1357 | 270611.7231 |  | 6
| EQ-EQCERA | EQUIPO PARA COLOCACION DE CERAMICA | 540 | 0 | 2637.1418 | 0 |  | 0
| EQ-EQUIP0 | EQUIPO PARA INSTALACION ELECTRICA | 540 | 0 | 5063.0948 | 0 |  | 0
| EQ-EQUIPI | EQUIPO PARA PINTAR | 720 | 0 | 1723.626 | 0 |  | 0
| EQ-ESCALE | ESCALERA GLOSS ALUMINIO ARTICULADA 4 X 4 ESCALONES HASTA 150KG | 1440 | 0 | 140.1981 | 0 |  | 0
| EQ-PALA310 | Pala y retro 310J (c/ operario y combustible) | 1 | 0 | 464850 | 0 |  | 0
| EQ-PTO004 | Herramientas y consumibles Excavación manual para vigas de fundación | 1 | 0 | 1302.9087 | 0 |  | 0
| EQ-PTO005 | Herramientas y consumibles Tabique submuración - H35 (95 kg/m3 de hierro) | 1 | 0 | 11395.7016 | 0 |  | 0
| EQ-PTO006 | Herramientas y consumibles Zapata corrida tabique - H35 (120 kg/m3 de hierro) | 1 | 0 | 10647.4581 | 0 |  | 0
| EQ-PTO007 | Herramientas y consumibles Platea - H35 (95 kg/m3 de hierro) | 1 | 0 | 7920.4191 | 0 |  | 0
| EQ-PTO008 | Herramientas y consumibles Bases aisladas - (60 kg/m3 de hierro) | 1 | 0 | 7040.5472 | 0 |  | 0
| EQ-PTO009 | Herramientas y consumibles Troncos de columnas - H35 (240 kg/m3 de hierro) | 1 | 0 | 14296.6015 | 0 |  | 0
| EQ-PTO010 | Herramientas y consumibles Viga de encadenado - H35 (180 kg/m3 de hierro) | 1 | 0 | 12155.81 | 0 |  | 0
| EQ-PTO011 | Herramientas y consumibles Losa maciza - H35 (100 kg/m3 de hierro) | 1 | 0 | 8915.6269 | 0 |  | 0
| EQ-PTO012 | Herramientas y consumibles Losa maciza de Hº visto - H35 (100 kg/m3 de hierro | 1 | 0 | 9854.9599 | 0 |  | 0
| EQ-PTO013 | Herramientas y consumibles Vigas - H35 (180 kg/m3 de hierro) | 1 | 0 | 16574.2547 | 0 |  | 0
| EQ-PTO014 | Herramientas y consumibles Vigas de H° visto - H35 (180 kg/m3 de hierro) | 1 | 0 | 18555.7931 | 0 |  | 0
| EQ-PTO015 | Herramientas y consumibles Tabiques - H35 (100 kg/m3 de hierro) | 1 | 0 | 11521.3976 | 0 |  | 0
| EQ-PTO016 | Herramientas y consumibles Columna - H35 (180 Kg/m3 de hierro) | 1 | 0 | 12788.2496 | 0 |  | 0
| EQ-PTO017 | Herramientas y consumibles Escaleras de Hº visto - H35 (105 kg/m3 de hierro) | 1 | 0 | 12325.5622 | 0 |  | 0
| EQ-PTO018 | Herramientas y consumibles Tanques de HºAº - H35 (100 kg/m3 de hierro) - Tanq | 1 | 0 | 11521.3976 | 0 |  | 0
| EQ-PTO019 | EQ Sistema de apuntalamiento y reapuntalamiento [ENCOFRADO] | 1 | 0 | 8458556.625 | 0 |  | 0
| EQ-PTO023 | Herramientas y consumibles Colocación de garden block, incluye provisión y co | 1 | 0 | 212.5017 | 0 |  | 0
| EQ-PTO024 | EQUIPO DE CONSTRUCCION EN SECO | 1 | 0 | 2365.2381 | 0 |  | 0
| EQ-PTO025 | [EQ] Latex exterior mate en paredes, color bco., sin enduido, a mas de 3 m de altura - Medianeras | 1 | 0 | 234.4423 | 0 |  | 0
| EQ-PTO026 | ESCALERA MADERA PINTOR 8 ESCALONES | 1 | 0 | 200.2531 | 0 |  | 0
| EQ-PTO027 | Herramientas y consumibles Armado y conexionado de desagües AA.CC | 1 | 0 | 29250 | 0 |  | 0
| EQ-PTO028 | Herramientas menores y consumibles - Topógrafo - Visita de obra replanteo | 1 | 0 | 4268.9614 | 0 |  | 0
| EQ-PTO029 | Herramientas menores y consumibles - Cerco de obra perimetral - En chapa C25 + Concerti | 1 | 0 | 2849.776 | 0 |  | 0
| EQ-PTO030 | Herramientas menores y consumibles - Obrador, pañol y ducha. | 1 | 0 | 108806.8133 | 0 |  | 0
| EQ-PTO031 | Herramientas menores y consumibles - Conexión pilar y luz de obra + Tablero de obra | 1 | 0 | 25370.9351 | 0 |  | 0
| EQ-PTO032 | Herramientas menores y consumibles - Conexión agua de obra, tanque + bomba | 1 | 0 | 20050.9306 | 0 |  | 0
| EQ-PTO033 | Herramientas menores y consumibles - Excavación a maquina para submuración, subsuelo y | 1 | 0 | 97.8116 | 0 |  | 0
| EQ-PTO034 | Herramientas menores y consumibles - Perfilado manual de bases. Relleno y compactación | 1 | 0 | 128903.9499 | 0 |  | 0
| EQ-PTO035 | Herramientas menores y consumibles - Hormigón de limpieza - e: 10 cm | 1 | 0 | 3250.5537 | 0 |  | 0
| EQ-PTO036 | Herramientas menores y consumibles - Pilotes de tracción Ø 20 cm - (120 kg/m3 de hierro | 1 | 0 | 5108.5619 | 0 |  | 0
| EQ-PTO037 | Herramientas menores y consumibles - Picado de medianeras para columnas y vigas - Cotiz | 1 | 0 | 373.218 | 0 |  | 0
42 | EQ-PTO038 | Herramientas menores y consumibles - Muro tipo 5 - Bloque HCCA e: 7,5 cm | 1 | 70 | 409.5416 | 28667.9136 |  | 1
43 | EQ-PTO039 | Herramientas menores y consumibles - Cordón de hormigón en umbrales carpinterías | 1 | 61 | 316.8864 | 19330.0733 |  | 1
44 | EQ-PTO040 | Herramientas menores y consumibles - Banquina Sala tanque de bombeo | 1 | 1 | 3113.9806 | 3113.9806 |  | 1
45 | EQ-PTO041 | Herramientas menores y consumibles - Banquina en parrillas | 1 | 1 | 8884.4798 | 8884.4798 |  | 1
46 | EQ-PTO042 | Herramientas menores y consumibles - Excavación y amurado con Hº tanque de recuperación | 1 | 1 | 5824.1958 | 5824.1958 |  | 1
47 | EQ-PTO043 | Herramientas menores y consumibles - Provisión y amurado de tapas de inspección para ta | 1 | 3 | 2636.7249 | 7910.1748 |  | 1
48 | EQ-PTO044 | Herramientas menores y consumibles - Vigas de encadenado - Cuantía aprox. 60 kg/m3 | 1 | 40 | 1086.9846 | 43479.3833 |  | 1
49 | EQ-PTO045 | Herramientas menores y consumibles - Amurado de bañera | 1 | 8 | 1969.9745 | 15759.7959 |  | 1
| EQ-PTO046 | Herramientas menores y consumibles - Babeta de chapa galvanizada en medianeras | 1 | 0 | 347.352 | 0 |  | 0
| EQ-PTO047 | Herramientas menores y consumibles - Yeso interior | 1 | 0 | 254.6308 | 0 |  | 0
| EQ-PTO048 | Herramientas menores y consumibles - Arista en yeso | 1 | 0 | 187.4921 | 0 |  | 0
| EQ-PTO049 | Herramientas menores y consumibles - Provisión y colocación de guardacanto yesero | 1 | 0 | 214.944 | 0 |  | 0
| EQ-PTO050 | Herramientas menores y consumibles - Contrapiso de Hº armado e: 18 cm, incluye malla Ø | 1 | 0 | 649.5735 | 0 |  | 0
| EQ-PTO051 | Herramientas menores y consumibles - Contrapiso de H13 subase bajo intertrabado y garde | 1 | 0 | 429.4466 | 0 |  | 0
| EQ-PTO052 | Herramientas menores y consumibles - Contrapiso alivianado en azoteas (RDC), e: 15 cm | 1 | 0 | 447.4777 | 0 |  | 0
| EQ-PTO053 | Herramientas menores y consumibles - Contrapiso con piedra binder e: 4/5 cm - En locale | 1 | 0 | 349.4578 | 0 |  | 0
| EQ-PTO054 | Herramientas menores y consumibles - Carpeta autonivelante e: 4/10 mm - En locales húme | 1 | 0 | 218.2507 | 0 |  | 0
| EQ-PTO055 | Herramientas menores y consumibles - Provisión y ejecución de cemento alisado arrodilla | 1 | 0 | 23389.6738 | 0 |  | 0
| EQ-PTO056 | Herramientas menores y consumibles - Provisión nariz escalera, hierro angulo 5/8 x 1/8" | 1 | 0 | 310.7237 | 0 |  | 0
| EQ-PTO057 | Herramientas menores y consumibles - Ejecución de zócalo rampante de concreto h: 10 cm | 1 | 0 | 114.2001 | 0 |  | 0
| EQ-PTO058 | Herramientas menores y consumibles - Montaje de conductos de ventilación de baños C27 - | 1 | 0 | 20453.6081 | 0 |  | 0
| EQ-PTO059 | Herramientas menores y consumibles - Montaje de conductos de ventilación de parrillas C | 1 | 0 | 13472.1649 | 0 |  | 0
| EQ-PTO060 | Herramientas menores y consumibles - Montaje de campanas de parrillas C22 - Provisión a | 1 | 0 | 5986.0824 | 0 |  | 0
| EQ-PTO061 | Herramientas menores y consumibles - Montaje de sombreretes en chapa prepintada C25 - P | 1 | 0 | 649.0722 | 0 |  | 0
| EQ-PTO062 | Herramientas menores y consumibles - Colocación de pavimento intertrabado de H°, incluy | 1 | 0 | 212.5017 | 0 |  | 0
| EQ-PTO063 | Herramientas menores y consumibles - Provisión y colocación de relleno de piedra binder | 1 | 0 | 155.7087 | 0 |  | 0
| EQ-PTO064 | Herramientas menores y consumibles - Colocación de baldoson granítico vereda 40 x 40 - | 1 | 0 | 295.2865 | 0 |  | 0
| EQ-PTO065 | Herramientas menores y consumibles - Provisión y colocación de zócalo de MDF prepintado | 1 | 0 | 100.4433 | 0 |  | 0
| EQ-PTO066 | Herramientas menores y consumibles - Colocación de listones refractarios en parrillas - | 1 | 0 | 1030.8586 | 0 |  | 0
| EQ-PTO067 | Herramientas menores y consumibles - Aplicado de yeso | 1 | 0 | 261.9518 | 0 |  | 0
| EQ-PTO069 | Herramientas menores y consumibles - Cantonera / Cajón | 1 | 0 | 167.0291 | 0 |  | 0
| EQ-PTO070 | Herramientas menores y consumibles - Hormigon visto, maquillaje | 1 | 0 | 59.1593 | 0 |  | 0
| EQ-PTO071 | Herramientas menores y consumibles - Impermeabilizane de Hº, silicona transparente | 1 | 0 | 190.2139 | 0 |  | 0
| EQ-PTO072 | Herramientas menores y consumibles - Revestimiento tipo Tarquini hasta 3 m de altura | 1 | 0 | 294.2247 | 0 |  | 0
| EQ-PTO073 | Herramientas menores y consumibles - Revestimiento tipo Tarquini a mas de 3 m de altura | 1 | 0 | 351.9146 | 0 |  | 0
| EQ-PTO074 | Herramientas menores y consumibles - Franjas división cocheras | 1 | 0 | 9813.9076 | 0 |  | 0
| EQ-PTO075 | Herramientas menores y consumibles - Esmalte sintetico en puertas color bco. - Puertas | 1 | 0 | 924.6423 | 0 |  | 0
| EQ-PTO076 | Herramientas menores y consumibles - Esmalte sintético convertidor antioxido color negr | 1 | 0 | 47531.9713 | 0 |  | 0
| EQ-PTO084 | Herramientas menores y consumibles - Colocación de sensor de movimiento - Provisión a c | 1 | 0 | 177.24 | 0 |  | 0
| EQ-PTO085 | Herramientas menores y consumibles - Colocación de teclas simples y/o combinadas, pulsa | 1 | 0 | 115.5 | 0 |  | 0
| EQ-PTO086 | Herramientas menores y consumibles - Colocación de tomas simples/dobles/encapsulados - | 1 | 0 | 115.5 | 0 |  | 0
| EQ-PTO087 | Herramientas menores y consumibles - Colocación de campanilla/zumbadores - Provisión a | 1 | 0 | 281.4 | 0 |  | 0
| EQ-PTO088 | Herramientas menores y consumibles - Colocación de extractor de baño - Provisión a carg | 1 | 0 | 1032.15 | 0 |  | 0
| EQ-PTO089 | Herramientas menores y consumibles - Colocación de luz de emergencia - Provisión a carg | 1 | 0 | 281.4 | 0 |  | 0
| EQ-PTO090 | Herramientas menores y consumibles - Colocación de semáforo - Provisión a cargo del com | 1 | 0 | 281.4 | 0 |  | 0
| EQ-PTO091 | Herramientas menores y consumibles - Colocación artefactos en espacios comunes y balcon | 1 | 0 | 177.24 | 0 |  | 0
| EQ-PTO094 | Herramientas menores y consumibles - Tendido caño cloacal en planta baja | 1 | 0 | 75335.458 | 0 |  | 0
| EQ-PTO095 | Herramientas menores y consumibles - Por armar CDV en planta tipo | 1 | 0 | 105926.5142 | 0 |  | 0
| EQ-PTO096 | Herramientas menores y consumibles - Montantes, remate y ventilación a los 4 vientos | 1 | 0 | 54130.2817 | 0 |  | 0
| EQ-PTO097 | Herramientas menores y consumibles - Tendido caño pluvial en planta baja | 1 | 0 | 27462.4296 | 0 |  | 0
| EQ-PTO098 | Herramientas menores y consumibles - Tendido caño pluvial por pisos | 1 | 0 | 39232.0423 | 0 |  | 0
| EQ-PTO099 | Herramientas menores y consumibles - Instalación tanque de recupero y bombeo pluvial | 1 | 0 | 11769.6127 | 0 |  | 0
| EQ-PTO100 | Herramientas menores y consumibles - Tendido caño de agua hasta TB. Colocación de TB, a | 1 | 0 | 36185.168 | 0 |  | 0
| EQ-PTO101 | Herramientas menores y consumibles - Armado de colector, subida y bajadas de AF | 1 | 0 | 40649.6028 | 0 |  | 0
| EQ-PTO102 | Herramientas menores y consumibles - Colocación de bomba presurizadora, armado de colec | 1 | 0 | 36185.168 | 0 |  | 0
| EQ-PTO103 | Herramientas menores y consumibles - Distribución agua fria y caliente en planta tipo | 1 | 0 | 204187.3933 | 0 |  | 0
| EQ-PTO104 | Herramientas menores y consumibles - Colocación de artefactos y griferias | 1 | 0 | 69010.7436 | 0 |  | 0
| EQ-PTO105 | Herramientas menores y consumibles - Tendido de cañerías de piso radiante - Colectores, | 1 | 0 | 399227.8752 | 0 |  | 0
| EQ-PTO106 | Herramientas menores y consumibles - Montaje de caldera y puesta en marcha - Provisión | 1 | 0 | 41934.4786 | 0 |  | 0
| EQ-PTO107 | Herramientas menores y consumibles - Tendido cañeria de incendio - Gabinetes, tapas, ma | 1 | 0 | 71400.7443 | 0 |  | 0
| EQ-PTO108 | Herramientas menores y consumibles - Albañilería parrilla completa - Losa y muros | 1 | 0 | 2872.687 | 0 |  | 0
| EQ-PTO109 | Herramientas menores y consumibles - Amure de tapas para pleno eléctricos y gas en pali | 1 | 0 | 8803.9028 | 0 |  | 0
| EQ-PTO110 | Herramientas menores y consumibles - Demolición de vereda | 1 | 0 | 300.2293 | 0 |  | 0
| EQ-PTO111 | Herramientas menores y consumibles - Protecciones y defensas | 1 | 0 | 69686.9668 | 0 |  | 0
| EQ-PTO112 | Herramientas menores y consumibles - Ayuda de gremios | 1 | 0 | 9690.4309 | 0 |  | 0
| EQ-PTO113 | Herramientas menores y consumibles - Limpieza periodica | 1 | 0 | 6400.1975 | 0 |  | 0
| EQ-PTO114 | Herramientas menores y consumibles - Limpieza final de Obra | 1 | 0 | 58524.5227 | 0 |  | 0
| EQ-PTO115 | Herramientas y consumibles - PTO-1816 TSG | 1 | 0 | 24902.8458 | 0 |  | 0
| EQ-PTO116 | Herramientas y consumibles - PTO-1817 TSBI | 1 | 0 | 12375.4439 | 0 |  | 0
| EQ-PTO117 | Herramientas y consumibles - PTO-1818 TS.ASC | 1 | 0 | 5888.0884 | 0 |  | 0
| EQ-PTO118 | Herramientas y consumibles - PTO-1819 TUF | 1 | 0 | 6602.3592 | 0 |  | 0
| EQ-PTO119 | Herramientas y consumibles - PTO-1820 MONTANTE | 1 | 0 | 70727.3392 | 0 |  | 0
| EQ-PTO120 | Herramientas y consumibles - PTO-1821 MontanteTV | 1 | 0 | 18803.5302 | 0 |  | 0
| EQ-PTO121 | Herramientas y consumibles - PTO-1822 MontanteTV | 1 | 0 | 18803.5302 | 0 |  | 0
| EQ-PTO122 | Herramientas y consumibles - PTO-1831 ACOMETIDA | 1 | 0 | 61176.0217 | 0 |  | 0
| EQ-PTO123 | Herramientas y consumibles - PTO-1832 Puesta tierra | 1 | 0 | 10618.1042 | 0 |  | 0
| EQ-REVOC2 | Maquina revocadora Revoque/Yeso - Alq. X mes | 30 | 0 | 41000 | 0 |  | 0
| EQ-SILLET | Kit Complementario Silleta Descensor Conector Soga X 50 Mts | 360 | 0 | 1899.1826 | 0 |  | 0
| EQ-SOLD00 | Soldador Soplete A Gas Techista Membrana 10 Kg Boca 50mm | 720 | 0 | 804.5057 | 0 |  | 0
121 | EQ-TROMPO | Hormigonera De 150 Litros 1hp Con Rueda Maciza | 720 | 118.319 | 957.2532 | 113261.2865 |  | 6
| EQ-VOLC | Camion chasis volcador 170E22 - (c/ operario y combustible) - Alq. X dia | 1 | 0 | 258250 | 0 |  | 0
|  |  |  | 0 | 0 | 0 |  | 0
|  |  |  | 0 | 0 | 0 |  | 0
|  |  |  | 0 | 0 | 0 |  | 0
|  |  |  | 0 | 0 | 0 |  | 0
|  |  |  | 0 | 0 | 0 |  | 0
|  |  |  | 0 | 0 | 0 |  | 0
|  |  |  | 0 | 0 | 0 |  | 0
|  |  |  | 0 | 0 | 0 |  | 0
|  |  |  | 0 | 0 | 0 |  | 0
|  |  |  | 0 | 0 | 0 |  | 0
|  |  |  | 0 | 0 | 0 |  | 0
|  |  |  | 0 | 0 | 0 |  | 0
|  |  |  | 0 | 0 | 0 |  | 0
|  |  |  | 0 | 0 | 0 |  | 0
|  |  |  | 0 | 0 | 0 |  | 0
|  |  |  | 0 | 0 | 0 |  | 0
|  |  |  | 0 | 0 | 0 |  | 0
|  |  |  | 0 | 0 | 0 |  | 0
|  |  |  | 0 | 0 | 0 |  | 0
|  |  |  | 0 | 0 | 0 |  | 0
|  | TOTAL EQUIPOS |  |  |  | 550633.7134
NOTAS METODOLÓGICAS
• Materiales: cantidad = (Cant/ud APU) × (1 + %Desp) × (Cant obra) × (Factor de ejecución)
• Mano de obra: jornales = (Cant/día APU) × (Cant obra) × (Factor) × (Grado dif.) / Rendimiento
• Equipos: equipo-días = (Cant/día APU) × (Cant obra) × (Factor) / Rendimiento
• Fuente del rubro y cantidad de obra: hoja PPTO_GENERADOR (col B y E).
• Las partidas APU sin entrada en PPTO_GENERADOR no se contabilizan (no son obra real).
• Modelo formula-pure: 0 macros, 0 valores cacheados. Cualquier cambio en composición o precios se propaga automáticamente.
• Staging: hoja oculta _PLAN_STG (una fila por cada fila de COMPOSICIÓN). Mostrar para auditoría: clic derecho en pestaña → Mostrar.
• Para regenerar la lista de rubros: editar _PLAN_LISTAS!A2:A… (también oculta).
Note on C4: Selecciona un rubro de PPTO_GENERADOR. "(TODOS)" suma todas las partidas del presupuesto. Lista alimentada desde _PLAN_LISTAS (regenerable).
Note on C5: Factor multiplicador de las cantidades de obra. 100% = ejecución total del rubro. 50% = mitad. Útil para simular avances parciales o planificar lotes de compra.

## RQ_INPUT
REQUERIMIENTO DE COMPRA — INPUT
RQ #: | 1 | Fecha: | 2026-04-24
Partida: | Ladrillo cerámico 8 x 18 x 33 cm
Código: | ALB-034 | Rubro: | MAMPOSTERÍA
Cantidad: | 200 | m2
Prioridad: | Media
MATERIALES DESDE APU | [7 empty] | TOTAL: | 0
| Cód. Insumo | Descripción | Cant/ud | % Desperdicio | Cant. Sugerida | Cant. Solicitada | Unidad de medida | Ref Precio Unit $ | Ref Costo Est $
1
2
3
4
5
6
7
8
9
10
11
12
13
14
15
16
17
18
19
20
MATERIALES ADICIONALES (manual)
| Cód. (libre) | Descripción |  |  |  | Cant. Solicitada | Unidad | Precio Ref. $ | Costo Est. $
21
22
23
24
25

## RQ_OUTPUT
REQUERIMIENTO DE COMPRA — SALIDA A COMPRAS
RQ #: | 1 | Fecha: | 2026-04-24 | Prioridad: | Media | Rubro: | MAMPOSTERÍA
Partida: | ALB-034 |  | Ladrillo cerámico 8 x 18 x 33 cm |  |  | Cant: | 200
[6 empty] | TOTAL: | 0
# | Cód. Insumo | Origen | Descripción | Cant. Solicitada | Unidad | Precio Ref. $ | Costo Est. $ | Estado | OC #
Pendiente
Pendiente
Pendiente
Pendiente
Pendiente
Pendiente
Pendiente
Pendiente
Pendiente
Pendiente
Pendiente
Pendiente
Pendiente
Pendiente
Pendiente
Pendiente
Pendiente
Pendiente
Pendiente
Pendiente

## COLOR CODING REFERENCE
REFERENCIA DE COLOR CODING
Convención | Ejemplo visual | Descripción
Texto AZUL | Dato editable | Inputs y supuestos cargados manualmente. El usuario puede y debe modificar estos valores cuando cambien las condiciones (precios, tasas, cantidades).
Texto NEGRO | '=SUM(A1:A10) | Fórmulas y cálculos automáticos. NO modificar manualmente. Se recalculan solos cuando cambian los inputs.
Texto VERDE | '=VLOOKUP(...) | Referencias entre hojas. Datos traídos de otras pestañas del archivo. NO modificar.
Texto ROJO | Dato inventado | Datos que NO existían en el archivo original y fueron estimados para completar el modelo. Requieren validación del usuario.
Fondo AMARILLO |  | Celdas clave que requieren atención del usuario: datos inventados que necesitan verificación, o campos de input principales.
Texto NEGRITA | TOTAL | Subtotales, totales y líneas clave de resumen.
Texto GRIS | Valor original | Valores del archivo APU original conservados como referencia de comparación (columnas P-S de PARTIDAS).
RESUMEN DE MIGRACIÓN
Materiales migrados | 145 del original + 7 inventados (maderas para encofrado)
Categorías MO migradas | 28 categorías (19 operativas + 9 estructura)
Sets de equipos migrados | 13 del original + 4 inventados
Partidas migradas | 96 (77 activas + 19 vacías/con error)
Líneas de composición | 851 filas (MAT + EQ + MO)
Subcontratos | 41 precios de referencia
Datos inventados (ROJO) | 7 materiales de madera + 4 sets de equipos + componentes del coeficiente de cargas MO
Datos NO migrados | Hojas Precio Equipos (absorbida en EQUIPOS), campos Obra/Cliente/Fecha de cada P-XX (no usados)
VALIDACIÓN DE MIGRACIÓN
Partidas exactas (<2% desviación) | 49 de 77 activas (63.6%)
Partidas cercanas (2-10%) | 14 de 77 — diferencias por redondeo de depreciación EQ o % desperdicio
Partidas con >10% desviación | 14 de 77 — ver columna Δ% en PARTIDAS para identificarlas
CAUSAS DE DESVIACIÓN
1. Equipos inventados: 4 sets de equipos no estaban en Rend. Equipos con datos completos. Se estimaron costos.
2. % Desperdicio: en el original algunos % están como 3, 5, 10 (enteros) y otros como 0.03, 0.05 (decimales). La conversión puede diferir.
3. Consumibles: la línea de consumibles del original era autoreferencial (% del total MAT). En el nuevo modelo es un % en PARTIDAS.
4. Partidas de hormigón (P-80 a P-91, P-102, P-106, P-110, P-123, P-124): vacías en el original. Migradas sin datos.
5. Grado de dificultad: en algunas partidas el grado no se pudo extraer correctamente del original.
6. Materiales de madera (encofrado): 7 materiales usados en hormigón no existían en la tabla Materiales. Precios estimados.
SUPUESTOS UTILIZADOS
1. Coef. cargas MO: los componentes (ART 8.5%, ropa $85K/mes, viáticos $3,200/día, etc.) son ESTIMADOS y marcados en ROJO.
2. El APU original usa salarios UOCRA sin coef. de cargas. COMPOSICIÓN replica esto (VLOOKUP a col. Salario, no Jornal).
3. El coef. de cargas queda calculado en CONFIG para uso futuro (control de MO en obra), pero NO afecta los cálculos del APU.
4. Códigos de partida: se asignaron prefijos por rubro (ALB, PIN, ELE, etc.) + número P original.
5. Códigos de materiales: se asignaron por categoría (AGR, CER, ACE, etc.) + secuencial.
6. La columna Δ% en PARTIDAS compara CD/ud nuevo vs. original para auditoría permanente.
DATOS PENDIENTES DE VALIDACIÓN — REQUIEREN CONFIRMACIÓN DE ARQUINERING
Hoja ¦ Código | Descripción | Valor actual ¦ Fuente
MATERIALES ¦ MAD-001..007 | Materiales de madera para encofrado (7 items) | Precios estimados
EQUIPOS ¦ EQ-EQUIP04 | Equipo para contrapiso y carpetas | $2,800,000/3a ¦ Estimado
EQUIPOS ¦ EQ-EQUIP20 | Equipo impermeabilización | $1,500,000/3a ¦ Estimado
EQUIPOS ¦ EQ-EQUIP52 | Equipo colocación cerámicos | $2,200,000/3a ¦ Estimado
EQUIPOS ¦ EQ-KITPIN | Kit pintura completo | $1,850,000/3a ¦ Estimado
EQUIPOS ¦ EQ-REVOC | Máquina revocadora alquiler | $1,230,000/mes ¦ APU orig.
CONFIG ¦ ART | Componente coef. cargas MO | 8.5% ¦ Estimado
CONFIG ¦ Ropa | Componente coef. cargas MO | $85,000/mes ¦ Estimado
CONFIG ¦ Viáticos | Componente coef. cargas MO | $3,200/día ¦ Estimado
PARTIDAS ¦ múltiples | 14 partidas con Δ%>10% | Ver col. Δ% en PARTIDAS
EQUIPOS ¦ EQ-ESCALE | Escalera aluminio vs madera pintor | Dif: $75/día (30% menor) ¦ Pendiente

## _PLAN_STG
Partida | Tipo | Subtipo | Cod_Insumo | Descripción | Unidad | Cant/ud APU | %Desp | Precio $ | Rubro PARTIDAS | Rubro obra (1er) | Cant obra (filtr.) | Rend | Grado | ¿En rubro sel? | Cant req. total | Costo req. total $
AIS-114 | EQ | 0 | EQ-SOLD00 | Soldador Soplete A Gas Techista Membrana 10 Kg Boca 50mm | 0 | 1 | 0% | 804.5057 | MAMPOSTERÍA |  | 0 | 60 | 1 | 0 | 0 | 0
AIS-114 | MAT | OTR | OTR-022 | Aguarras Hydrarras Hydra x 18lts | b | 0.005 | 5% | 26907.33 | MAMPOSTERÍA |  | 0 | 60 | 1 | 0 | 0 | 0
AIS-114 | MAT | OTR | OTR-025 | Trapo | u | 0.01 | 5% | 735.06 | MAMPOSTERÍA |  | 0 | 60 | 1 | 0 | 0 | 0
AIS-114 | MAT | OTR | OTR-027 | Rodillo de lana pelo largo N°22 - El Galgo | u | 0.005 | 5% | 6678.36 | MAMPOSTERÍA |  | 0 | 60 | 1 | 0 | 0 | 0
AIS-114 | MAT | OTR | OTR-028 | Pincel N° 20 - El Galgo | u | 0.01 | 5% | 5282.24 | MAMPOSTERÍA |  | 0 | 60 | 1 | 0 | 0 | 0
AIS-114 | MAT | OTR | OTR-047 | Guante Vaqueta Medio Paseo | par | 0.03 | 5% | 4842 | MAMPOSTERÍA |  | 0 | 60 | 1 | 0 | 0 | 0
AIS-114 | MAT | OTR | OTR-048 | Recarga de garrafa | u | 0.01 | 5% | 12396.6942 | MAMPOSTERÍA |  | 0 | 60 | 1 | 0 | 0 | 0
AIS-114 | MAT | OTR | PIN-008 | Pintura Asfaltica Asfasol x18ts | b | 0.015 | 10% | 32845.78 | MAMPOSTERÍA |  | 0 | 60 | 1 | 0 | 0 | 0
AIS-114 | MAT | OTR | AIS-002 | Membrana Geotextil Ormiflex 4mm - (35kg) x10m | u | 0.05 | 10% | 70192.21 | MAMPOSTERÍA |  | 0 | 60 | 1 | 0 | 0 | 0
AIS-114 | MO | ALB | MO-EAYUD | AYUDANTE | j | 1 | 0% | 60860.5808 | MAMPOSTERÍA |  | 0 | 60 | 1 | 0 | 0 | 0
AIS-114 | MO | ALB | MO-EESPE | ESPECIALIZADO | j | 1 | 0% | 85927.0972 | MAMPOSTERÍA |  | 0 | 60 | 1 | 0 | 0 | 0
ALB-033 | EQ | 0 | EQ-ANDAM0 | ANDAMIO TUBULAR DE UNO A TRES CUERPOS | 0 | 0.5 | 0% | 571.1795 | MAMPOSTERÍA |  | 0 | 7 | 1 | 0 | 0 | 0
ALB-033 | EQ | 0 | EQ-EQALBA | EQUIPO DE ALBAÑILERIA, carpetas, ladrillo | 0 | 1 | 0% | 2287.1357 | MAMPOSTERÍA |  | 0 | 7 | 1 | 0 | 0 | 0
ALB-033 | EQ | 0 | EQ-TROMPO | Hormigonera De 150 Litros 1hp Con Rueda Maciza | 0 | 1 | 0% | 957.2532 | MAMPOSTERÍA |  | 0 | 7 | 1 | 0 | 0 | 0
ALB-033 | MAT | OTR | ACE-001 | Barra de Acero Aleteado - 6mm x 12m | u | 0.17 | 10% | 3424.53 | MAMPOSTERÍA |  | 0 | 7 | 1 | 0 | 0 | 0
ALB-033 | MAT | OTR | AGR-001 | ARENA LAVADA | m3 | 0.035 | 10% | 32399.77 | MAMPOSTERÍA |  | 0 | 7 | 1 | 0 | 0 | 0
ALB-033 | MAT | OTR | AGR-004 | Cemento Portland x 50kg | Bol | 0.15 | 10% | 7809.48 | MAMPOSTERÍA |  | 0 | 7 | 1 | 0 | 0 | 0
ALB-033 | MAT | OTR | AGR-005 | Cal Comun x 25kg | bol | 0.3 | 10% | 3837.96 | MAMPOSTERÍA |  | 0 | 7 | 1 | 0 | 0 | 0
ALB-033 | MAT | OTR | CER-005 | Ladrillo Comun 12.5 x 5.5 x 25 | u | 60 | 5% | 132.3 | MAMPOSTERÍA |  | 0 | 7 | 1 | 0 | 0 | 0
ALB-033 | MAT | OTR | MAT-CONS | Consumibles | gl | 1.3161 | 0% | 1 | MAMPOSTERÍA |  | 0 | 7 | 1 | 0 | 0 | 0
ALB-033 | MO | ALB | MO-EAYUD | AYUDANTE | j | 1 | 0% | 60860.5808 | MAMPOSTERÍA |  | 0 | 7 | 1 | 0 | 0 | 0
ALB-033 | MO | ALB | MO-EESPE | ESPECIALIZADO | j | 1 | 0% | 85927.0972 | MAMPOSTERÍA |  | 0 | 7 | 1 | 0 | 0 | 0
ALB-034 | EQ | 0 | EQ-ANDAM0 | ANDAMIO TUBULAR DE UNO A TRES CUERPOS | 0 | 0.5 | 0% | 571.1795 | MAMPOSTERÍA | MAMPOSTERÍA | 621 | 15 | 1 | 1 | 20.7 | 11823.4155
ALB-034 | EQ | 0 | EQ-EQALBA | EQUIPO DE ALBAÑILERIA, carpetas, ladrillo | 0 | 1 | 0% | 2287.1357 | MAMPOSTERÍA | MAMPOSTERÍA | 621 | 15 | 1 | 1 | 41.4 | 94687.4198
ALB-034 | EQ | 0 | EQ-TROMPO | Hormigonera De 150 Litros 1hp Con Rueda Maciza | 0 | 1 | 0% | 957.2532 | MAMPOSTERÍA | MAMPOSTERÍA | 621 | 15 | 1 | 1 | 41.4 | 39630.2823
ALB-034 | MAT | OTR | ACE-001 | Barra de Acero Aleteado - 6mm x 12m | u | 0.17 | 10% | 3424.53 | MAMPOSTERÍA | MAMPOSTERÍA | 621 | 15 | 1 | 1 | 116.127 | 397680.3953
ALB-034 | MAT | OTR | AGR-001 | ARENA LAVADA | m3 | 0.012 | 10% | 32399.77 | MAMPOSTERÍA | MAMPOSTERÍA | 621 | 15 | 1 | 1 | 8.1972 | 265587.3946
ALB-034 | MAT | OTR | AGR-004 | Cemento Portland x 50kg | Bol | 0.05 | 10% | 7809.48 | MAMPOSTERÍA | MAMPOSTERÍA | 621 | 15 | 1 | 1 | 34.155 | 266732.7894
ALB-034 | MAT | OTR | AGR-005 | Cal Comun x 25kg | bol | 0.1 | 10% | 3837.96 | MAMPOSTERÍA | MAMPOSTERÍA | 621 | 15 | 1 | 1 | 68.31 | 262171.0476
ALB-034 | MAT | OTR | CER-002 | LADRILLO CERAMICO 8 x 18 x 33 cm | u | 15 | 5% | 292.32 | MAMPOSTERÍA | MAMPOSTERÍA | 621 | 15 | 1 | 1 | 9780.75 | 2859108.84
ALB-034 | MAT | OTR | MAT-CONS | Consumibles | gl | 67.1952 | 0% | 1 | MAMPOSTERÍA | MAMPOSTERÍA | 621 | 15 | 1 | 1 | 41728.1888 | 41728.1888
ALB-034 | MO | ALB | MO-EAYUD | AYUDANTE | j | 1 | 0% | 60860.5808 | MAMPOSTERÍA | MAMPOSTERÍA | 621 | 15 | 1 | 1 | 41.4 | 2519628.0442
ALB-034 | MO | ALB | MO-EESPE | ESPECIALIZADO | j | 1 | 0% | 85927.0972 | MAMPOSTERÍA | MAMPOSTERÍA | 621 | 15 | 1 | 1 | 41.4 | 3557381.8223
ALB-035 | EQ | 0 | EQ-ANDAM0 | ANDAMIO TUBULAR DE UNO A TRES CUERPOS | 0 | 0.5 | 0% | 571.1795 | MAMPOSTERÍA | MAMPOSTERÍA | 780 | 15 | 1 | 1 | 26 | 14850.6668
ALB-035 | EQ | 0 | EQ-EQALBA | EQUIPO DE ALBAÑILERIA, carpetas, ladrillo | 0 | 1 | 0% | 2287.1357 | MAMPOSTERÍA | MAMPOSTERÍA | 780 | 15 | 1 | 1 | 52 | 118931.0587
ALB-035 | EQ | 0 | EQ-TROMPO | Hormigonera De 150 Litros 1hp Con Rueda Maciza | 0 | 1 | 0% | 957.2532 | MAMPOSTERÍA | MAMPOSTERÍA | 780 | 15 | 1 | 1 | 52 | 49777.1662
ALB-035 | MAT | OTR | ACE-001 | Barra de Acero Aleteado - 6mm x 12m | u | 0.17 | 10% | 3424.53 | MAMPOSTERÍA | MAMPOSTERÍA | 780 | 15 | 1 | 1 | 145.86 | 499501.9458
ALB-035 | MAT | OTR | AGR-001 | ARENA LAVADA | m3 | 0.018 | 10% | 32399.77 | MAMPOSTERÍA | MAMPOSTERÍA | 780 | 15 | 1 | 1 | 15.444 | 500382.0479
ALB-035 | MAT | OTR | AGR-004 | Cemento Portland x 50kg | Bol | 0.075 | 10% | 7809.48 | MAMPOSTERÍA | MAMPOSTERÍA | 780 | 15 | 1 | 1 | 64.35 | 502540.038
ALB-035 | MAT | OTR | AGR-005 | Cal Comun x 25kg | bol | 0.15 | 10% | 3837.96 | MAMPOSTERÍA | MAMPOSTERÍA | 780 | 15 | 1 | 1 | 128.7 | 493945.452
ALB-035 | MAT | OTR | CER-003 | LADRILLO CERAMICO 12 x 18 x 33 cm | u | 15 | 5% | 365.4 | MAMPOSTERÍA | MAMPOSTERÍA | 780 | 15 | 1 | 1 | 12285 | 4488939
ALB-035 | MAT | OTR | MAT-CONS | Consumibles | gl | 85.6393 | 0% | 1 | MAMPOSTERÍA | MAMPOSTERÍA | 780 | 15 | 1 | 1 | 66798.6774 | 66798.6774
ALB-035 | MO | ALB | MO-EAYUD | AYUDANTE | j | 1 | 0% | 60860.5808 | MAMPOSTERÍA | MAMPOSTERÍA | 780 | 15 | 1 | 1 | 52 | 3164750.2004
ALB-035 | MO | ALB | MO-EESPE | ESPECIALIZADO | j | 1 | 0% | 85927.0972 | MAMPOSTERÍA | MAMPOSTERÍA | 780 | 15 | 1 | 1 | 52 | 4468209.0521
ALB-036 | EQ | 0 | EQ-ANDAM0 | ANDAMIO TUBULAR DE UNO A TRES CUERPOS | 0 | 0.5 | 0% | 571.1795 | MAMPOSTERÍA | MAMPOSTERÍA | 5 | 15 | 1 | 1 | 0.16667 | 95.1966
ALB-036 | EQ | 0 | EQ-EQALBA | EQUIPO DE ALBAÑILERIA, carpetas, ladrillo | 0 | 1 | 0% | 2287.1357 | MAMPOSTERÍA | MAMPOSTERÍA | 5 | 15 | 1 | 1 | 0.33333 | 762.3786
ALB-036 | EQ | 0 | EQ-TROMPO | Hormigonera De 150 Litros 1hp Con Rueda Maciza | 0 | 1 | 0% | 957.2532 | MAMPOSTERÍA | MAMPOSTERÍA | 5 | 15 | 1 | 1 | 0.33333 | 319.0844
ALB-036 | MAT | OTR | ACE-001 | Barra de Acero Aleteado - 6mm x 12m | u | 0.17 | 10% | 3424.53 | MAMPOSTERÍA | MAMPOSTERÍA | 5 | 15 | 1 | 1 | 0.935 | 3201.9356
ALB-036 | MAT | OTR | AGR-001 | ARENA LAVADA | m3 | 0.024 | 10% | 32399.77 | MAMPOSTERÍA | MAMPOSTERÍA | 5 | 15 | 1 | 1 | 0.132 | 4276.7696
ALB-036 | MAT | OTR | AGR-004 | Cemento Portland x 50kg | Bol | 0.1 | 10% | 7809.48 | MAMPOSTERÍA | MAMPOSTERÍA | 5 | 15 | 1 | 1 | 0.55 | 4295.214
ALB-036 | MAT | OTR | AGR-005 | Cal Comun x 25kg | bol | 0.2 | 10% | 3837.96 | MAMPOSTERÍA | MAMPOSTERÍA | 5 | 15 | 1 | 1 | 1.1 | 4221.756
ALB-036 | MAT | OTR | CER-004 | LADRILLO CERAMICO 18 x 18 x 33 cm | u | 15 | 5% | 519.12 | MAMPOSTERÍA | MAMPOSTERÍA | 5 | 15 | 1 | 1 | 78.75 | 40880.7
ALB-036 | MAT | OTR | MAT-CONS | Consumibles | gl | 117.1653 | 0% | 1 | MAMPOSTERÍA | MAMPOSTERÍA | 5 | 15 | 1 | 1 | 585.8267 | 585.8267
ALB-036 | MO | ALB | MO-EAYUD | AYUDANTE | j | 1 | 0% | 60860.5808 | MAMPOSTERÍA | MAMPOSTERÍA | 5 | 15 | 1 | 1 | 0.33333 | 20286.8603
ALB-036 | MO | ALB | MO-EESPE | ESPECIALIZADO | j | 1 | 0% | 85927.0972 | MAMPOSTERÍA | MAMPOSTERÍA | 5 | 15 | 1 | 1 | 0.33333 | 28642.3657
ALB-037 | EQ | 0 | EQ-ANDAM0 | ANDAMIO TUBULAR DE UNO A TRES CUERPOS | 0 | 0.5 | 0% | 571.1795 | MAMPOSTERÍA |  | 0 | 4 | 1 | 0 | 0 | 0
ALB-037 | EQ | 0 | EQ-EQALBA | EQUIPO DE ALBAÑILERIA, carpetas, ladrillo | 0 | 1 | 0% | 2287.1357 | MAMPOSTERÍA |  | 0 | 4 | 1 | 0 | 0 | 0
ALB-037 | EQ | 0 | EQ-TROMPO | Hormigonera De 150 Litros 1hp Con Rueda Maciza | 0 | 1 | 0% | 957.2532 | MAMPOSTERÍA |  | 0 | 4 | 1 | 0 | 0 | 0
ALB-037 | MAT | OTR | ACE-001 | Barra de Acero Aleteado - 6mm x 12m | u | 0.34 | 10% | 3424.53 | MAMPOSTERÍA |  | 0 | 4 | 1 | 0 | 0 | 0
ALB-037 | MAT | OTR | AGR-001 | ARENA LAVADA | m3 | 0.053 | 10% | 32399.77 | MAMPOSTERÍA |  | 0 | 4 | 1 | 0 | 0 | 0
ALB-037 | MAT | OTR | AGR-004 | Cemento Portland x 50kg | Bol | 0.254 | 10% | 7809.48 | MAMPOSTERÍA |  | 0 | 4 | 1 | 0 | 0 | 0
ALB-037 | MAT | OTR | AGR-005 | Cal Comun x 25kg | bol | 0.4 | 10% | 3837.96 | MAMPOSTERÍA |  | 0 | 4 | 1 | 0 | 0 | 0
ALB-037 | MAT | OTR | AIS-001 | Aditivo Hidrofugo en pasta - Ceresita x 1kg | kg | 0.1 | 5% | 1256.128 | MAMPOSTERÍA |  | 0 | 4 | 1 | 0 | 0 | 0
ALB-037 | MAT | OTR | CER-002 | LADRILLO CERAMICO 8 x 18 x 33 cm | u | 15 | 5% | 292.32 | MAMPOSTERÍA |  | 0 | 4 | 1 | 0 | 0 | 0
ALB-037 | MAT | OTR | CER-001 | ladrillo a la vista 1 cara | u | 60 | 5% | 233.44 | MAMPOSTERÍA |  | 0 | 4 | 1 | 0 | 0 | 0
ALB-037 | MAT | OTR | MAT-CONS | Consumibles | gl | 285.29 | 0% | 1 | MAMPOSTERÍA |  | 0 | 4 | 1 | 0 | 0 | 0
ALB-037 | MAT | OTR | OTR-022 | Aguarras Hydrarras Hydra x 18lts | b | 0.005 | 5% | 26907.33 | MAMPOSTERÍA |  | 0 | 4 | 1 | 0 | 0 | 0
ALB-037 | MAT | OTR | OTR-027 | Rodillo de lana pelo largo N°22 - El Galgo | u | 0.01 | 5% | 6678.36 | MAMPOSTERÍA |  | 0 | 4 | 1 | 0 | 0 | 0
ALB-037 | MAT | OTR | PIN-008 | Pintura Asfaltica Asfasol x18ts | b | 0.027778 | 10% | 32845.78 | MAMPOSTERÍA |  | 0 | 4 | 1 | 0 | 0 | 0
ALB-037 | MO | ALB | MO-EAYUD | AYUDANTE | j | 0.91 | 0% | 60860.5808 | MAMPOSTERÍA |  | 0 | 4 | 1 | 0 | 0 | 0
ALB-037 | MO | ALB | MO-EESPE | ESPECIALIZADO | j | 1 | 0% | 85927.0972 | MAMPOSTERÍA |  | 0 | 4 | 1 | 0 | 0 | 0
ALB-038 | EQ | 0 | EQ-ANDAM0 | ANDAMIO TUBULAR DE UNO A TRES CUERPOS | 0 | 0.5 | 0% | 571.1795 | MAMPOSTERÍA | MAMPOSTERÍA | 42 | 15 | 1 | 1 | 1.4 | 799.6513
ALB-038 | EQ | 0 | EQ-EQALBA | EQUIPO DE ALBAÑILERIA, carpetas, ladrillo | 0 | 1 | 0% | 2287.1357 | MAMPOSTERÍA | MAMPOSTERÍA | 42 | 15 | 1 | 1 | 2.8 | 6403.9801
ALB-038 | EQ | 0 | EQ-TROMPO | Hormigonera De 150 Litros 1hp Con Rueda Maciza | 0 | 1 | 0% | 957.2532 | MAMPOSTERÍA | MAMPOSTERÍA | 42 | 15 | 1 | 1 | 2.8 | 2680.3089
ALB-038 | MAT | OTR | ACE-001 | Barra de Acero Aleteado - 6mm x 12m | u | 0.17 | 10% | 3424.53 | MAMPOSTERÍA | MAMPOSTERÍA | 42 | 15 | 1 | 1 | 7.854 | 26896.2586
ALB-038 | MAT | OTR | AGR-001 | ARENA LAVADA | m3 | 0.018 | 10% | 32399.77 | MAMPOSTERÍA | MAMPOSTERÍA | 42 | 15 | 1 | 1 | 0.8316 | 26943.6487
ALB-038 | MAT | OTR | AGR-004 | Cemento Portland x 50kg | Bol | 0.075 | 10% | 7809.48 | MAMPOSTERÍA | MAMPOSTERÍA | 42 | 15 | 1 | 1 | 3.465 | 27059.8482
ALB-038 | MAT | OTR | AGR-005 | Cal Comun x 25kg | bol | 0.15 | 10% | 3837.96 | MAMPOSTERÍA | MAMPOSTERÍA | 42 | 15 | 1 | 1 | 6.93 | 26597.0628
ALB-038 | MAT | OTR | CER-006 | Ladrillo hueco ceramico 12x19x33 - Portante | u | 15 | 5% | 563.22 | MAMPOSTERÍA | MAMPOSTERÍA | 42 | 15 | 1 | 1 | 661.5 | 372570.03
ALB-038 | MAT | OTR | MAT-CONS | Consumibles | gl | 117.7307 | 0% | 1 | MAMPOSTERÍA | MAMPOSTERÍA | 42 | 15 | 1 | 1 | 4944.6885 | 4944.6885
ALB-038 | MO | ALB | MO-EAYUD | AYUDANTE | j | 1 | 0% | 60860.5808 | MAMPOSTERÍA | MAMPOSTERÍA | 42 | 15 | 1 | 1 | 2.8 | 170409.6262
ALB-038 | MO | ALB | MO-EESPE | ESPECIALIZADO | j | 1 | 0% | 85927.0972 | MAMPOSTERÍA | MAMPOSTERÍA | 42 | 15 | 1 | 1 | 2.8 | 240595.872
ALB-039 | EQ | 0 | EQ-EQALBA | EQUIPO DE ALBAÑILERIA, carpetas, ladrillo | 0 | 0.25 | 0% | 2287.1357 | MAMPOSTERÍA |  | 0 | 2 | 1 | 0 | 0 | 0
ALB-039 | EQ | 0 | EQ-TROMPO | Hormigonera De 150 Litros 1hp Con Rueda Maciza | 0 | 0.25 | 0% | 957.2532 | MAMPOSTERÍA |  | 0 | 2 | 1 | 0 | 0 | 0
ALB-039 | MAT | OTR | AGR-001 | ARENA LAVADA | m3 | 0.036 | 10% | 32399.77 | MAMPOSTERÍA |  | 0 | 2 | 1 | 0 | 0 | 0
ALB-039 | MAT | OTR | AGR-004 | Cemento Portland x 50kg | Bol | 0.324 | 10% | 7809.48 | MAMPOSTERÍA |  | 0 | 2 | 1 | 0 | 0 | 0
ALB-039 | MO | ALB | MO-EAYUD | AYUDANTE | j | 0.75 | 0% | 60860.5808 | MAMPOSTERÍA |  | 0 | 2 | 1 | 0 | 0 | 0
ALB-039 | MO | ALB | MO-EESPE | ESPECIALIZADO | j | 0.75 | 0% | 85927.0972 | MAMPOSTERÍA |  | 0 | 2 | 1 | 0 | 0 | 0
ALB-040 | EQ | 0 | EQ-EQALBA | EQUIPO DE ALBAÑILERIA, carpetas, ladrillo | 0 | 0.25 | 0% | 2287.1357 | MAMPOSTERÍA |  | 0 | 4 | 1 | 0 | 0 | 0
ALB-040 | EQ | 0 | EQ-TROMPO | Hormigonera De 150 Litros 1hp Con Rueda Maciza | 0 | 0.25 | 0% | 957.2532 | MAMPOSTERÍA |  | 0 | 4 | 1 | 0 | 0 | 0
ALB-040 | MAT | OTR | AGR-001 | ARENA LAVADA | m3 | 0.0138 | 5% | 32399.77 | MAMPOSTERÍA |  | 0 | 4 | 1 | 0 | 0 | 0
ALB-040 | MAT | OTR | AGR-004 | Cemento Portland x 50kg | Bol | 0.1242 | 5% | 7809.48 | MAMPOSTERÍA |  | 0 | 4 | 1 | 0 | 0 | 0
ALB-040 | MO | ALB | MO-EAYUD | AYUDANTE | j | 1 | 0% | 60860.5808 | MAMPOSTERÍA |  | 0 | 4 | 1 | 0 | 0 | 0
ALB-040 | MO | ALB | MO-EESPE | ESPECIALIZADO | j | 1 | 0% | 85927.0972 | MAMPOSTERÍA |  | 0 | 4 | 1 | 0 | 0 | 0
ALB-041 | EQ | 0 | EQ-EQALBA | EQUIPO DE ALBAÑILERIA, carpetas, ladrillo | 0 | 0.5 | 0% | 2287.1357 | MAMPOSTERÍA |  | 0 | 5 | 1 | 0 | 0 | 0
ALB-041 | EQ | 0 | EQ-TROMPO | Hormigonera De 150 Litros 1hp Con Rueda Maciza | 0 | 0.25 | 0% | 957.2532 | MAMPOSTERÍA |  | 0 | 5 | 1 | 0 | 0 | 0
ALB-041 | MAT | OTR | AGR-001 | ARENA LAVADA | m3 | 0.0018 | 10% | 32399.77 | MAMPOSTERÍA |  | 0 | 5 | 1 | 0 | 0 | 0
ALB-041 | MAT | OTR | AGR-004 | Cemento Portland x 50kg | Bol | 0.0162 | 10% | 7809.48 | MAMPOSTERÍA |  | 0 | 5 | 1 | 0 | 0 | 0
ALB-041 | MAT | OTR | MAT-CONS | Consumibles | gl | 1.0471 | 0% | 1 | MAMPOSTERÍA |  | 0 | 5 | 1 | 0 | 0 | 0
ALB-041 | MO | ALB | MO-EAYUD | AYUDANTE | j | 1 | 0% | 60860.5808 | MAMPOSTERÍA |  | 0 | 5 | 1 | 0 | 0 | 0
ALB-041 | MO | ALB | MO-EESPE | ESPECIALIZADO | j | 1 | 0% | 85927.0972 | MAMPOSTERÍA |  | 0 | 5 | 1 | 0 | 0 | 0
ALB-042 | EQ | 0 | EQ-ANDAM0 | ANDAMIO TUBULAR DE UNO A TRES CUERPOS | 0 | 0.5 | 0% | 571.1795 | MAMPOSTERÍA |  | 0 | 28 | 1 | 0 | 0 | 0
ALB-042 | EQ | 0 | EQ-EQALBA | EQUIPO DE ALBAÑILERIA, carpetas, ladrillo | 0 | 1 | 0% | 2287.1357 | MAMPOSTERÍA |  | 0 | 28 | 1 | 0 | 0 | 0
ALB-042 | EQ | 0 | EQ-TROMPO | Hormigonera De 150 Litros 1hp Con Rueda Maciza | 0 | 1 | 0% | 957.2532 | MAMPOSTERÍA |  | 0 | 28 | 1 | 0 | 0 | 0
ALB-042 | MAT | OTR | AGR-001 | ARENA LAVADA | m3 | 0.006 | 10% | 32399.77 | MAMPOSTERÍA |  | 0 | 28 | 1 | 0 | 0 | 0
ALB-042 | MAT | OTR | AGR-004 | Cemento Portland x 50kg | Bol | 0.054 | 10% | 7809.48 | MAMPOSTERÍA |  | 0 | 28 | 1 | 0 | 0 | 0
ALB-042 | MAT | OTR | AIS-001 | Aditivo Hidrofugo en pasta - Ceresita x 1kg | kg | 0.1 | 5% | 1256.128 | MAMPOSTERÍA |  | 0 | 28 | 1 | 0 | 0 | 0
ALB-042 | MO | ALB | MO-EAYUD | AYUDANTE | j | 0.4 | 0% | 60860.5808 | MAMPOSTERÍA |  | 0 | 28 | 1 | 0 | 0 | 0
ALB-042 | MO | ALB | MO-EESPE | ESPECIALIZADO | j | 1 | 0% | 85927.0972 | MAMPOSTERÍA |  | 0 | 28 | 1 | 0 | 0 | 0
ALB-043 | EQ | 0 | EQ-ANDAM0 | ANDAMIO TUBULAR DE UNO A TRES CUERPOS | 0 | 0.5 | 0% | 571.1795 | MAMPOSTERÍA |  | 0 | 6 | 1 | 0 | 0 | 0
ALB-043 | EQ | 0 | EQ-EQALBA | EQUIPO DE ALBAÑILERIA, carpetas, ladrillo | 0 | 1 | 0% | 2287.1357 | MAMPOSTERÍA |  | 0 | 6 | 1 | 0 | 0 | 0
ALB-043 | EQ | 0 | EQ-TROMPO | Hormigonera De 150 Litros 1hp Con Rueda Maciza | 0 | 1 | 0% | 957.2532 | MAMPOSTERÍA |  | 0 | 6 | 1 | 0 | 0 | 0
ALB-043 | MAT | OTR | AGR-001 | ARENA LAVADA | m3 | 0.027 | 10% | 32399.77 | MAMPOSTERÍA |  | 0 | 6 | 1 | 0 | 0 | 0
ALB-043 | MAT | OTR | AGR-004 | Cemento Portland x 50kg | Bol | 0.046 | 10% | 7809.48 | MAMPOSTERÍA |  | 0 | 6 | 1 | 0 | 0 | 0
ALB-043 | MAT | OTR | AGR-005 | Cal Comun x 25kg | bol | 0.144 | 10% | 3837.96 | MAMPOSTERÍA |  | 0 | 6 | 1 | 0 | 0 | 0
ALB-043 | MAT | OTR | AGR-006 | cal milagro | bol | 0.064 | 10% | 10936.8 | MAMPOSTERÍA |  | 0 | 6 | 1 | 0 | 0 | 0
ALB-043 | MO | ALB | MO-EAYUD | AYUDANTE | j | 0.65 | 0% | 60860.5808 | MAMPOSTERÍA |  | 0 | 6 | 1 | 0 | 0 | 0
ALB-043 | MO | ALB | MO-EESPE | ESPECIALIZADO | j | 1 | 0% | 85927.0972 | MAMPOSTERÍA |  | 0 | 6 | 1 | 0 | 0 | 0
ALB-044 | EQ | 0 | EQ-ANDAM0 | ANDAMIO TUBULAR DE UNO A TRES CUERPOS | 0 | 0.5 | 0% | 571.1795 | MAMPOSTERÍA | REVOQUES | 0 | 11.5 | 1 | 0 | 0 | 0
ALB-044 | EQ | 0 | EQ-EQALBA | EQUIPO DE ALBAÑILERIA, carpetas, ladrillo | 0 | 1 | 0% | 2287.1357 | MAMPOSTERÍA | REVOQUES | 0 | 11.5 | 1 | 0 | 0 | 0
ALB-044 | EQ | 0 | EQ-TROMPO | Hormigonera De 150 Litros 1hp Con Rueda Maciza | 0 | 1 | 0% | 957.2532 | MAMPOSTERÍA | REVOQUES | 0 | 11.5 | 1 | 0 | 0 | 0
ALB-044 | MAT | OTR | AGR-001 | ARENA LAVADA | m3 | 0.026 | 10% | 32399.77 | MAMPOSTERÍA | REVOQUES | 0 | 11.5 | 1 | 0 | 0 | 0
ALB-044 | MAT | OTR | AGR-004 | Cemento Portland x 50kg | Bol | 0.314 | 10% | 7809.48 | MAMPOSTERÍA | REVOQUES | 0 | 11.5 | 1 | 0 | 0 | 0
ALB-044 | MAT | OTR | AGR-005 | Cal Comun x 25kg | bol | 0.06 | 10% | 3837.96 | MAMPOSTERÍA | REVOQUES | 0 | 11.5 | 1 | 0 | 0 | 0
ALB-044 | MAT | OTR | AIS-001 | Aditivo Hidrofugo en pasta - Ceresita x 1kg | kg | 0.1 | 5% | 1256.128 | MAMPOSTERÍA | REVOQUES | 0 | 11.5 | 1 | 0 | 0 | 0
ALB-044 | MO | ALB | MO-EAYUD | AYUDANTE | j | 0.6 | 0% | 60860.5808 | MAMPOSTERÍA | REVOQUES | 0 | 11.5 | 1 | 0 | 0 | 0
ALB-044 | MO | ALB | MO-EESPE | ESPECIALIZADO | j | 1 | 0% | 85927.0972 | MAMPOSTERÍA | REVOQUES | 0 | 11.5 | 1 | 0 | 0 | 0
ALB-045 | EQ | 0 | EQ-BALANC | Balancin | 0 | 1 | 0% | 2910.1332 | MAMPOSTERÍA |  | 0 | 8 | 1 | 0 | 0 | 0
ALB-045 | EQ | 0 | EQ-EQALBA | EQUIPO DE ALBAÑILERIA, carpetas, ladrillo | 0 | 1 | 0% | 2287.1357 | MAMPOSTERÍA |  | 0 | 8 | 1 | 0 | 0 | 0
ALB-045 | EQ | 0 | EQ-TROMPO | Hormigonera De 150 Litros 1hp Con Rueda Maciza | 0 | 1 | 0% | 957.2532 | MAMPOSTERÍA |  | 0 | 8 | 1 | 0 | 0 | 0
ALB-045 | MAT | OTR | AGR-001 | ARENA LAVADA | m3 | 0.026 | 10% | 32399.77 | MAMPOSTERÍA |  | 0 | 8 | 1 | 0 | 0 | 0
ALB-045 | MAT | OTR | AGR-004 | Cemento Portland x 50kg | Bol | 0.314 | 10% | 7809.48 | MAMPOSTERÍA |  | 0 | 8 | 1 | 0 | 0 | 0
ALB-045 | MAT | OTR | AGR-005 | Cal Comun x 25kg | bol | 0.06 | 10% | 3837.96 | MAMPOSTERÍA |  | 0 | 8 | 1 | 0 | 0 | 0
ALB-045 | MAT | OTR | AIS-001 | Aditivo Hidrofugo en pasta - Ceresita x 1kg | kg | 0.1 | 5% | 1256.128 | MAMPOSTERÍA |  | 0 | 8 | 1 | 0 | 0 | 0
ALB-045 | MO | ALB | MO-EAYUD | AYUDANTE | j | 0.6 | 0% | 60860.5808 | MAMPOSTERÍA |  | 0 | 8 | 1 | 0 | 0 | 0
ALB-045 | MO | ALB | MO-EESPE | ESPECIALIZADO | j | 1 | 0% | 85927.0972 | MAMPOSTERÍA |  | 0 | 8 | 1 | 0 | 0 | 0
ALB-046 | EQ | 0 | EQ-EQALBA | EQUIPO DE ALBAÑILERIA, carpetas, ladrillo | 0 | 1 | 0% | 2287.1357 | MAMPOSTERÍA |  | 0 | 1.4 | 1 | 0 | 0 | 0
ALB-046 | EQ | 0 | EQ-TROMPO | Hormigonera De 150 Litros 1hp Con Rueda Maciza | 0 | 1 | 0% | 957.2532 | MAMPOSTERÍA |  | 0 | 1.4 | 1 | 0 | 0 | 0
ALB-046 | MAT | OTR | AGR-001 | ARENA LAVADA | m3 | 0.515 | 10% | 32399.77 | MAMPOSTERÍA |  | 0 | 1.4 | 1 | 0 | 0 | 0
ALB-046 | MAT | OTR | AGR-003 | Cascote | m3 | 0.77 | 10% | 34246.8 | MAMPOSTERÍA |  | 0 | 1.4 | 1 | 0 | 0 | 0
ALB-046 | MAT | OTR | AGR-004 | Cemento Portland x 50kg | Bol | 0.748 | 10% | 7809.48 | MAMPOSTERÍA |  | 0 | 1.4 | 1 | 0 | 0 | 0
ALB-046 | MAT | OTR | AGR-005 | Cal Comun x 25kg | bol | 3.24 | 10% | 3837.96 | MAMPOSTERÍA |  | 0 | 1.4 | 1 | 0 | 0 | 0
ALB-046 | MO | ALB | MO-EAYUD | AYUDANTE | j | 1 | 0% | 60860.5808 | MAMPOSTERÍA |  | 0 | 1.4 | 1 | 0 | 0 | 0
ALB-046 | MO | ALB | MO-EESPE | ESPECIALIZADO | j | 0.75 | 0% | 85927.0972 | MAMPOSTERÍA |  | 0 | 1.4 | 1 | 0 | 0 | 0
ALB-047 | EQ | 0 | EQ-EQALBA | EQUIPO DE ALBAÑILERIA, carpetas, ladrillo | 0 | 1 | 0% | 2287.1357 | MAMPOSTERÍA |  | 0 | 15 | 1 | 0 | 0 | 0
ALB-047 | EQ | 0 | EQ-TROMPO | Hormigonera De 150 Litros 1hp Con Rueda Maciza | 0 | 1 | 0% | 957.2532 | MAMPOSTERÍA |  | 0 | 15 | 1 | 0 | 0 | 0
ALB-047 | MAT | OTR | AGR-001 | ARENA LAVADA | m3 | 0.03 | 10% | 32399.77 | MAMPOSTERÍA |  | 0 | 15 | 1 | 0 | 0 | 0
ALB-047 | MAT | OTR | AGR-004 | Cemento Portland x 50kg | Bol | 0.27 | 10% | 7809.48 | MAMPOSTERÍA |  | 0 | 15 | 1 | 0 | 0 | 0
ALB-047 | MO | ALB | MO-EAYUD | AYUDANTE | j | 0.45 | 0% | 60860.5808 | MAMPOSTERÍA |  | 0 | 15 | 1 | 0 | 0 | 0
ALB-047 | MO | ALB | MO-EESPE | ESPECIALIZADO | j | 1 | 0% | 85927.0972 | MAMPOSTERÍA |  | 0 | 15 | 1 | 0 | 0 | 0
ALB-048 | EQ | 0 | EQ-EQALBA | EQUIPO DE ALBAÑILERIA, carpetas, ladrillo | 0 | 1 | 0% | 2287.1357 | MAMPOSTERÍA |  | 0 | 35 | 1 | 0 | 0 | 0
ALB-048 | EQ | 0 | EQ-TROMPO | Hormigonera De 150 Litros 1hp Con Rueda Maciza | 0 | 2 | 0% | 957.2532 | MAMPOSTERÍA |  | 0 | 35 | 1 | 0 | 0 | 0
ALB-048 | MAT | OTR | ADT-001 | Sika Poro Plus x 10 kg | b | 0.00245 | 5% | 252066.1157 | MAMPOSTERÍA |  | 0 | 35 | 1 | 0 | 0 | 0
ALB-048 | MAT | OTR | AGR-001 | ARENA LAVADA | m3 | 0.0595 | 10% | 32399.77 | MAMPOSTERÍA |  | 0 | 35 | 1 | 0 | 0 | 0
ALB-048 | MAT | OTR | AGR-004 | Cemento Portland x 50kg | Bol | 0.42 | 10% | 7809.48 | MAMPOSTERÍA |  | 0 | 35 | 1 | 0 | 0 | 0
ALB-048 | MAT | OTR | AGR-005 | Cal Comun x 25kg | bol | 0.14 | 10% | 3837.96 | MAMPOSTERÍA |  | 0 | 35 | 1 | 0 | 0 | 0
ALB-048 | MO | ALB | MO-EAYUD | AYUDANTE | j | 3 | 0% | 60860.5808 | MAMPOSTERÍA |  | 0 | 35 | 1 | 0 | 0 | 0
ALB-048 | MO | ALB | MO-EESPE | ESPECIALIZADO | j | 2 | 0% | 85927.0972 | MAMPOSTERÍA |  | 0 | 35 | 1 | 0 | 0 | 0
ALB-049 | EQ | 0 | EQ-EQALBA | EQUIPO DE ALBAÑILERIA, carpetas, ladrillo | 0 | 1 | 0% | 2287.1357 | MAMPOSTERÍA |  | 0 | 15 | 1 | 0 | 0 | 0
ALB-049 | EQ | 0 | EQ-TROMPO | Hormigonera De 150 Litros 1hp Con Rueda Maciza | 0 | 1 | 0% | 957.2532 | MAMPOSTERÍA |  | 0 | 15 | 1 | 0 | 0 | 0
ALB-049 | MAT | OTR | AGR-001 | ARENA LAVADA | m3 | 0.03 | 10% | 32399.77 | MAMPOSTERÍA |  | 0 | 15 | 1 | 0 | 0 | 0
ALB-049 | MAT | OTR | AGR-004 | Cemento Portland x 50kg | Bol | 0.27 | 10% | 7809.48 | MAMPOSTERÍA |  | 0 | 15 | 1 | 0 | 0 | 0
ALB-049 | MAT | OTR | AIS-001 | Aditivo Hidrofugo en pasta - Ceresita x 1kg | kg | 0.5 | 5% | 1256.128 | MAMPOSTERÍA |  | 0 | 15 | 1 | 0 | 0 | 0
ALB-049 | MO | ALB | MO-EAYUD | AYUDANTE | j | 0.45 | 0% | 60860.5808 | MAMPOSTERÍA |  | 0 | 15 | 1 | 0 | 0 | 0
ALB-049 | MO | ALB | MO-EESPE | ESPECIALIZADO | j | 1 | 0% | 85927.0972 | MAMPOSTERÍA |  | 0 | 15 | 1 | 0 | 0 | 0
ALB-050 | EQ | 0 | EQ-EQALBA | EQUIPO DE ALBAÑILERIA, carpetas, ladrillo | 0 | 1 | 0% | 2287.1357 | MAMPOSTERÍA |  | 0 | 11.5 | 1 | 0 | 0 | 0
ALB-050 | EQ | 0 | EQ-TROMPO | Hormigonera De 150 Litros 1hp Con Rueda Maciza | 0 | 1 | 0% | 957.2532 | MAMPOSTERÍA |  | 0 | 11.5 | 1 | 0 | 0 | 0
ALB-050 | MAT | OTR | AGR-001 | ARENA LAVADA | m3 | 0.036 | 10% | 32399.77 | MAMPOSTERÍA |  | 0 | 11.5 | 1 | 0 | 0 | 0
ALB-050 | MAT | OTR | AGR-004 | Cemento Portland x 50kg | Bol | 0.324 | 10% | 7809.48 | MAMPOSTERÍA |  | 0 | 11.5 | 1 | 0 | 0 | 0
ALB-050 | MO | ALB | MO-EAYUD | AYUDANTE | j | 0.5 | 0% | 60860.5808 | MAMPOSTERÍA |  | 0 | 11.5 | 1 | 0 | 0 | 0
ALB-050 | MO | ALB | MO-EESPE | ESPECIALIZADO | j | 1 | 0% | 85927.0972 | MAMPOSTERÍA |  | 0 | 11.5 | 1 | 0 | 0 | 0
ALB-068 | EQ | 0 | EQ-ANDAM0 | ANDAMIO TUBULAR DE UNO A TRES CUERPOS | 0 | 0.5 | 0% | 571.1795 | MAMPOSTERÍA |  | 0 | 15 | 1 | 0 | 0 | 0
ALB-068 | EQ | 0 | EQ-EQALBA | EQUIPO DE ALBAÑILERIA, carpetas, ladrillo | 0 | 1 | 0% | 2287.1357 | MAMPOSTERÍA |  | 0 | 15 | 1 | 0 | 0 | 0
ALB-068 | EQ | 0 | EQ-TROMPO | Hormigonera De 150 Litros 1hp Con Rueda Maciza | 0 | 1 | 0% | 957.2532 | MAMPOSTERÍA |  | 0 | 15 | 1 | 0 | 0 | 0
ALB-068 | MAT | OTR | ACE-001 | Barra de Acero Aleteado - 6mm x 12m | u | 0.17 | 10% | 3424.53 | MAMPOSTERÍA |  | 0 | 15 | 1 | 0 | 0 | 0
ALB-068 | MAT | OTR | AGR-001 | ARENA LAVADA | m3 | 0.03 | 5% | 32399.77 | MAMPOSTERÍA |  | 0 | 15 | 1 | 0 | 0 | 0
ALB-068 | MAT | OTR | AGR-004 | Cemento Portland x 50kg | Bol | 0.125 | 3% | 7809.48 | MAMPOSTERÍA |  | 0 | 15 | 1 | 0 | 0 | 0
ALB-068 | MAT | OTR | AGR-005 | Cal Comun x 25kg | bol | 0.25 | 5% | 3837.96 | MAMPOSTERÍA |  | 0 | 15 | 1 | 0 | 0 | 0
ALB-068 | MAT | OTR | CER-004 | LADRILLO CERAMICO 18 x 18 x 33 cm | u | 15 | 5% | 519.12 | MAMPOSTERÍA |  | 0 | 15 | 1 | 0 | 0 | 0
ALB-068 | MO | ALB | MO-EAYUD | AYUDANTE | j | 1 | 0% | 60860.5808 | MAMPOSTERÍA |  | 0 | 15 | 1 | 0 | 0 | 0
ALB-068 | MO | ALB | MO-EESPE | ESPECIALIZADO | j | 1 | 0% | 85927.0972 | MAMPOSTERÍA |  | 0 | 15 | 1 | 0 | 0 | 0
ALB-070 | EQ | 0 | EQ-SOLD00 | Soldador Soplete A Gas Techista Membrana 10 Kg Boca 50mm | 0 | 1 | 0% | 804.5057 | MAMPOSTERÍA |  | 0 | 25 | 1 | 0 | 0 | 0
ALB-070 | MAT | OTR | OTR-022 | Aguarras Hydrarras Hydra x 18lts | b | 0.01 | 5% | 26907.33 | MAMPOSTERÍA |  | 0 | 25 | 1 | 0 | 0 | 0
ALB-070 | MAT | OTR | OTR-025 | Trapo | u | 0.02 | 5% | 735.06 | MAMPOSTERÍA |  | 0 | 25 | 1 | 0 | 0 | 0
ALB-070 | MAT | OTR | OTR-027 | Rodillo de lana pelo largo N°22 - El Galgo | u | 0.01 | 5% | 6678.36 | MAMPOSTERÍA |  | 0 | 25 | 1 | 0 | 0 | 0
ALB-070 | MAT | OTR | OTR-028 | Pincel N° 20 - El Galgo | u | 0.02 | 5% | 5282.24 | MAMPOSTERÍA |  | 0 | 25 | 1 | 0 | 0 | 0
ALB-070 | MAT | OTR | OTR-047 | Guante Vaqueta Medio Paseo | par | 0.06 | 5% | 4842 | MAMPOSTERÍA |  | 0 | 25 | 1 | 0 | 0 | 0
ALB-070 | MAT | OTR | OTR-048 | Recarga de garrafa | u | 0.02 | 5% | 12396.6942 | MAMPOSTERÍA |  | 0 | 25 | 1 | 0 | 0 | 0
ALB-070 | MAT | OTR | PIN-008 | Pintura Asfaltica Asfasol x18ts | b | 0.027778 | 10% | 32845.78 | MAMPOSTERÍA |  | 0 | 25 | 1 | 0 | 0 | 0
ALB-070 | MAT | OTR | AIS-002 | Membrana Geotextil Ormiflex 4mm - (35kg) x10m | u | 0.1 | 10% | 70192.21 | MAMPOSTERÍA |  | 0 | 25 | 1 | 0 | 0 | 0
ALB-070 | MO | ALB | MO-EAYUD | AYUDANTE | j | 1 | 0% | 60860.5808 | MAMPOSTERÍA |  | 0 | 25 | 1 | 0 | 0 | 0
ALB-070 | MO | ALB | MO-EESPE | ESPECIALIZADO | j | 1 | 0% | 85927.0972 | MAMPOSTERÍA |  | 0 | 25 | 1 | 0 | 0 | 0
ALB-074 | EQ | 0 | EQ-EQUIPI | EQUIPO PARA PINTAR | 0 | 1 | 0% | 1723.626 | MAMPOSTERÍA |  | 0 | 15.5 | 1 | 0 | 0 | 0
ALB-074 | EQ | 0 | EQ-PTO026 | ESCALERA MADERA PINTOR 8 ESCALONES | 0 | 1 | 0% | 200.2531 | MAMPOSTERÍA |  | 0 | 15.5 | 1 | 0 | 0 | 0
ALB-074 | MAT | OTR | OTR-021 | Fijador al agua x 20 lts | b | 0.004 | 5% | 30467.49 | MAMPOSTERÍA |  | 0 | 15.5 | 1 | 0 | 0 | 0
ALB-074 | MAT | OTR | OTR-023 | Lija 180 al agua x 10u | u | 0.01 | 5% | 5661.4 | MAMPOSTERÍA |  | 0 | 15.5 | 1 | 0 | 0 | 0
ALB-074 | MAT | OTR | OTR-024 | Cinta de Papel 36 mm x 40m | u | 0.01 | 10% | 3293.01 | MAMPOSTERÍA |  | 0 | 15.5 | 1 | 0 | 0 | 0
ALB-074 | MAT | OTR | OTR-025 | Trapo | u | 0.01 | 5% | 735.06 | MAMPOSTERÍA |  | 0 | 15.5 | 1 | 0 | 0 | 0
ALB-074 | MAT | OTR | OTR-027 | Rodillo de lana pelo largo N°22 - El Galgo | u | 0.005 | 5% | 6678.36 | MAMPOSTERÍA |  | 0 | 15.5 | 1 | 0 | 0 | 0
ALB-074 | MAT | OTR | OTR-028 | Pincel N° 20 - El Galgo | u | 0.005 | 5% | 5282.24 | MAMPOSTERÍA |  | 0 | 15.5 | 1 | 0 | 0 | 0
ALB-074 | MAT | OTR | OTR-029 | Rollo de cartón corrugado 0,90 x 25 mts | u | 0.01 | 5% | 7427.6 | MAMPOSTERÍA |  | 0 | 15.5 | 1 | 0 | 0 | 0
ALB-074 | MAT | OTR | PIN-001 | Latex Loxon Interior Sherwin Williams Mate Bco x 20lts | B | 0.0125 | 10% | 120622.23 | MAMPOSTERÍA |  | 0 | 15.5 | 1 | 0 | 0 | 0
ALB-074 | MO | ALB | MO-EESPE | ESPECIALIZADO | j | 1 | 0% | 85927.0972 | MAMPOSTERÍA |  | 0 | 15.5 | 1 | 0 | 0 | 0
ALB-075 | EQ | 0 | EQ-ANDAM0 | ANDAMIO TUBULAR DE UNO A TRES CUERPOS | 0 | 0.5 | 0% | 571.1795 | MAMPOSTERÍA |  | 0 | 15 | 1 | 0 | 0 | 0
ALB-075 | EQ | 0 | EQ-EQALBA | EQUIPO DE ALBAÑILERIA, carpetas, ladrillo | 0 | 1 | 0% | 2287.1357 | MAMPOSTERÍA |  | 0 | 15 | 1 | 0 | 0 | 0
ALB-075 | EQ | 0 | EQ-TROMPO | Hormigonera De 150 Litros 1hp Con Rueda Maciza | 0 | 1 | 0% | 957.2532 | MAMPOSTERÍA |  | 0 | 15 | 1 | 0 | 0 | 0
ALB-075 | MAT | OTR | ACE-001 | Barra de Acero Aleteado - 6mm x 12m | u | 0.17 | 10% | 3424.53 | MAMPOSTERÍA |  | 0 | 15 | 1 | 0 | 0 | 0
ALB-075 | MAT | OTR | AGR-001 | ARENA LAVADA | m3 | 0.024 | 10% | 32399.77 | MAMPOSTERÍA |  | 0 | 15 | 1 | 0 | 0 | 0
ALB-075 | MAT | OTR | AGR-004 | Cemento Portland x 50kg | Bol | 0.1 | 10% | 7809.48 | MAMPOSTERÍA |  | 0 | 15 | 1 | 0 | 0 | 0
ALB-075 | MAT | OTR | AGR-005 | Cal Comun x 25kg | bol | 0.2 | 10% | 3837.96 | MAMPOSTERÍA |  | 0 | 15 | 1 | 0 | 0 | 0
ALB-075 | MAT | OTR | CER-003 | LADRILLO CERAMICO 12 x 18 x 33 cm | u | 15 | 5% | 365.4 | MAMPOSTERÍA |  | 0 | 15 | 1 | 0 | 0 | 0
ALB-075 | MAT | OTR | MAT-CONS | Consumibles | gl | 1.4558 | 0% | 1 | MAMPOSTERÍA |  | 0 | 15 | 1 | 0 | 0 | 0
ALB-075 | MO | ALB | MO-EMEDI | MEDIO OFICIAL | j | 1 | 0% | 65493.0716 | MAMPOSTERÍA |  | 0 | 15 | 1 | 0 | 0 | 0
ALB-075 | MO | ALB | MO-EESPE | ESPECIALIZADO | j | 1 | 0% | 85927.0972 | MAMPOSTERÍA |  | 0 | 15 | 1 | 0 | 0 | 0
ALB-115 | MAT | OTR | AGR-001 | ARENA LAVADA | m3 | 0.02 | 3% | 32399.77 | MAMPOSTERÍA |  | 0 | 15 | 1 | 0 | 0 | 0
ALB-115 | MAT | OTR | AGR-004 | Cemento Portland x 50kg | Bol | 0.26 | 3% | 7809.48 | MAMPOSTERÍA |  | 0 | 15 | 1 | 0 | 0 | 0
ALB-115 | MAT | OTR | AGR-005 | Cal Comun x 25kg | bol | 0.06 | 5% | 3837.96 | MAMPOSTERÍA |  | 0 | 15 | 1 | 0 | 0 | 0
ALB-115 | MO | ALB | MO-EAYUD | AYUDANTE | j | 1 | 0% | 60860.5808 | MAMPOSTERÍA |  | 0 | 15 | 1 | 0 | 0 | 0
ALB-115 | MO | ALB | MO-EESPE | ESPECIALIZADO | j | 1 | 0% | 85927.0972 | MAMPOSTERÍA |  | 0 | 15 | 1 | 0 | 0 | 0
ALB-118 | EQ | 0 | EQ-ANDAM0 | ANDAMIO TUBULAR DE UNO A TRES CUERPOS | 0 | 0.5 | 0% | 571.1795 | MAMPOSTERÍA |  | 0 | 11.5 | 1 | 0 | 0 | 0
ALB-118 | EQ | 0 | EQ-EQALBA | EQUIPO DE ALBAÑILERIA, carpetas, ladrillo | 0 | 1 | 0% | 2287.1357 | MAMPOSTERÍA |  | 0 | 11.5 | 1 | 0 | 0 | 0
ALB-118 | EQ | 0 | EQ-TROMPO | Hormigonera De 150 Litros 1hp Con Rueda Maciza | 0 | 1 | 0% | 957.2532 | MAMPOSTERÍA |  | 0 | 11.5 | 1 | 0 | 0 | 0
ALB-118 | MAT | OTR | ACE-001 | Barra de Acero Aleteado - 6mm x 12m | u | 0.17 | 10% | 3424.53 | MAMPOSTERÍA |  | 0 | 11.5 | 1 | 0 | 0 | 0
ALB-118 | MAT | OTR | AGR-001 | ARENA LAVADA | m3 | 0.012 | 10% | 32399.77 | MAMPOSTERÍA |  | 0 | 11.5 | 1 | 0 | 0 | 0
ALB-118 | MAT | OTR | AGR-004 | Cemento Portland x 50kg | Bol | 0.052 | 10% | 7809.48 | MAMPOSTERÍA |  | 0 | 11.5 | 1 | 0 | 0 | 0
ALB-118 | MAT | OTR | AGR-005 | Cal Comun x 25kg | bol | 0.1 | 10% | 3837.96 | MAMPOSTERÍA |  | 0 | 11.5 | 1 | 0 | 0 | 0
ALB-118 | MAT | OTR | BLO-002 | Bloque de Hormigon 10 x 19 x 39 | u | 12.5 | 5% | 682.52 | MAMPOSTERÍA |  | 0 | 11.5 | 1 | 0 | 0 | 0
ALB-118 | MAT | OTR | MAT-CONS | Consumibles | gl | 1.1222 | 0% | 1 | MAMPOSTERÍA |  | 0 | 11.5 | 1 | 0 | 0 | 0
ALB-118 | MO | ALB | MO-EAYUD | AYUDANTE | j | 0.75 | 0% | 60860.5808 | MAMPOSTERÍA |  | 0 | 11.5 | 1 | 0 | 0 | 0
ALB-118 | MO | ALB | MO-EESPE | ESPECIALIZADO | j | 1 | 0% | 85927.0972 | MAMPOSTERÍA |  | 0 | 11.5 | 1 | 0 | 0 | 0
ALB-119 | EQ | 0 | EQ-ANDAM0 | ANDAMIO TUBULAR DE UNO A TRES CUERPOS | 0 | 0.5 | 0% | 571.1795 | MAMPOSTERÍA |  | 0 | 11.5 | 1 | 0 | 0 | 0
ALB-119 | EQ | 0 | EQ-EQALBA | EQUIPO DE ALBAÑILERIA, carpetas, ladrillo | 0 | 1 | 0% | 2287.1357 | MAMPOSTERÍA |  | 0 | 11.5 | 1 | 0 | 0 | 0
ALB-119 | EQ | 0 | EQ-TROMPO | Hormigonera De 150 Litros 1hp Con Rueda Maciza | 0 | 1 | 0% | 957.2532 | MAMPOSTERÍA |  | 0 | 11.5 | 1 | 0 | 0 | 0
ALB-119 | MAT | OTR | ACE-001 | Barra de Acero Aleteado - 6mm x 12m | u | 0.17 | 10% | 3424.53 | MAMPOSTERÍA |  | 0 | 11.5 | 1 | 0 | 0 | 0
ALB-119 | MAT | OTR | AGR-001 | ARENA LAVADA | m3 | 0.0144 | 10% | 32399.77 | MAMPOSTERÍA |  | 0 | 11.5 | 1 | 0 | 0 | 0
ALB-119 | MAT | OTR | AGR-004 | Cemento Portland x 50kg | Bol | 0.0624 | 10% | 7809.48 | MAMPOSTERÍA |  | 0 | 11.5 | 1 | 0 | 0 | 0
ALB-119 | MAT | OTR | AGR-005 | Cal Comun x 25kg | bol | 0.12 | 10% | 3837.96 | MAMPOSTERÍA |  | 0 | 11.5 | 1 | 0 | 0 | 0
ALB-119 | MAT | OTR | BLO-001 | Bloque de Hormigon 19 x 19 x 39 | u | 12.5 | 5% | 1016.6 | MAMPOSTERÍA |  | 0 | 11.5 | 1 | 0 | 0 | 0
ALB-119 | MAT | OTR | MAT-CONS | Consumibles | gl | 1.6005 | 0% | 1 | MAMPOSTERÍA |  | 0 | 11.5 | 1 | 0 | 0 | 0
ALB-119 | MO | ALB | MO-EAYUD | AYUDANTE | j | 0.75 | 0% | 60860.5808 | MAMPOSTERÍA |  | 0 | 11.5 | 1 | 0 | 0 | 0
ALB-119 | MO | ALB | MO-EESPE | ESPECIALIZADO | j | 1 | 0% | 85927.0972 | MAMPOSTERÍA |  | 0 | 11.5 | 1 | 0 | 0 | 0
ALB-136 | EQ | 0 | EQ-EQALBA | EQUIPO DE ALBAÑILERIA, carpetas, ladrillo | 0 | 1 | 0% | 2287.1357 | MAMPOSTERÍA | CONTRAPISOS Y CARPETAS | 0 | 14.5 | 1 | 0 | 0 | 0
ALB-136 | EQ | 0 | EQ-TROMPO | Hormigonera De 150 Litros 1hp Con Rueda Maciza | 0 | 1 | 0% | 957.2532 | MAMPOSTERÍA | CONTRAPISOS Y CARPETAS | 0 | 14.5 | 1 | 0 | 0 | 0
ALB-136 | MAT | OTR | AGR-001 | ARENA LAVADA | m3 | 0.03 | 10% | 32399.77 | MAMPOSTERÍA | CONTRAPISOS Y CARPETAS | 0 | 14.5 | 1 | 0 | 0 | 0
ALB-136 | MAT | OTR | AGR-004 | Cemento Portland x 50kg | Bol | 0.07 | 10% | 7809.48 | MAMPOSTERÍA | CONTRAPISOS Y CARPETAS | 0 | 14.5 | 1 | 0 | 0 | 0
ALB-136 | MAT | OTR | AGR-005 | Cal Comun x 25kg | bol | 0.248 | 10% | 3837.96 | MAMPOSTERÍA | CONTRAPISOS Y CARPETAS | 0 | 14.5 | 1 | 0 | 0 | 0
ALB-136 | MO | ALB | MO-EAYUD | AYUDANTE | j | 0.45 | 0% | 60860.5808 | MAMPOSTERÍA | CONTRAPISOS Y CARPETAS | 0 | 14.5 | 1 | 0 | 0 | 0
ALB-136 | MO | ALB | MO-EESPE | ESPECIALIZADO | j | 1 | 0% | 85927.0972 | MAMPOSTERÍA | CONTRAPISOS Y CARPETAS | 0 | 14.5 | 1 | 0 | 0 | 0
COL-056 | EQ | 0 | EQ-CORTA | CORTADORA CERAMICA PROFESIONAL 1200MM (PORCELANATO HASTA 16MM) | 0 | 1 | 0% | 298.4238 | PISOS | PISOS | 0 | 13 | 1 | 0 | 0 | 0
COL-056 | EQ | 0 | EQ-EQCERA | EQUIPO PARA COLOCACION DE CERAMICA | 0 | 1 | 0% | 2637.1418 | PISOS | PISOS | 0 | 13 | 1 | 0 | 0 | 0
COL-056 | MAT | COR | ADH-001 | Adhesivo Klaukol Porcellanato Fluido x 30Kg | bol | 0.2 | 20% | 18802.512 | PISOS | PISOS | 0 | 13 | 1 | 0 | 0 | 0
COL-056 | MAT | COR | ADH-003 | Pastina Klaukol x 1kg - Alta performance | u | 0.2 | 5% | 3214.35 | PISOS | PISOS | 0 | 13 | 1 | 0 | 0 | 0
COL-056 | MAT | COR | OTR-025 | Trapo | u | 0.01 | 3% | 735.06 | PISOS | PISOS | 0 | 13 | 1 | 0 | 0 | 0
COL-056 | MAT | COR | OTR-046 | Disco Diamantado Aliafor Turbo Fino TRF | u | 0.004 | 5% | 20237 | PISOS | PISOS | 0 | 13 | 1 | 0 | 0 | 0
COL-056 | MAT | COR | REV-012 | Arco y cuña niveladores porcelanatos x 150 un | b | 0.04 | 5% | 44669.4215 | PISOS | PISOS | 0 | 13 | 1 | 0 | 0 | 0
COL-056 | MO | ALB | MO-EMEDI | MEDIO OFICIAL | j | 1 | 0% | 65493.0716 | PISOS | PISOS | 0 | 13 | 1 | 0 | 0 | 0
COL-056 | MO | ALB | MO-EOFIC | OFICIAL | j | 1 | 0% | 76955.0797 | PISOS | PISOS | 0 | 13 | 1 | 0 | 0 | 0
COL-057 | EQ | 0 | EQ-CORTA | CORTADORA CERAMICA PROFESIONAL 1200MM (PORCELANATO HASTA 16MM) | 0 | 1 | 0% | 298.4238 | PISOS | PISOS | 0 | 10 | 1 | 0 | 0 | 0
COL-057 | EQ | 0 | EQ-EQCERA | EQUIPO PARA COLOCACION DE CERAMICA | 0 | 1 | 0% | 2637.1418 | PISOS | PISOS | 0 | 10 | 1 | 0 | 0 | 0
COL-057 | MAT | COR | ADH-001 | Adhesivo Klaukol Porcellanato Fluido x 30Kg | bol | 0.2 | 20% | 18802.512 | PISOS | PISOS | 0 | 10 | 1 | 0 | 0 | 0
COL-057 | MAT | COR | ADH-003 | Pastina Klaukol x 1kg - Alta performance | u | 0.2 | 5% | 3214.35 | PISOS | PISOS | 0 | 10 | 1 | 0 | 0 | 0
COL-057 | MAT | COR | OTR-025 | Trapo | u | 0.01 | 3% | 735.06 | PISOS | PISOS | 0 | 10 | 1 | 0 | 0 | 0
COL-057 | MAT | COR | OTR-046 | Disco Diamantado Aliafor Turbo Fino TRF | u | 0.004 | 5% | 20237 | PISOS | PISOS | 0 | 10 | 1 | 0 | 0 | 0
COL-057 | MAT | COR | REV-012 | Arco y cuña niveladores porcelanatos x 150 un | b | 0.04 | 5% | 44669.4215 | PISOS | PISOS | 0 | 10 | 1 | 0 | 0 | 0
COL-057 | MO | ALB | MO-EMEDI | MEDIO OFICIAL | j | 1 | 0% | 65493.0716 | PISOS | PISOS | 0 | 10 | 1 | 0 | 0 | 0
COL-057 | MO | ALB | MO-EOFIC | OFICIAL | j | 1 | 0% | 76955.0797 | PISOS | PISOS | 0 | 10 | 1 | 0 | 0 | 0
COL-058 | EQ | 0 | EQ-CORTA | CORTADORA CERAMICA PROFESIONAL 1200MM (PORCELANATO HASTA 16MM) | 0 | 1 | 0% | 298.4238 | PISOS | ZÓCALOS | 0 | 30 | 1 | 0 | 0 | 0
COL-058 | EQ | 0 | EQ-EQCERA | EQUIPO PARA COLOCACION DE CERAMICA | 0 | 1 | 0% | 2637.1418 | PISOS | ZÓCALOS | 0 | 30 | 1 | 0 | 0 | 0
COL-058 | MAT | COR | ADH-001 | Adhesivo Klaukol Porcellanato Fluido x 30Kg | bol | 0.04 | 20% | 18802.512 | PISOS | ZÓCALOS | 0 | 30 | 1 | 0 | 0 | 0
COL-058 | MAT | COR | ADH-003 | Pastina Klaukol x 1kg - Alta performance | u | 0.04 | 5% | 3214.35 | PISOS | ZÓCALOS | 0 | 30 | 1 | 0 | 0 | 0
COL-058 | MAT | COR | OTR-025 | Trapo | u | 0.01 | 3% | 735.06 | PISOS | ZÓCALOS | 0 | 30 | 1 | 0 | 0 | 0
COL-058 | MAT | COR | OTR-046 | Disco Diamantado Aliafor Turbo Fino TRF | u | 0.001 | 5% | 20237 | PISOS | ZÓCALOS | 0 | 30 | 1 | 0 | 0 | 0
COL-058 | MO | ALB | MO-EMEDI | MEDIO OFICIAL | j | 1 | 0% | 65493.0716 | PISOS | ZÓCALOS | 0 | 30 | 1 | 0 | 0 | 0
COL-058 | MO | ALB | MO-EOFIC | OFICIAL | j | 1 | 0% | 76955.0797 | PISOS | ZÓCALOS | 0 | 30 | 1 | 0 | 0 | 0
COL-080 | MAT | OTR | ACE-010 | Alambre de Fardo | kg | 0.067 | 15% | 2302.02 | PISOS |  | 0 | 450 | 1 | 0 | 0 | 0
COL-080 | MAT | OTR | ACE-016 | ACERO ESTRUCTURAL POR KILO | KGF | 1 | 7% | 1269.26 | PISOS |  | 0 | 450 | 1 | 0 | 0 | 0
COL-080 | MO | ALB | MO-EAYUD | AYUDANTE | j | 1 | 0% | 60860.5808 | PISOS |  | 0 | 450 | 1 | 0 | 0 | 0
COL-080 | MO | ALB | MO-EESPE | ESPECIALIZADO | j | 2 | 0% | 85927.0972 | PISOS |  | 0 | 450 | 1 | 0 | 0 | 0
COL-080 | MO | ALB | MO-EESPE | ESPECIALIZADO | j | 2 | 0% | 85927.0972 | PISOS |  | 0 | 450 | 1 | 0 | 0 | 0
COL-081 | MAT | OTR | ACE-010 | Alambre de Fardo | kg | 0.067 | 15% | 2302.02 | PISOS |  | 0 | 380 | 1 | 0 | 0 | 0
COL-081 | MAT | OTR | ACE-016 | ACERO ESTRUCTURAL POR KILO | KGF | 1 | 7% | 1269.26 | PISOS |  | 0 | 380 | 1 | 0 | 0 | 0
COL-081 | MO | ALB | MO-EAYUD | AYUDANTE | j | 1 | 0% | 60860.5808 | PISOS |  | 0 | 380 | 1 | 0 | 0 | 0
COL-081 | MO | ALB | MO-EESPE | ESPECIALIZADO | j | 2 | 0% | 85927.0972 | PISOS |  | 0 | 380 | 1 | 0 | 0 | 0
COL-081 | MO | ALB | MO-EESPE | ESPECIALIZADO | j | 2 | 0% | 85927.0972 | PISOS |  | 0 | 380 | 1 | 0 | 0 | 0
COL-082 | MAT | OTR | ACE-010 | Alambre de Fardo | kg | 0.067 | 15% | 2302.02 | PISOS |  | 0 | 420 | 1 | 0 | 0 | 0
COL-082 | MAT | OTR | ACE-016 | ACERO ESTRUCTURAL POR KILO | KGF | 1 | 7% | 1269.26 | PISOS |  | 0 | 420 | 1 | 0 | 0 | 0
COL-082 | MO | ALB | MO-EAYUD | AYUDANTE | j | 1 | 0% | 60860.5808 | PISOS |  | 0 | 420 | 1 | 0 | 0 | 0
COL-082 | MO | ALB | MO-EESPE | ESPECIALIZADO | j | 2 | 0% | 85927.0972 | PISOS |  | 0 | 420 | 1 | 0 | 0 | 0
COL-082 | MO | ALB | MO-EESPE | ESPECIALIZADO | j | 2 | 0% | 85927.0972 | PISOS |  | 0 | 420 | 1 | 0 | 0 | 0
COL-083 | MAT | OTR | ACE-010 | Alambre de Fardo | kg | 0.067 | 15% | 2302.02 | PISOS |  | 0 | 400 | 1 | 0 | 0 | 0
COL-083 | MAT | OTR | ACE-016 | ACERO ESTRUCTURAL POR KILO | KGF | 1 | 7% | 1269.26 | PISOS |  | 0 | 400 | 1 | 0 | 0 | 0
COL-083 | MO | ALB | MO-EAYUD | AYUDANTE | j | 1 | 0% | 60860.5808 | PISOS |  | 0 | 400 | 1 | 0 | 0 | 0
COL-083 | MO | ALB | MO-EESPE | ESPECIALIZADO | j | 2 | 0% | 85927.0972 | PISOS |  | 0 | 400 | 1 | 0 | 0 | 0
COL-083 | MO | ALB | MO-EESPE | ESPECIALIZADO | j | 2 | 0% | 85927.0972 | PISOS |  | 0 | 400 | 1 | 0 | 0 | 0
COL-084 | MAT | OTR | ACE-010 | Alambre de Fardo | kg | 0.065 | 15% | 2302.02 | PISOS |  | 0 | 150 | 1 | 0 | 0 | 0
COL-084 | MAT | OTR | ACE-016 | ACERO ESTRUCTURAL POR KILO | KGF | 0.083333 | 7% | 1269.26 | PISOS |  | 0 | 150 | 1 | 0 | 0 | 0
COL-084 | MO | ALB | MO-EESPE | ESPECIALIZADO | j | 3 | 0% | 85927.0972 | PISOS |  | 0 | 150 | 1 | 0 | 0 | 0
COL-084 | MO | ALB | MO-EESPE | ESPECIALIZADO | j | 2 | 0% | 85927.0972 | PISOS |  | 0 | 150 | 1 | 0 | 0 | 0
COL-086 | MAT | OTR | ACE-010 | Alambre de Fardo | kg | 0.067 | 15% | 2302.02 | PISOS |  | 0 | 400 | 1 | 0 | 0 | 0
COL-086 | MAT | OTR | ACE-016 | ACERO ESTRUCTURAL POR KILO | KGF | 1 | 7% | 1269.26 | PISOS |  | 0 | 400 | 1 | 0 | 0 | 0
COL-086 | MO | ALB | MO-EAYUD | AYUDANTE | j | 1 | 0% | 60860.5808 | PISOS |  | 0 | 400 | 1 | 0 | 0 | 0
COL-086 | MO | ALB | MO-EESPE | ESPECIALIZADO | j | 2 | 0% | 85927.0972 | PISOS |  | 0 | 400 | 1 | 0 | 0 | 0
COL-086 | MO | ALB | MO-EESPE | ESPECIALIZADO | j | 2 | 0% | 85927.0972 | PISOS |  | 0 | 400 | 1 | 0 | 0 | 0
DUR-060 | EQ | 0 | EQ-ESCALE | ESCALERA GLOSS ALUMINIO ARTICULADA 4 X 4 ESCALONES HASTA 150KG | 0 | 1 | 0% | 140.1981 | REVOQUES FINOS Y CIELORRASOS |  | 0 | 9.5 | 1 | 0 | 0 | 0
DUR-060 | EQ | 0 | EQ-PTO024 | EQUIPO DE CONSTRUCCION EN SECO | 0 | 1 | 0% | 2365.2381 | REVOQUES FINOS Y CIELORRASOS |  | 0 | 9.5 | 1 | 0 | 0 | 0
DUR-060 | MAT | OTR | DUR-003 | Solera 35mm x 2.60m | u | 0.50769 | 10% | 2147.85 | REVOQUES FINOS Y CIELORRASOS |  | 0 | 9.5 | 1 | 0 | 0 | 0
DUR-060 | MAT | OTR | DUR-004 | Montante 34mm x 2.60m | u | 1.2308 | 10% | 2468.66 | REVOQUES FINOS Y CIELORRASOS |  | 0 | 9.5 | 1 | 0 | 0 | 0
DUR-060 | MAT | OTR | DUR-005 | Masilla x 32kg | u | 0.028125 | 5% | 26872.02 | REVOQUES FINOS Y CIELORRASOS |  | 0 | 9.5 | 1 | 0 | 0 | 0
DUR-060 | MAT | OTR | OTR-007 | Tornillo T1 - Aguja | u | 16 | 5% | 32.7072 | REVOQUES FINOS Y CIELORRASOS |  | 0 | 9.5 | 1 | 0 | 0 | 0
DUR-060 | MAT | OTR | OTR-008 | Tornillo T2 - Aguja | u | 18 | 5% | 17.1963 | REVOQUES FINOS Y CIELORRASOS |  | 0 | 9.5 | 1 | 0 | 0 | 0
DUR-060 | MAT | OTR | OTR-010 | Fijacion completa del 8 | u | 6 | 5% | 65.919 | REVOQUES FINOS Y CIELORRASOS |  | 0 | 9.5 | 1 | 0 | 0 | 0
DUR-060 | MAT | OTR | OTR-011 | Cinta Entramada - 90m | u | 0.018333 | 5% | 4042.71 | REVOQUES FINOS Y CIELORRASOS |  | 0 | 9.5 | 1 | 0 | 0 | 0
DUR-060 | MAT | OTR | REV-006 | Placa Roca de Yeso 1220 x 2440 - 12.5mm - STD | u | 0.36 | 10% | 10022.96 | REVOQUES FINOS Y CIELORRASOS |  | 0 | 9.5 | 1 | 0 | 0 | 0
DUR-060 | MO | ALB | MO-EMEDI | MEDIO OFICIAL | j | 1 | 0% | 65493.0716 | REVOQUES FINOS Y CIELORRASOS |  | 0 | 9.5 | 1 | 0 | 0 | 0
DUR-060 | MO | ALB | MO-EESPE | ESPECIALIZADO | j | 1 | 0% | 85927.0972 | REVOQUES FINOS Y CIELORRASOS |  | 0 | 9.5 | 1 | 0 | 0 | 0
DUR-061 | EQ | 0 | EQ-ESCALE | ESCALERA GLOSS ALUMINIO ARTICULADA 4 X 4 ESCALONES HASTA 150KG | 0 | 1 | 0% | 140.1981 | REVOQUES FINOS Y CIELORRASOS |  | 0 | 9.5 | 1 | 0 | 0 | 0
DUR-061 | EQ | 0 | EQ-PTO024 | EQUIPO DE CONSTRUCCION EN SECO | 0 | 1 | 0% | 2365.2381 | REVOQUES FINOS Y CIELORRASOS |  | 0 | 9.5 | 1 | 0 | 0 | 0
DUR-061 | MAT | OTR | DUR-001 | Solera 70mm x 2.60m | u | 0.50769 | 10% | 2932.93 | REVOQUES FINOS Y CIELORRASOS |  | 0 | 9.5 | 1 | 0 | 0 | 0
DUR-061 | MAT | OTR | DUR-002 | Montante 69mm x 2.60m | u | 1.2308 | 10% | 3295.47 | REVOQUES FINOS Y CIELORRASOS |  | 0 | 9.5 | 1 | 0 | 0 | 0
DUR-061 | MAT | OTR | DUR-005 | Masilla x 32kg | u | 0.028125 | 5% | 26872.02 | REVOQUES FINOS Y CIELORRASOS |  | 0 | 9.5 | 1 | 0 | 0 | 0
DUR-061 | MAT | OTR | OTR-007 | Tornillo T1 - Aguja | u | 16 | 5% | 32.7072 | REVOQUES FINOS Y CIELORRASOS |  | 0 | 9.5 | 1 | 0 | 0 | 0
DUR-061 | MAT | OTR | OTR-008 | Tornillo T2 - Aguja | u | 18 | 5% | 17.1963 | REVOQUES FINOS Y CIELORRASOS |  | 0 | 9.5 | 1 | 0 | 0 | 0
DUR-061 | MAT | OTR | OTR-010 | Fijacion completa del 8 | u | 6 | 5% | 65.919 | REVOQUES FINOS Y CIELORRASOS |  | 0 | 9.5 | 1 | 0 | 0 | 0
DUR-061 | MAT | OTR | OTR-011 | Cinta Entramada - 90m | u | 0.018333 | 5% | 4042.71 | REVOQUES FINOS Y CIELORRASOS |  | 0 | 9.5 | 1 | 0 | 0 | 0
DUR-061 | MAT | OTR | REV-007 | Placa Roca de Yeso 1220 x 2440 - 12.5mm - RH | u | 0.36 | 10% | 16160.1 | REVOQUES FINOS Y CIELORRASOS |  | 0 | 9.5 | 1 | 0 | 0 | 0
DUR-061 | MO | ALB | MO-EMEDI | MEDIO OFICIAL | j | 1 | 0% | 65493.0716 | REVOQUES FINOS Y CIELORRASOS |  | 0 | 9.5 | 1 | 0 | 0 | 0
DUR-061 | MO | ALB | MO-EESPE | ESPECIALIZADO | j | 1 | 0% | 85927.0972 | REVOQUES FINOS Y CIELORRASOS |  | 0 | 9.5 | 1 | 0 | 0 | 0
DUR-062 | EQ | 0 | EQ-PTO024 | EQUIPO DE CONSTRUCCION EN SECO | 0 | 1 | 0% | 2365.2381 | REVOQUES FINOS Y CIELORRASOS |  | 0 | 9.5 | 1 | 0 | 0 | 0
DUR-062 | EQ | 0 | EQ-ESCALE | ESCALERA GLOSS ALUMINIO ARTICULADA 4 X 4 ESCALONES HASTA 150KG | 0 | 1 | 0% | 140.1981 | REVOQUES FINOS Y CIELORRASOS |  | 0 | 9.5 | 1 | 0 | 0 | 0
DUR-062 | MAT | OTR | DUR-001 | Solera 70mm x 2.60m | u | 0.5077 | 10% | 2932.93 | REVOQUES FINOS Y CIELORRASOS |  | 0 | 9.5 | 1 | 0 | 0 | 0
DUR-062 | MAT | OTR | DUR-002 | Montante 69mm x 2.60m | u | 1.2308 | 10% | 3295.47 | REVOQUES FINOS Y CIELORRASOS |  | 0 | 9.5 | 1 | 0 | 0 | 0
DUR-062 | MAT | OTR | DUR-005 | Masilla x 32kg | u | 0.028125 | 5% | 26872.02 | REVOQUES FINOS Y CIELORRASOS |  | 0 | 9.5 | 1 | 0 | 0 | 0
DUR-062 | MAT | OTR | OTR-007 | Tornillo T1 - Aguja | u | 16 | 5% | 32.7072 | REVOQUES FINOS Y CIELORRASOS |  | 0 | 9.5 | 1 | 0 | 0 | 0
DUR-062 | MAT | OTR | OTR-008 | Tornillo T2 - Aguja | u | 18 | 5% | 17.1963 | REVOQUES FINOS Y CIELORRASOS |  | 0 | 9.5 | 1 | 0 | 0 | 0
DUR-062 | MAT | OTR | OTR-010 | Fijacion completa del 8 | u | 6 | 5% | 65.919 | REVOQUES FINOS Y CIELORRASOS |  | 0 | 9.5 | 1 | 0 | 0 | 0
DUR-062 | MAT | OTR | OTR-011 | Cinta Entramada - 90m | u | 0.018333 | 5% | 4042.71 | REVOQUES FINOS Y CIELORRASOS |  | 0 | 9.5 | 1 | 0 | 0 | 0
DUR-062 | MAT | OTR | REV-008 | Placa Roca de Yeso 1220 x 2440 - 12.5mm - RF | u | 0.36 | 10% | 14217.87 | REVOQUES FINOS Y CIELORRASOS |  | 0 | 9.5 | 1 | 0 | 0 | 0
DUR-062 | MO | ALB | MO-EMEDI | MEDIO OFICIAL | j | 1 | 0% | 65493.0716 | REVOQUES FINOS Y CIELORRASOS |  | 0 | 9.5 | 1 | 0 | 0 | 0
DUR-062 | MO | ALB | MO-EESPE | ESPECIALIZADO | j | 1 | 0% | 85927.0972 | REVOQUES FINOS Y CIELORRASOS |  | 0 | 9.5 | 1 | 0 | 0 | 0
DUR-063 | EQ | 0 | EQ-ESCALE | ESCALERA GLOSS ALUMINIO ARTICULADA 4 X 4 ESCALONES HASTA 150KG | 0 | 1 | 0% | 140.1981 | REVOQUES FINOS Y CIELORRASOS |  | 0 | 10 | 1 | 0 | 0 | 0
DUR-063 | EQ | 0 | EQ-PTO024 | EQUIPO DE CONSTRUCCION EN SECO | 0 | 1 | 0% | 2365.2381 | REVOQUES FINOS Y CIELORRASOS |  | 0 | 10 | 1 | 0 | 0 | 0
DUR-063 | MAT | OTR | ACE-014 | Alambre galvanizado N°14 x kg | u | 0.06 | 5% | 2474.3471 | REVOQUES FINOS Y CIELORRASOS |  | 0 | 10 | 1 | 0 | 0 | 0
DUR-063 | MAT | OTR | DUR-007 | Perfil Perimetral x 3.05 | u | 0.49 | 10% | 2470.562 | REVOQUES FINOS Y CIELORRASOS |  | 0 | 10 | 1 | 0 | 0 | 0
DUR-063 | MAT | OTR | OTR-010 | Fijacion completa del 8 | u | 6 | 5% | 65.919 | REVOQUES FINOS Y CIELORRASOS |  | 0 | 10 | 1 | 0 | 0 | 0
DUR-063 | MAT | OTR | OTR-015 | Larguero x 3.66 | u | 0.44 | 5% | 3894.6612 | REVOQUES FINOS Y CIELORRASOS |  | 0 | 10 | 1 | 0 | 0 | 0
DUR-063 | MAT | OTR | OTR-017 | Travesaño x 0.60 | u | 2.67 | 5% | 647.2479 | REVOQUES FINOS Y CIELORRASOS |  | 0 | 10 | 1 | 0 | 0 | 0
DUR-063 | MO | ALB | MO-EMEDI | MEDIO OFICIAL | j | 1 | 0% | 65493.0716 | REVOQUES FINOS Y CIELORRASOS |  | 0 | 10 | 1 | 0 | 0 | 0
DUR-063 | MO | ALB | MO-EESPE | ESPECIALIZADO | j | 1 | 0% | 85927.0972 | REVOQUES FINOS Y CIELORRASOS |  | 0 | 10 | 1 | 0 | 0 | 0
DUR-064 | EQ | 0 | EQ-PTO024 | EQUIPO DE CONSTRUCCION EN SECO | 0 | 1 | 0% | 2365.2381 | REVOQUES FINOS Y CIELORRASOS |  | 0 | 7 | 1 | 0 | 0 | 0
DUR-064 | EQ | 0 | EQ-ESCALE | ESCALERA GLOSS ALUMINIO ARTICULADA 4 X 4 ESCALONES HASTA 150KG | 0 | 0.5 | 0% | 140.1981 | REVOQUES FINOS Y CIELORRASOS |  | 0 | 7 | 1 | 0 | 0 | 0
DUR-064 | MAT | OTR | DUR-001 | Solera 70mm x 2.60m | u | 0.46154 | 10% | 2932.93 | REVOQUES FINOS Y CIELORRASOS |  | 0 | 7 | 1 | 0 | 0 | 0
DUR-064 | MAT | OTR | DUR-002 | Montante 69mm x 2.60m | u | 1.1538 | 10% | 3295.47 | REVOQUES FINOS Y CIELORRASOS |  | 0 | 7 | 1 | 0 | 0 | 0
DUR-064 | MAT | OTR | DUR-005 | Masilla x 32kg | u | 0.0563 | 5% | 26872.02 | REVOQUES FINOS Y CIELORRASOS |  | 0 | 7 | 1 | 0 | 0 | 0
DUR-064 | MAT | OTR | OTR-007 | Tornillo T1 - Aguja | u | 10 | 5% | 32.7072 | REVOQUES FINOS Y CIELORRASOS |  | 0 | 7 | 1 | 0 | 0 | 0
DUR-064 | MAT | OTR | OTR-008 | Tornillo T2 - Aguja | u | 30 | 5% | 17.1963 | REVOQUES FINOS Y CIELORRASOS |  | 0 | 7 | 1 | 0 | 0 | 0
DUR-064 | MAT | OTR | OTR-010 | Fijacion completa del 8 | u | 3.5 | 5% | 65.919 | REVOQUES FINOS Y CIELORRASOS |  | 0 | 7 | 1 | 0 | 0 | 0
DUR-064 | MAT | OTR | OTR-011 | Cinta Entramada - 90m | u | 0.04 | 5% | 4042.71 | REVOQUES FINOS Y CIELORRASOS |  | 0 | 7 | 1 | 0 | 0 | 0
DUR-064 | MAT | OTR | REV-006 | Placa Roca de Yeso 1220 x 2440 - 12.5mm - STD | u | 0.71 | 10% | 10022.96 | REVOQUES FINOS Y CIELORRASOS |  | 0 | 7 | 1 | 0 | 0 | 0
DUR-064 | MO | ALB | MO-EMEDI | MEDIO OFICIAL | j | 1 | 0% | 65493.0716 | REVOQUES FINOS Y CIELORRASOS |  | 0 | 7 | 1 | 0 | 0 | 0
DUR-064 | MO | ALB | MO-EESPE | ESPECIALIZADO | j | 1 | 0% | 85927.0972 | REVOQUES FINOS Y CIELORRASOS |  | 0 | 7 | 1 | 0 | 0 | 0
DUR-065 | EQ | 0 | EQ-PTO024 | EQUIPO DE CONSTRUCCION EN SECO | 0 | 1 | 0% | 2365.2381 | REVOQUES FINOS Y CIELORRASOS |  | 0 | 6 | 1 | 0 | 0 | 0
DUR-065 | EQ | 0 | EQ-ESCALE | ESCALERA GLOSS ALUMINIO ARTICULADA 4 X 4 ESCALONES HASTA 150KG | 0 | 0.5 | 0% | 140.1981 | REVOQUES FINOS Y CIELORRASOS |  | 0 | 6 | 1 | 0 | 0 | 0
DUR-065 | MAT | OTR | DUR-001 | Solera 70mm x 2.60m | u | 0.46154 | 10% | 2932.93 | REVOQUES FINOS Y CIELORRASOS |  | 0 | 6 | 1 | 0 | 0 | 0
DUR-065 | MAT | OTR | DUR-002 | Montante 69mm x 2.60m | u | 1.1538 | 10% | 3295.47 | REVOQUES FINOS Y CIELORRASOS |  | 0 | 6 | 1 | 0 | 0 | 0
DUR-065 | MAT | OTR | DUR-005 | Masilla x 32kg | u | 0.0563 | 5% | 26872.02 | REVOQUES FINOS Y CIELORRASOS |  | 0 | 6 | 1 | 0 | 0 | 0
DUR-065 | MAT | OTR | DUR-006 | Lana De Vidrio 40mm X 21,6m2 Alta Densidad | u | 0.046296 | 10% | 97970.9 | REVOQUES FINOS Y CIELORRASOS |  | 0 | 6 | 1 | 0 | 0 | 0
DUR-065 | MAT | OTR | OTR-007 | Tornillo T1 - Aguja | u | 10 | 5% | 32.7072 | REVOQUES FINOS Y CIELORRASOS |  | 0 | 6 | 1 | 0 | 0 | 0
DUR-065 | MAT | OTR | OTR-008 | Tornillo T2 - Aguja | u | 15 | 5% | 17.1963 | REVOQUES FINOS Y CIELORRASOS |  | 0 | 6 | 1 | 0 | 0 | 0
DUR-065 | MAT | OTR | OTR-009 | Tornillo T3 - Aguja | u | 30 | 5% | 41.3752 | REVOQUES FINOS Y CIELORRASOS |  | 0 | 6 | 1 | 0 | 0 | 0
DUR-065 | MAT | OTR | OTR-010 | Fijacion completa del 8 | u | 3.5 | 5% | 65.919 | REVOQUES FINOS Y CIELORRASOS |  | 0 | 6 | 1 | 0 | 0 | 0
DUR-065 | MAT | OTR | OTR-011 | Cinta Entramada - 90m | u | 0.04 | 5% | 4042.71 | REVOQUES FINOS Y CIELORRASOS |  | 0 | 6 | 1 | 0 | 0 | 0
DUR-065 | MAT | OTR | REV-006 | Placa Roca de Yeso 1220 x 2440 - 12.5mm - STD | u | 1.42 | 10% | 10022.96 | REVOQUES FINOS Y CIELORRASOS |  | 0 | 6 | 1 | 0 | 0 | 0
DUR-065 | MO | ALB | MO-EMEDI | MEDIO OFICIAL | j | 1 | 0% | 65493.0716 | REVOQUES FINOS Y CIELORRASOS |  | 0 | 6 | 1 | 0 | 0 | 0
DUR-065 | MO | ALB | MO-EESPE | ESPECIALIZADO | j | 1 | 0% | 85927.0972 | REVOQUES FINOS Y CIELORRASOS |  | 0 | 6 | 1 | 0 | 0 | 0
DUR-066 | EQ | 0 | EQ-PTO024 | EQUIPO DE CONSTRUCCION EN SECO | 0 | 1 | 0% | 2365.2381 | REVOQUES FINOS Y CIELORRASOS |  | 0 | 11 | 1 | 0 | 0 | 0
DUR-066 | EQ | 0 | EQ-ESCALE | ESCALERA GLOSS ALUMINIO ARTICULADA 4 X 4 ESCALONES HASTA 150KG | 0 | 0.5 | 0% | 140.1981 | REVOQUES FINOS Y CIELORRASOS |  | 0 | 11 | 1 | 0 | 0 | 0
DUR-066 | MAT | OTR | DUR-001 | Solera 70mm x 2.60m | u | 0.46154 | 10% | 2932.93 | REVOQUES FINOS Y CIELORRASOS |  | 0 | 11 | 1 | 0 | 0 | 0
DUR-066 | MAT | OTR | DUR-002 | Montante 69mm x 2.60m | u | 1.1538 | 10% | 3295.47 | REVOQUES FINOS Y CIELORRASOS |  | 0 | 11 | 1 | 0 | 0 | 0
DUR-066 | MAT | OTR | DUR-005 | Masilla x 32kg | u | 0.028125 | 10% | 26872.02 | REVOQUES FINOS Y CIELORRASOS |  | 0 | 11 | 1 | 0 | 0 | 0
DUR-066 | MAT | OTR | OTR-007 | Tornillo T1 - Aguja | u | 10 | 10% | 32.7072 | REVOQUES FINOS Y CIELORRASOS |  | 0 | 11 | 1 | 0 | 0 | 0
DUR-066 | MAT | OTR | OTR-008 | Tornillo T2 - Aguja | u | 15 | 10% | 17.1963 | REVOQUES FINOS Y CIELORRASOS |  | 0 | 11 | 1 | 0 | 0 | 0
DUR-066 | MAT | OTR | OTR-010 | Fijacion completa del 8 | u | 3.5 | 10% | 65.919 | REVOQUES FINOS Y CIELORRASOS |  | 0 | 11 | 1 | 0 | 0 | 0
DUR-066 | MAT | OTR | OTR-011 | Cinta Entramada - 90m | u | 0.02 | 10% | 4042.71 | REVOQUES FINOS Y CIELORRASOS |  | 0 | 11 | 1 | 0 | 0 | 0
DUR-066 | MAT | OTR | REV-006 | Placa Roca de Yeso 1220 x 2440 - 12.5mm - STD | u | 0.36 | 10% | 10022.96 | REVOQUES FINOS Y CIELORRASOS |  | 0 | 11 | 1 | 0 | 0 | 0
DUR-066 | MO | ALB | MO-EMEDI | MEDIO OFICIAL | j | 1 | 0% | 65493.0716 | REVOQUES FINOS Y CIELORRASOS |  | 0 | 11 | 1 | 0 | 0 | 0
DUR-066 | MO | ALB | MO-EESPE | ESPECIALIZADO | j | 1 | 0% | 85927.0972 | REVOQUES FINOS Y CIELORRASOS |  | 0 | 11 | 1 | 0 | 0 | 0
DUR-091 | MAT | OTR | ACE-010 | Alambre de Fardo | kg | 0.0125 | 15% | 2302.02 | REVOQUES FINOS Y CIELORRASOS |  | 0 | 26 | 1 | 0 | 0 | 0
DUR-091 | MAT | OTR | ACE-015 | CLAVOS DE 21/2" X 12 | KG | 0.125 | 5% | 2130.1681 | REVOQUES FINOS Y CIELORRASOS |  | 0 | 26 | 1 | 0 | 0 | 0
DUR-091 | MAT | OTR | MAD-004 | Estacas | u | 0.00125 | 0% | 1180.82 | REVOQUES FINOS Y CIELORRASOS |  | 0 | 26 | 1 | 0 | 0 | 0
DUR-091 | MAT | OTR | OTR-031 | FENOLICO 18MM. COMUN 1.22 x 2.40 | UD | 0.5 | 5% | 26322.68 | REVOQUES FINOS Y CIELORRASOS |  | 0 | 26 | 1 | 0 | 0 | 0
DUR-091 | MAT | OTR | OTR-033 | tirante 3x3 para puntal 3.66 | ml | 0.01 | 2% | 1213.73 | REVOQUES FINOS Y CIELORRASOS |  | 0 | 26 | 1 | 0 | 0 | 0
DUR-091 | MAT | OTR | OTR-034 | tirante 3x6 3.66 | un | 0.024 | 2% | 4442.2518 | REVOQUES FINOS Y CIELORRASOS |  | 0 | 26 | 1 | 0 | 0 | 0
DUR-091 | MO | ALB | MO-EAYUD | AYUDANTE | j | 1 | 0% | 60860.5808 | REVOQUES FINOS Y CIELORRASOS |  | 0 | 26 | 1 | 0 | 0 | 0
DUR-091 | MO | ALB | MO-EMEDI | MEDIO OFICIAL | j | 1 | 0% | 65493.0716 | REVOQUES FINOS Y CIELORRASOS |  | 0 | 26 | 1 | 0 | 0 | 0
DUR-091 | MO | ALB | MO-EESPE | ESPECIALIZADO | j | 1 | 0% | 85927.0972 | REVOQUES FINOS Y CIELORRASOS |  | 0 | 26 | 1 | 0 | 0 | 0
DUR-116 | EQ | 0 | EQ-PTO024 | EQUIPO DE CONSTRUCCION EN SECO | 0 | 1 | 0% | 2365.2381 | REVOQUES FINOS Y CIELORRASOS |  | 0 | 12 | 1 | 0 | 0 | 0
DUR-116 | EQ | 0 | EQ-ESCALE | ESCALERA GLOSS ALUMINIO ARTICULADA 4 X 4 ESCALONES HASTA 150KG | 0 | 1 | 0% | 140.1981 | REVOQUES FINOS Y CIELORRASOS |  | 0 | 12 | 1 | 0 | 0 | 0
DUR-116 | MAT | OTR | ACE-014 | Alambre galvanizado N°14 x kg | u | 0.06 | 10% | 2474.3471 | REVOQUES FINOS Y CIELORRASOS |  | 0 | 12 | 1 | 0 | 0 | 0
DUR-116 | MAT | OTR | DUR-007 | Perfil Perimetral x 3.05 | u | 0.495 | 10% | 2470.562 | REVOQUES FINOS Y CIELORRASOS |  | 0 | 12 | 1 | 0 | 0 | 0
DUR-116 | MAT | OTR | OTR-010 | Fijacion completa del 8 | u | 6 | 10% | 65.919 | REVOQUES FINOS Y CIELORRASOS |  | 0 | 12 | 1 | 0 | 0 | 0
DUR-116 | MAT | OTR | OTR-015 | Larguero x 3.66 | u | 0.45 | 10% | 3894.6612 | REVOQUES FINOS Y CIELORRASOS |  | 0 | 12 | 1 | 0 | 0 | 0
DUR-116 | MAT | OTR | OTR-016 | Travesaño x 1.22 | u | 2.62 | 10% | 1262.1736 | REVOQUES FINOS Y CIELORRASOS |  | 0 | 12 | 1 | 0 | 0 | 0
DUR-116 | MAT | OTR | OTR-019 | Placa Decovinyl Liso 120x60 | u | 1.3889 | 10% | 4751.7079 | REVOQUES FINOS Y CIELORRASOS |  | 0 | 12 | 1 | 0 | 0 | 0
DUR-116 | MO | ALB | MO-EMEDI | MEDIO OFICIAL | j | 1 | 0% | 65493.0716 | REVOQUES FINOS Y CIELORRASOS |  | 0 | 12 | 1 | 0 | 0 | 0
DUR-116 | MO | ALB | MO-EESPE | ESPECIALIZADO | j | 1 | 0% | 85927.0972 | REVOQUES FINOS Y CIELORRASOS |  | 0 | 12 | 1 | 0 | 0 | 0
ELE-120 | EQ | 0 | EQ-ANDAM0 | ANDAMIO TUBULAR DE UNO A TRES CUERPOS | 0 | 0.5 | 0% | 571.1795 | MAMPOSTERÍA |  | 0 | 3.25 | 1 | 0 | 0 | 0
ELE-120 | EQ | 0 | EQ-EQUIP0 | EQUIPO PARA INSTALACION ELECTRICA | 0 | 1 | 0% | 5063.0948 | MAMPOSTERÍA |  | 0 | 3.25 | 1 | 0 | 0 | 0
ELE-120 | EQ | 0 | EQ-ESCALE | ESCALERA GLOSS ALUMINIO ARTICULADA 4 X 4 ESCALONES HASTA 150KG | 0 | 0.5 | 0% | 140.1981 | MAMPOSTERÍA |  | 0 | 3.25 | 1 | 0 | 0 | 0
ELE-120 | MAT | OTR | ACE-018 | Conector hierro 7/8" | u | 3 | 10% | 282.29 | MAMPOSTERÍA |  | 0 | 3.25 | 1 | 0 | 0 | 0
ELE-120 | MAT | OTR | ELE-003 | Caño rigido 7/8" | ml | 5 | 10% | 635.56 | MAMPOSTERÍA |  | 0 | 3.25 | 1 | 0 | 0 | 0
ELE-120 | MAT | OTR | ELE-006 | Cupla PVC 7/8" | u | 2 | 10% | 184.87 | MAMPOSTERÍA |  | 0 | 3.25 | 1 | 0 | 0 | 0
ELE-120 | MAT | OTR | ELE-008 | Cable unipolar 1 x 1,50 | ml | 7.5 | 10% | 316.4445 | MAMPOSTERÍA |  | 0 | 3.25 | 1 | 0 | 0 | 0
ELE-120 | MAT | OTR | ELE-009 | Cable unipolar 1 x 2,50 VA | ml | 5 | 10% | 509.3149 | MAMPOSTERÍA |  | 0 | 3.25 | 1 | 0 | 0 | 0
ELE-120 | MAT | OTR | ELE-010 | Cable unipolar 1 x 2,50 Rojo/Marron/Negro | ml | 7.5 | 10% | 509.3149 | MAMPOSTERÍA |  | 0 | 3.25 | 1 | 0 | 0 | 0
ELE-120 | MAT | OTR | ELE-012 | Caja octogonal chica | u | 1 | 5% | 202.42 | MAMPOSTERÍA |  | 0 | 3.25 | 1 | 0 | 0 | 0
ELE-120 | MAT | OTR | ELE-014 | Caja rectangular chica | u | 0.5 | 5% | 202.42 | MAMPOSTERÍA |  | 0 | 3.25 | 1 | 0 | 0 | 0
ELE-120 | MAT | OTR | MAT-CONS | Consumibles | gl | 3100.946 | 0% | 1 | MAMPOSTERÍA |  | 0 | 3.25 | 1 | 0 | 0 | 0
ELE-120 | MO | ALB | MO-EAYUD | AYUDANTE | j | 1 | 0% | 60860.5808 | MAMPOSTERÍA |  | 0 | 3.25 | 1 | 0 | 0 | 0
ELE-120 | MO | ALB | MO-EESPE | ESPECIALIZADO | j | 1 | 0% | 85927.0972 | MAMPOSTERÍA |  | 0 | 3.25 | 1 | 0 | 0 | 0
ELE-121 | EQ | 0 | EQ-ANDAM0 | ANDAMIO TUBULAR DE UNO A TRES CUERPOS | 0 | 0.5 | 0% | 571.1795 | MAMPOSTERÍA |  | 0 | 3.25 | 1 | 0 | 0 | 0
ELE-121 | EQ | 0 | EQ-EQUIP0 | EQUIPO PARA INSTALACION ELECTRICA | 0 | 1 | 0% | 5063.0948 | MAMPOSTERÍA |  | 0 | 3.25 | 1 | 0 | 0 | 0
ELE-121 | EQ | 0 | EQ-ESCALE | ESCALERA GLOSS ALUMINIO ARTICULADA 4 X 4 ESCALONES HASTA 150KG | 0 | 0.5 | 0% | 140.1981 | MAMPOSTERÍA |  | 0 | 3.25 | 1 | 0 | 0 | 0
ELE-121 | MAT | OTR | ACE-017 | Conector hierro 3/4" | u | 4 | 10% | 225.832 | MAMPOSTERÍA |  | 0 | 3.25 | 1 | 0 | 0 | 0
ELE-121 | MAT | OTR | ELE-004 | Caño rigido 3/4" | ml | 5 | 5% | 472.18 | MAMPOSTERÍA |  | 0 | 3.25 | 1 | 0 | 0 | 0
ELE-121 | MAT | OTR | ELE-005 | Cupla PVC 3/4" | u | 1.2 | 10% | 110.922 | MAMPOSTERÍA |  | 0 | 3.25 | 1 | 0 | 0 | 0
ELE-121 | MAT | OTR | ELE-009 | Cable unipolar 1 x 2,50 VA | ml | 5 | 10% | 509.3149 | MAMPOSTERÍA |  | 0 | 3.25 | 1 | 0 | 0 | 0
ELE-121 | MAT | OTR | ELE-010 | Cable unipolar 1 x 2,50 Rojo/Marron/Negro | ml | 10 | 10% | 509.3149 | MAMPOSTERÍA |  | 0 | 3.25 | 1 | 0 | 0 | 0
ELE-121 | MAT | OTR | ELE-014 | Caja rectangular chica | u | 1 | 5% | 202.42 | MAMPOSTERÍA |  | 0 | 3.25 | 1 | 0 | 0 | 0
ELE-121 | MAT | OTR | MAT-CONS | Consumibles | gl | 2569.4045 | 0% | 1 | MAMPOSTERÍA |  | 0 | 3.25 | 1 | 0 | 0 | 0
ELE-121 | MO | ALB | MO-EAYUD | AYUDANTE | j | 1 | 0% | 60860.5808 | MAMPOSTERÍA |  | 0 | 3.25 | 1 | 0 | 0 | 0
ELE-121 | MO | ALB | MO-EESPE | ESPECIALIZADO | j | 1 | 0% | 85927.0972 | MAMPOSTERÍA |  | 0 | 3.25 | 1 | 0 | 0 | 0
ELE-122 | MAT | OTR | ELE-015 | SMARTTRAY CUPLA UNION JBCC-M6-100 | u | 0.015 | 0.1% | 13078.33 | MAMPOSTERÍA |  | 0 | 12 | 1 | 0 | 0 | 0
ELE-122 | MAT | OTR | ELE-016 | GRAMPA FIJACIÓN CABLE | u | 0.35 | 0.1% | 1980.42 | MAMPOSTERÍA |  | 0 | 12 | 1 | 0 | 0 | 0
ELE-122 | MAT | OTR | OTR-038 | SMARTTRAY TRX3M BJA PERF 200-22 | u | 0.35 | 0.05% | 23404.92 | MAMPOSTERÍA |  | 0 | 12 | 1 | 0 | 0 | 0
ELE-122 | MAT | OTR | OTR-039 | SMARTTRAY TAPA CIEGA P/BJA 200-22 | u | 0.35 | 0.1% | 15710.58 | MAMPOSTERÍA |  | 0 | 12 | 1 | 0 | 0 | 0
ELE-122 | MAT | OTR | OTR-040 | ACOMETIDA PARA TABLERO | u | 0.03 | 0.1% | 6314.13 | MAMPOSTERÍA |  | 0 | 12 | 1 | 0 | 0 | 0
ELE-122 | MAT | OTR | OTR-041 | EMBUDO | u | 0.03 | 0.1% | 6314.13 | MAMPOSTERÍA |  | 0 | 12 | 1 | 0 | 0 | 0
ELE-122 | MAT | OTR | OTR-042 | GRAMPA FIJACIÓN 200-22 | u | 0.57 | 0.1% | 1844.8 | MAMPOSTERÍA |  | 0 | 12 | 1 | 0 | 0 | 0
ELE-122 | MAT | OTR | OTR-044 | VARILLA ROSCADA 1/4 | u | 0.3 | 0.1% | 1747.6 | MAMPOSTERÍA |  | 0 | 12 | 1 | 0 | 0 | 0
ELE-122 | MAT | OTR | OTR-045 | TUERCA Y ARANDELA 1/4 | u | 1.2 | 0.05% | 90.02 | MAMPOSTERÍA |  | 0 | 12 | 1 | 0 | 0 | 0
ELE-122 | MO | ALB | MO-EAYUD | AYUDANTE | j | 0.75 | 0% | 60860.5808 | MAMPOSTERÍA |  | 0 | 12 | 1 | 0 | 0 | 0
ELE-122 | MO | ALB | MO-EESPE | ESPECIALIZADO | j | 1 | 0% | 85927.0972 | MAMPOSTERÍA |  | 0 | 12 | 1 | 0 | 0 | 0
ELE-147 | EQ | 0 | EQ-ANDAM0 | ANDAMIO TUBULAR DE UNO A TRES CUERPOS | 0 | 0.5 | 0% | 571.1795 | MAMPOSTERÍA |  | 0 | 3.25 | 1 | 0 | 0 | 0
ELE-147 | EQ | 0 | EQ-EQUIP0 | EQUIPO PARA INSTALACION ELECTRICA | 0 | 1 | 0% | 5063.0948 | MAMPOSTERÍA |  | 0 | 3.25 | 1 | 0 | 0 | 0
ELE-147 | EQ | 0 | EQ-ESCALE | ESCALERA GLOSS ALUMINIO ARTICULADA 4 X 4 ESCALONES HASTA 150KG | 0 | 0.5 | 0% | 140.1981 | MAMPOSTERÍA |  | 0 | 3.25 | 1 | 0 | 0 | 0
ELE-147 | MAT | OTR | ACE-018 | Conector hierro 7/8" | u | 3 | 10% | 282.29 | MAMPOSTERÍA |  | 0 | 3.25 | 1 | 0 | 0 | 0
ELE-147 | MAT | OTR | ELE-003 | Caño rigido 7/8" | ml | 5 | 10% | 635.56 | MAMPOSTERÍA |  | 0 | 3.25 | 1 | 0 | 0 | 0
ELE-147 | MAT | OTR | ELE-006 | Cupla PVC 7/8" | u | 2 | 10% | 184.87 | MAMPOSTERÍA |  | 0 | 3.25 | 1 | 0 | 0 | 0
ELE-147 | MAT | OTR | ELE-008 | Cable unipolar 1 x 1,50 | ml | 7.5 | 10% | 316.4445 | MAMPOSTERÍA |  | 0 | 3.25 | 1 | 0 | 0 | 0
ELE-147 | MAT | OTR | ELE-009 | Cable unipolar 1 x 2,50 VA | ml | 5 | 10% | 509.3149 | MAMPOSTERÍA |  | 0 | 3.25 | 1 | 0 | 0 | 0
ELE-147 | MAT | OTR | ELE-010 | Cable unipolar 1 x 2,50 Rojo/Marron/Negro | ml | 7.5 | 10% | 509.3149 | MAMPOSTERÍA |  | 0 | 3.25 | 1 | 0 | 0 | 0
ELE-147 | MAT | OTR | ELE-013 | Caja octogonal profunda | u | 1 | 5% | 2148.7603 | MAMPOSTERÍA |  | 0 | 3.25 | 1 | 0 | 0 | 0
ELE-147 | MAT | OTR | ELE-014 | Caja rectangular chica | u | 0.5 | 5% | 202.42 | MAMPOSTERÍA |  | 0 | 3.25 | 1 | 0 | 0 | 0
ELE-147 | MAT | OTR | MAT-CONS | Consumibles | gl | 3530.114 | 0% | 1 | MAMPOSTERÍA |  | 0 | 3.25 | 1 | 0 | 0 | 0
ELE-147 | MO | ALB | MO-EAYUD | AYUDANTE | j | 1 | 0% | 60860.5808 | MAMPOSTERÍA |  | 0 | 3.25 | 1 | 0 | 0 | 0
ELE-147 | MO | ALB | MO-EESPE | ESPECIALIZADO | j | 1 | 0% | 85927.0972 | MAMPOSTERÍA |  | 0 | 3.25 | 1 | 0 | 0 | 0
ELE-148 | EQ | 0 | EQ-ANDAM0 | ANDAMIO TUBULAR DE UNO A TRES CUERPOS | 0 | 0.5 | 0% | 571.1795 | MAMPOSTERÍA |  | 0 | 3.25 | 1 | 0 | 0 | 0
ELE-148 | EQ | 0 | EQ-EQUIP0 | EQUIPO PARA INSTALACION ELECTRICA | 0 | 1 | 0% | 5063.0948 | MAMPOSTERÍA |  | 0 | 3.25 | 1 | 0 | 0 | 0
ELE-148 | EQ | 0 | EQ-ESCALE | ESCALERA GLOSS ALUMINIO ARTICULADA 4 X 4 ESCALONES HASTA 150KG | 0 | 0.5 | 0% | 140.1981 | MAMPOSTERÍA |  | 0 | 3.25 | 1 | 0 | 0 | 0
ELE-148 | MAT | OTR | ACE-019 | Conector hierro 1" | u | 3 | 10% | 351.14 | MAMPOSTERÍA |  | 0 | 3.25 | 1 | 0 | 0 | 0
ELE-148 | MAT | OTR | ELE-002 | Caño rigido 1" | ml | 7.5 | 10% | 666.9267 | MAMPOSTERÍA |  | 0 | 3.25 | 1 | 0 | 0 | 0
ELE-148 | MAT | OTR | ELE-007 | Cupla PVC 1" | u | 3 | 10% | 280.1 | MAMPOSTERÍA |  | 0 | 3.25 | 1 | 0 | 0 | 0
ELE-148 | MAT | OTR | ELE-011 | Cable unipolar 1 x 4,00 | ml | 22.5 | 10% | 834.6 | MAMPOSTERÍA |  | 0 | 3.25 | 1 | 0 | 0 | 0
ELE-148 | MAT | OTR | ELE-014 | Caja rectangular chica | u | 1 | 5% | 202.42 | MAMPOSTERÍA |  | 0 | 3.25 | 1 | 0 | 0 | 0
ELE-148 | MAT | OTR | MAT-CONS | Consumibles | gl | 5975.3669 | 0% | 1 | MAMPOSTERÍA |  | 0 | 3.25 | 1 | 0 | 0 | 0
ELE-148 | MO | ALB | MO-EAYUD | AYUDANTE | j | 1 | 0% | 60860.5808 | MAMPOSTERÍA |  | 0 | 3.25 | 1 | 0 | 0 | 0
ELE-148 | MO | ALB | MO-EESPE | ESPECIALIZADO | j | 1 | 0% | 85927.0972 | MAMPOSTERÍA |  | 0 | 3.25 | 1 | 0 | 0 | 0
ELE-149 | EQ | 0 | EQ-ANDAM0 | ANDAMIO TUBULAR DE UNO A TRES CUERPOS | 0 | 0.5 | 0% | 571.1795 | MAMPOSTERÍA |  | 0 | 3.25 | 1 | 0 | 0 | 0
ELE-149 | EQ | 0 | EQ-EQUIP0 | EQUIPO PARA INSTALACION ELECTRICA | 0 | 1 | 0% | 5063.0948 | MAMPOSTERÍA |  | 0 | 3.25 | 1 | 0 | 0 | 0
ELE-149 | EQ | 0 | EQ-ESCALE | ESCALERA GLOSS ALUMINIO ARTICULADA 4 X 4 ESCALONES HASTA 150KG | 0 | 0.5 | 0% | 140.1981 | MAMPOSTERÍA |  | 0 | 3.25 | 1 | 0 | 0 | 0
ELE-149 | MAT | OTR | ACE-019 | Conector hierro 1" | u | 4 | 10% | 351.14 | MAMPOSTERÍA |  | 0 | 3.25 | 1 | 0 | 0 | 0
ELE-149 | MAT | OTR | ELE-002 | Caño rigido 1" | ml | 7.5 | 5% | 666.9267 | MAMPOSTERÍA |  | 0 | 3.25 | 1 | 0 | 0 | 0
ELE-149 | MAT | OTR | ELE-007 | Cupla PVC 1" | u | 1.2 | 10% | 280.1 | MAMPOSTERÍA |  | 0 | 3.25 | 1 | 0 | 0 | 0
ELE-149 | MAT | OTR | ELE-008 | Cable unipolar 1 x 1,50 | ml | 7.5 | 10% | 316.4445 | MAMPOSTERÍA |  | 0 | 3.25 | 1 | 0 | 0 | 0
ELE-149 | MAT | OTR | ELE-014 | Caja rectangular chica | u | 1 | 5% | 202.42 | MAMPOSTERÍA |  | 0 | 3.25 | 1 | 0 | 0 | 0
ELE-149 | MAT | OTR | MAT-CONS | Consumibles | gl | 2097.9008 | 0% | 1 | MAMPOSTERÍA |  | 0 | 3.25 | 1 | 0 | 0 | 0
ELE-149 | MO | ALB | MO-EAYUD | AYUDANTE | j | 1 | 0% | 60860.5808 | MAMPOSTERÍA |  | 0 | 3.25 | 1 | 0 | 0 | 0
ELE-149 | MO | ALB | MO-EESPE | ESPECIALIZADO | j | 1 | 0% | 85927.0972 | MAMPOSTERÍA |  | 0 | 3.25 | 1 | 0 | 0 | 0
HOR-087 | MAT | OTR | ACE-010 | Alambre de Fardo | kg | 0.0125 | 15% | 2302.02 | ESTRUCTURA DE HORMIGÓN ARMADO |  | 0 | 24 | 1 | 0 | 0 | 0
HOR-087 | MAT | OTR | ACE-015 | CLAVOS DE 21/2" X 12 | KG | 0.125 | 5% | 2130.1681 | ESTRUCTURA DE HORMIGÓN ARMADO |  | 0 | 24 | 1 | 0 | 0 | 0
HOR-087 | MAT | OTR | MAD-002 | Madera tabla corriente | ml | 0.02 | 2% | 2755.25 | ESTRUCTURA DE HORMIGÓN ARMADO |  | 0 | 24 | 1 | 0 | 0 | 0
HOR-087 | MAT | OTR | MAD-001 | Madera tirante 5x5cm p/ traviesas | ml | 0.0023 | 2% | 1968.04 | ESTRUCTURA DE HORMIGÓN ARMADO |  | 0 | 24 | 1 | 0 | 0 | 0
HOR-087 | MO | ALB | MO-EMEDI | MEDIO OFICIAL | j | 1 | 0% | 65493.0716 | ESTRUCTURA DE HORMIGÓN ARMADO |  | 0 | 24 | 1 | 0 | 0 | 0
HOR-087 | MO | ALB | MO-EESPE | ESPECIALIZADO | j | 1 | 0% | 85927.0972 | ESTRUCTURA DE HORMIGÓN ARMADO |  | 0 | 24 | 1 | 0 | 0 | 0
HOR-088 | MAT | OTR | ACE-010 | Alambre de Fardo | kg | 0.0125 | 15% | 2302.02 | ESTRUCTURA DE HORMIGÓN ARMADO |  | 0 | 28 | 1 | 0 | 0 | 0
HOR-088 | MAT | OTR | ACE-015 | CLAVOS DE 21/2" X 12 | KG | 0.125 | 5% | 2130.1681 | ESTRUCTURA DE HORMIGÓN ARMADO |  | 0 | 28 | 1 | 0 | 0 | 0
HOR-088 | MAT | OTR | MAD-004 | Estacas | u | 0.00125 | 0% | 1180.82 | ESTRUCTURA DE HORMIGÓN ARMADO |  | 0 | 28 | 1 | 0 | 0 | 0
HOR-088 | MAT | OTR | OTR-031 | FENOLICO 18MM. COMUN 1.22 x 2.40 | UD | 0.33 | 5% | 26322.68 | ESTRUCTURA DE HORMIGÓN ARMADO |  | 0 | 28 | 1 | 0 | 0 | 0
HOR-088 | MAT | OTR | OTR-033 | tirante 3x3 para puntal 3.66 | ml | 0.01 | 2% | 1213.73 | ESTRUCTURA DE HORMIGÓN ARMADO |  | 0 | 28 | 1 | 0 | 0 | 0
HOR-088 | MAT | OTR | OTR-034 | tirante 3x6 3.66 | un | 0.012 | 2% | 4442.2518 | ESTRUCTURA DE HORMIGÓN ARMADO |  | 0 | 28 | 1 | 0 | 0 | 0
HOR-088 | MO | ALB | MO-EAYUD | AYUDANTE | j | 1 | 0% | 60860.5808 | ESTRUCTURA DE HORMIGÓN ARMADO |  | 0 | 28 | 1 | 0 | 0 | 0
HOR-088 | MO | ALB | MO-EMEDI | MEDIO OFICIAL | j | 1 | 0% | 65493.0716 | ESTRUCTURA DE HORMIGÓN ARMADO |  | 0 | 28 | 1 | 0 | 0 | 0
HOR-088 | MO | ALB | MO-EESPE | ESPECIALIZADO | j | 1 | 0% | 85927.0972 | ESTRUCTURA DE HORMIGÓN ARMADO |  | 0 | 28 | 1 | 0 | 0 | 0
HOR-089 | MAT | OTR | ACE-010 | Alambre de Fardo | kg | 0.0125 | 15% | 2302.02 | ESTRUCTURA DE HORMIGÓN ARMADO |  | 0 | 25 | 1 | 0 | 0 | 0
HOR-089 | MAT | OTR | ACE-015 | CLAVOS DE 21/2" X 12 | KG | 0.125 | 5% | 2130.1681 | ESTRUCTURA DE HORMIGÓN ARMADO |  | 0 | 25 | 1 | 0 | 0 | 0
HOR-089 | MAT | OTR | MAD-004 | Estacas | u | 0.00125 | 0% | 1180.82 | ESTRUCTURA DE HORMIGÓN ARMADO |  | 0 | 25 | 1 | 0 | 0 | 0
HOR-089 | MAT | OTR | OTR-031 | FENOLICO 18MM. COMUN 1.22 x 2.40 | UD | 0.33 | 5% | 26322.68 | ESTRUCTURA DE HORMIGÓN ARMADO |  | 0 | 25 | 1 | 0 | 0 | 0
HOR-089 | MAT | OTR | OTR-033 | tirante 3x3 para puntal 3.66 | ml | 0.01 | 2% | 1213.73 | ESTRUCTURA DE HORMIGÓN ARMADO |  | 0 | 25 | 1 | 0 | 0 | 0
HOR-089 | MAT | OTR | OTR-034 | tirante 3x6 3.66 | un | 0.012 | 2% | 4442.2518 | ESTRUCTURA DE HORMIGÓN ARMADO |  | 0 | 25 | 1 | 0 | 0 | 0
HOR-089 | MO | ALB | MO-EAYUD | AYUDANTE | j | 1 | 0% | 60860.5808 | ESTRUCTURA DE HORMIGÓN ARMADO |  | 0 | 25 | 1 | 0 | 0 | 0
HOR-089 | MO | ALB | MO-EMEDI | MEDIO OFICIAL | j | 1 | 0% | 65493.0716 | ESTRUCTURA DE HORMIGÓN ARMADO |  | 0 | 25 | 1 | 0 | 0 | 0
HOR-089 | MO | ALB | MO-EESPE | ESPECIALIZADO | j | 1 | 0% | 85927.0972 | ESTRUCTURA DE HORMIGÓN ARMADO |  | 0 | 25 | 1 | 0 | 0 | 0
HOR-090 | MAT | OTR | ACE-010 | Alambre de Fardo | kg | 0.0125 | 15% | 2302.02 | ESTRUCTURA DE HORMIGÓN ARMADO |  | 0 | 28 | 1 | 0 | 0 | 0
HOR-090 | MAT | OTR | ACE-015 | CLAVOS DE 21/2" X 12 | KG | 0.125 | 5% | 2130.1681 | ESTRUCTURA DE HORMIGÓN ARMADO |  | 0 | 28 | 1 | 0 | 0 | 0
HOR-090 | MAT | OTR | MAD-004 | Estacas | u | 0.00125 | 0% | 1180.82 | ESTRUCTURA DE HORMIGÓN ARMADO |  | 0 | 28 | 1 | 0 | 0 | 0
HOR-090 | MAT | OTR | OTR-032 | FENOLICO 18MM. LAMINADO MELAMINICO | M2 | 0.5 | 2% | 51752.74 | ESTRUCTURA DE HORMIGÓN ARMADO |  | 0 | 28 | 1 | 0 | 0 | 0
HOR-090 | MAT | OTR | OTR-033 | tirante 3x3 para puntal 3.66 | ml | 0.01 | 2% | 1213.73 | ESTRUCTURA DE HORMIGÓN ARMADO |  | 0 | 28 | 1 | 0 | 0 | 0
HOR-090 | MAT | OTR | OTR-034 | tirante 3x6 3.66 | un | 0.012 | 5% | 4442.2518 | ESTRUCTURA DE HORMIGÓN ARMADO |  | 0 | 28 | 1 | 0 | 0 | 0
HOR-090 | MO | ALB | MO-EAYUD | AYUDANTE | j | 1 | 0% | 60860.5808 | ESTRUCTURA DE HORMIGÓN ARMADO |  | 0 | 28 | 1 | 0 | 0 | 0
HOR-090 | MO | ALB | MO-EMEDI | MEDIO OFICIAL | j | 1 | 0% | 65493.0716 | ESTRUCTURA DE HORMIGÓN ARMADO |  | 0 | 28 | 1 | 0 | 0 | 0
HOR-090 | MO | ALB | MO-EESPE | ESPECIALIZADO | j | 1 | 0% | 85927.0972 | ESTRUCTURA DE HORMIGÓN ARMADO |  | 0 | 28 | 1 | 0 | 0 | 0
HOR-106 | MO | ALB | MO-EAYUD | AYUDANTE | j | 1 | 0% | 60860.5808 | ESTRUCTURA DE HORMIGÓN ARMADO |  | 0 | 3.8 | 1 | 0 | 0 | 0
HOR-106 | MO | ALB | MO-EESPE | ESPECIALIZADO | j | 1 | 0% | 85927.0972 | ESTRUCTURA DE HORMIGÓN ARMADO |  | 0 | 3.8 | 1 | 0 | 0 | 0
HOR-110 | MO | ALB | MO-EAYUD | AYUDANTE | j | 7 | 0% | 60860.5808 | ESTRUCTURA DE HORMIGÓN ARMADO |  | 0 | 36 | 1 | 0 | 0 | 0
HOR-110 | MO | ALB | MO-EESPE | ESPECIALIZADO | j | 1 | 0% | 85927.0972 | ESTRUCTURA DE HORMIGÓN ARMADO |  | 0 | 36 | 1 | 0 | 0 | 0
HOR-123 | MAT | OTR | MAD-003 | Barrotes | ml | 32 | 0.1% | 3148.86 | ESTRUCTURA DE HORMIGÓN ARMADO |  | 0 | 12 | 1 | 0 | 0 | 0
HOR-123 | MAT | OTR | MAD-004 | Estacas | u | 16 | 0.1% | 1180.82 | ESTRUCTURA DE HORMIGÓN ARMADO |  | 0 | 12 | 1 | 0 | 0 | 0
HOR-123 | MAT | OTR | MAD-005 | Fenólico común e: 18 mm | m2 | 6 | 0.1% | 19680.39 | ESTRUCTURA DE HORMIGÓN ARMADO |  | 0 | 12 | 1 | 0 | 0 | 0
HOR-123 | MAT | OTR | MAD-007 | Pie derecho saligna bruto | ml | 16 | 0.1% | 3936.08 | ESTRUCTURA DE HORMIGÓN ARMADO |  | 0 | 12 | 1 | 0 | 0 | 0
HOR-123 | MAT | OTR | OTR-035 | Hormigon Elaborado H30 | m3 | 1 | 0.1% | 137000 | ESTRUCTURA DE HORMIGÓN ARMADO |  | 0 | 12 | 1 | 0 | 0 | 0
HOR-123 | MO | ALB | MO-EAYUD | AYUDANTE | j | 0.75 | 0% | 60860.5808 | ESTRUCTURA DE HORMIGÓN ARMADO |  | 0 | 12 | 1 | 0 | 0 | 0
HOR-123 | MO | ALB | MO-EESPE | ESPECIALIZADO | j | 1 | 0% | 85927.0972 | ESTRUCTURA DE HORMIGÓN ARMADO |  | 0 | 12 | 1 | 0 | 0 | 0
HOR-124 | MAT | OTR | MAD-003 | Barrotes | ml | 32 | 0.1% | 3148.86 | ESTRUCTURA DE HORMIGÓN ARMADO |  | 0 | 12 | 1 | 0 | 0 | 0
HOR-124 | MAT | OTR | MAD-004 | Estacas | u | 16 | 0.1% | 1180.82 | ESTRUCTURA DE HORMIGÓN ARMADO |  | 0 | 12 | 1 | 0 | 0 | 0
HOR-124 | MAT | OTR | MAD-006 | Fenólico visto e: 18 mm | m2 | 6 | 0.1% | 27552.55 | ESTRUCTURA DE HORMIGÓN ARMADO |  | 0 | 12 | 1 | 0 | 0 | 0
HOR-124 | MAT | OTR | MAD-007 | Pie derecho saligna bruto | ml | 16 | 0.1% | 3936.08 | ESTRUCTURA DE HORMIGÓN ARMADO |  | 0 | 12 | 1 | 0 | 0 | 0
HOR-124 | MAT | OTR | OTR-035 | Hormigon Elaborado H30 | m3 | 1 | 5% | 137000 | ESTRUCTURA DE HORMIGÓN ARMADO |  | 0 | 12 | 1 | 0 | 0 | 0
HOR-124 | MAT | OTR | OTR-037 | Bombeo | m3 | 1 | 5% | 5330 | ESTRUCTURA DE HORMIGÓN ARMADO |  | 0 | 12 | 1 | 0 | 0 | 0
HOR-124 | MO | ALB | MO-EAYUD | AYUDANTE | j | 0.75 | 0% | 60860.5808 | ESTRUCTURA DE HORMIGÓN ARMADO |  | 0 | 12 | 1 | 0 | 0 | 0
HOR-124 | MO | ALB | MO-EESPE | ESPECIALIZADO | j | 1 | 0% | 85927.0972 | ESTRUCTURA DE HORMIGÓN ARMADO |  | 0 | 12 | 1 | 0 | 0 | 0
OBR-138 | EQ | 0 | EQ-EQUIPI | EQUIPO PARA PINTAR | 0 | 1 | 0% | 1723.626 | MAMPOSTERÍA |  | 0 | 20 | 1 | 0 | 0 | 0
OBR-138 | EQ | 0 | EQ-PTO026 | ESCALERA MADERA PINTOR 8 ESCALONES | 0 | 1 | 0% | 200.2531 | MAMPOSTERÍA |  | 0 | 20 | 1 | 0 | 0 | 0
OBR-138 | MAT | OTR | OTR-021 | Fijador al agua x 20 lts | b | 0.004 | 5% | 30467.49 | MAMPOSTERÍA |  | 0 | 20 | 1 | 0 | 0 | 0
OBR-138 | MAT | OTR | OTR-023 | Lija 180 al agua x 10u | u | 0.015 | 5% | 5661.4 | MAMPOSTERÍA |  | 0 | 20 | 1 | 0 | 0 | 0
OBR-138 | MAT | OTR | OTR-024 | Cinta de Papel 36 mm x 40m | u | 0.05 | 10% | 3293.01 | MAMPOSTERÍA |  | 0 | 20 | 1 | 0 | 0 | 0
OBR-138 | MAT | OTR | OTR-025 | Trapo | u | 0.03 | 5% | 735.06 | MAMPOSTERÍA |  | 0 | 20 | 1 | 0 | 0 | 0
OBR-138 | MAT | OTR | OTR-026 | Rodillo de lana pelo corto antigota N°22 - El Galgo | u | 0.005 | 5% | 6678.36 | MAMPOSTERÍA |  | 0 | 20 | 1 | 0 | 0 | 0
OBR-138 | MAT | OTR | OTR-028 | Pincel N° 20 - El Galgo | u | 0.005 | 5% | 5282.24 | MAMPOSTERÍA |  | 0 | 20 | 1 | 0 | 0 | 0
OBR-138 | MAT | OTR | OTR-029 | Rollo de cartón corrugado 0,90 x 25 mts | u | 0.01 | 5% | 7427.6 | MAMPOSTERÍA |  | 0 | 20 | 1 | 0 | 0 | 0
OBR-138 | MAT | OTR | PIN-001 | Latex Loxon Interior Sherwin Williams Mate Bco x 20lts | B | 0.0125 | 10% | 120622.23 | MAMPOSTERÍA |  | 0 | 20 | 1 | 0 | 0 | 0
OBR-138 | MAT | OTR | PIN-007 | Enduido Interior x 20lts | B | 0.002 | 10% | 18735.77 | MAMPOSTERÍA |  | 0 | 20 | 1 | 0 | 0 | 0
OBR-138 | MAT | OTR | REV-001 | Yeso Tuyango x 30kg | b | 0.001 | 5% | 9639 | MAMPOSTERÍA |  | 0 | 20 | 1 | 0 | 0 | 0
OBR-138 | MO | ALB | MO-EESPE | ESPECIALIZADO | j | 1 | 0% | 85927.0972 | MAMPOSTERÍA |  | 0 | 20 | 1 | 0 | 0 | 0
PIN-051 | EQ | 0 | EQ-EQUIPI | EQUIPO PARA PINTAR | 0 | 2 | 0% | 1723.626 | PINTURA |  | 0 | 22 | 1 | 0 | 0 | 0
PIN-051 | EQ | 0 | EQ-PTO026 | ESCALERA MADERA PINTOR 8 ESCALONES | 0 | 2 | 0% | 200.2531 | PINTURA |  | 0 | 22 | 1 | 0 | 0 | 0
PIN-051 | MAT | OTR | OTR-021 | Fijador al agua x 20 lts | b | 0.004 | 5% | 30467.49 | PINTURA |  | 0 | 22 | 1 | 0 | 0 | 0
PIN-051 | MAT | OTR | OTR-023 | Lija 180 al agua x 10u | u | 0.025 | 5% | 5661.4 | PINTURA |  | 0 | 22 | 1 | 0 | 0 | 0
PIN-051 | MAT | OTR | OTR-024 | Cinta de Papel 36 mm x 40m | u | 0.05 | 10% | 3293.01 | PINTURA |  | 0 | 22 | 1 | 0 | 0 | 0
PIN-051 | MAT | OTR | OTR-025 | Trapo | u | 0.03 | 5% | 735.06 | PINTURA |  | 0 | 22 | 1 | 0 | 0 | 0
PIN-051 | MAT | OTR | OTR-026 | Rodillo de lana pelo corto antigota N°22 - El Galgo | u | 0.005 | 5% | 6678.36 | PINTURA |  | 0 | 22 | 1 | 0 | 0 | 0
PIN-051 | MAT | OTR | OTR-028 | Pincel N° 20 - El Galgo | u | 0.005 | 5% | 5282.24 | PINTURA |  | 0 | 22 | 1 | 0 | 0 | 0
PIN-051 | MAT | OTR | OTR-029 | Rollo de cartón corrugado 0,90 x 25 mts | u | 0.01 | 5% | 7427.6 | PINTURA |  | 0 | 22 | 1 | 0 | 0 | 0
PIN-051 | MAT | OTR | PIN-001 | Latex Loxon Interior Sherwin Williams Mate Bco x 20lts | B | 0.0125 | 10% | 120622.23 | PINTURA |  | 0 | 22 | 1 | 0 | 0 | 0
PIN-051 | MAT | OTR | PIN-007 | Enduido Interior x 20lts | B | 0.03 | 10% | 18735.77 | PINTURA |  | 0 | 22 | 1 | 0 | 0 | 0
PIN-051 | MAT | OTR | REV-001 | Yeso Tuyango x 30kg | b | 0.0025 | 5% | 9639 | PINTURA |  | 0 | 22 | 1 | 0 | 0 | 0
PIN-051 | MO | ALB | MO-EMEDI | MEDIO OFICIAL | j | 1.25 | 0% | 65493.0716 | PINTURA |  | 0 | 22 | 1 | 0 | 0 | 0
PIN-051 | MO | ALB | MO-EESPE | ESPECIALIZADO | j | 1 | 0% | 85927.0972 | PINTURA |  | 0 | 22 | 1 | 0 | 0 | 0
PIN-052 | EQ | 0 | EQ-ANDAM0 | ANDAMIO TUBULAR DE UNO A TRES CUERPOS | 0 | 1 | 0% | 571.1795 | PINTURA |  | 0 | 17.5 | 1 | 0 | 0 | 0
PIN-052 | EQ | 0 | EQ-EQUIPI | EQUIPO PARA PINTAR | 0 | 2 | 0% | 1723.626 | PINTURA |  | 0 | 17.5 | 1 | 0 | 0 | 0
PIN-052 | EQ | 0 | EQ-PTO026 | ESCALERA MADERA PINTOR 8 ESCALONES | 0 | 1 | 0% | 200.2531 | PINTURA |  | 0 | 17.5 | 1 | 0 | 0 | 0
PIN-052 | MAT | OTR | OTR-021 | Fijador al agua x 20 lts | b | 0.004 | 5% | 30467.49 | PINTURA |  | 0 | 17.5 | 1 | 0 | 0 | 0
PIN-052 | MAT | OTR | OTR-023 | Lija 180 al agua x 10u | u | 0.025 | 5% | 5661.4 | PINTURA |  | 0 | 17.5 | 1 | 0 | 0 | 0
PIN-052 | MAT | OTR | OTR-024 | Cinta de Papel 36 mm x 40m | u | 0.05 | 10% | 3293.01 | PINTURA |  | 0 | 17.5 | 1 | 0 | 0 | 0
PIN-052 | MAT | OTR | OTR-025 | Trapo | u | 0.03 | 5% | 735.06 | PINTURA |  | 0 | 17.5 | 1 | 0 | 0 | 0
PIN-052 | MAT | OTR | OTR-026 | Rodillo de lana pelo corto antigota N°22 - El Galgo | u | 0.005 | 5% | 6678.36 | PINTURA |  | 0 | 17.5 | 1 | 0 | 0 | 0
PIN-052 | MAT | OTR | OTR-028 | Pincel N° 20 - El Galgo | u | 0.005 | 5% | 5282.24 | PINTURA |  | 0 | 17.5 | 1 | 0 | 0 | 0
PIN-052 | MAT | OTR | OTR-029 | Rollo de cartón corrugado 0,90 x 25 mts | u | 0.01 | 5% | 7427.6 | PINTURA |  | 0 | 17.5 | 1 | 0 | 0 | 0
PIN-052 | MAT | OTR | PIN-001 | Latex Loxon Interior Sherwin Williams Mate Bco x 20lts | B | 0.0125 | 10% | 120622.23 | PINTURA |  | 0 | 17.5 | 1 | 0 | 0 | 0
PIN-052 | MAT | OTR | PIN-007 | Enduido Interior x 20lts | B | 0.03 | 10% | 18735.77 | PINTURA |  | 0 | 17.5 | 1 | 0 | 0 | 0
PIN-052 | MAT | OTR | REV-001 | Yeso Tuyango x 30kg | b | 0.0025 | 5% | 9639 | PINTURA |  | 0 | 17.5 | 1 | 0 | 0 | 0
PIN-052 | MO | ALB | MO-EMEDI | MEDIO OFICIAL | j | 1 | 0% | 65493.0716 | PINTURA |  | 0 | 17.5 | 1 | 0 | 0 | 0
PIN-052 | MO | ALB | MO-EESPE | ESPECIALIZADO | j | 1 | 0% | 85927.0972 | PINTURA |  | 0 | 17.5 | 1 | 0 | 0 | 0
PIN-053 | EQ | 0 | EQ-EQUIPI | EQUIPO PARA PINTAR | 0 | 1 | 0% | 1723.626 | PINTURA |  | 0 | 15.5 | 1 | 0 | 0 | 0
PIN-053 | EQ | 0 | EQ-PTO026 | ESCALERA MADERA PINTOR 8 ESCALONES | 0 | 1 | 0% | 200.2531 | PINTURA |  | 0 | 15.5 | 1 | 0 | 0 | 0
PIN-053 | MAT | OTR | OTR-021 | Fijador al agua x 20 lts | b | 0.004 | 5% | 30467.49 | PINTURA |  | 0 | 15.5 | 1 | 0 | 0 | 0
PIN-053 | MAT | OTR | OTR-023 | Lija 180 al agua x 10u | u | 0.01 | 5% | 5661.4 | PINTURA |  | 0 | 15.5 | 1 | 0 | 0 | 0
PIN-053 | MAT | OTR | OTR-024 | Cinta de Papel 36 mm x 40m | u | 0.01 | 10% | 3293.01 | PINTURA |  | 0 | 15.5 | 1 | 0 | 0 | 0
PIN-053 | MAT | OTR | OTR-025 | Trapo | u | 0.01 | 5% | 735.06 | PINTURA |  | 0 | 15.5 | 1 | 0 | 0 | 0
PIN-053 | MAT | OTR | OTR-027 | Rodillo de lana pelo largo N°22 - El Galgo | u | 0.005 | 5% | 6678.36 | PINTURA |  | 0 | 15.5 | 1 | 0 | 0 | 0
PIN-053 | MAT | OTR | OTR-028 | Pincel N° 20 - El Galgo | u | 0.005 | 5% | 5282.24 | PINTURA |  | 0 | 15.5 | 1 | 0 | 0 | 0
PIN-053 | MAT | OTR | OTR-029 | Rollo de cartón corrugado 0,90 x 25 mts | u | 0.01 | 5% | 7427.6 | PINTURA |  | 0 | 15.5 | 1 | 0 | 0 | 0
PIN-053 | MAT | OTR | PIN-001 | Latex Loxon Interior Sherwin Williams Mate Bco x 20lts | B | 0.0125 | 10% | 120622.23 | PINTURA |  | 0 | 15.5 | 1 | 0 | 0 | 0
PIN-053 | MO | ALB | MO-EESPE | ESPECIALIZADO | j | 1 | 0% | 85927.0972 | PINTURA |  | 0 | 15.5 | 1 | 0 | 0 | 0
PIN-054 | EQ | 0 | EQ-EQUIPI | EQUIPO PARA PINTAR | 0 | 1 | 0% | 1723.626 | PINTURA |  | 0 | 8 | 1 | 0 | 0 | 0
PIN-054 | EQ | 0 | EQ-PTO026 | ESCALERA MADERA PINTOR 8 ESCALONES | 0 | 1 | 0% | 200.2531 | PINTURA |  | 0 | 8 | 1 | 0 | 0 | 0
PIN-054 | MAT | OTR | OTR-022 | Aguarras Hydrarras Hydra x 18lts | b | 0.005 | 10% | 26907.33 | PINTURA |  | 0 | 8 | 1 | 0 | 0 | 0
PIN-054 | MAT | OTR | OTR-023 | Lija 180 al agua x 10u | u | 0.02 | 5% | 5661.4 | PINTURA |  | 0 | 8 | 1 | 0 | 0 | 0
PIN-054 | MAT | OTR | OTR-024 | Cinta de Papel 36 mm x 40m | u | 0.05 | 10% | 3293.01 | PINTURA |  | 0 | 8 | 1 | 0 | 0 | 0
PIN-054 | MAT | OTR | OTR-025 | Trapo | u | 0.01 | 5% | 735.06 | PINTURA |  | 0 | 8 | 1 | 0 | 0 | 0
PIN-054 | MAT | OTR | OTR-027 | Rodillo de lana pelo largo N°22 - El Galgo | u | 0.01 | 5% | 6678.36 | PINTURA |  | 0 | 8 | 1 | 0 | 0 | 0
PIN-054 | MAT | OTR | OTR-028 | Pincel N° 20 - El Galgo | u | 0.01 | 5% | 5282.24 | PINTURA |  | 0 | 8 | 1 | 0 | 0 | 0
PIN-054 | MAT | OTR | OTR-029 | Rollo de cartón corrugado 0,90 x 25 mts | u | 0.01 | 5% | 7427.6 | PINTURA |  | 0 | 8 | 1 | 0 | 0 | 0
PIN-054 | MAT | OTR | PIN-006 | Esmalte sintetico satinado Satinol Blanco x 4lts | b | 0.0625 | 10% | 28011.57 | PINTURA |  | 0 | 8 | 1 | 0 | 0 | 0
PIN-054 | MO | ALB | MO-EESPE | ESPECIALIZADO | j | 1 | 0% | 85927.0972 | PINTURA |  | 0 | 8 | 1 | 0 | 0 | 0
PIN-055 | EQ | 0 | EQ-ANDAM0 | ANDAMIO TUBULAR DE UNO A TRES CUERPOS | 0 | 0.5 | 0% | 571.1795 | PINTURA |  | 0 | 20 | 1 | 0 | 0 | 0
PIN-055 | EQ | 0 | EQ-EQUIPI | EQUIPO PARA PINTAR | 0 | 1 | 0% | 1723.626 | PINTURA |  | 0 | 20 | 1 | 0 | 0 | 0
PIN-055 | EQ | 0 | EQ-PTO026 | ESCALERA MADERA PINTOR 8 ESCALONES | 0 | 1 | 0% | 200.2531 | PINTURA |  | 0 | 20 | 1 | 0 | 0 | 0
PIN-055 | EQ | 0 | EQ-SILLET | Kit Complementario Silleta Descensor Conector Soga X 50 Mts | 0 | 0.75 | 0% | 1899.1826 | PINTURA |  | 0 | 20 | 1 | 0 | 0 | 0
PIN-055 | MAT | OTR | OTR-024 | Cinta de Papel 36 mm x 40m | u | 0.01 | 5% | 3293.01 | PINTURA |  | 0 | 20 | 1 | 0 | 0 | 0
PIN-055 | MAT | OTR | OTR-025 | Trapo | u | 0.005 | 5% | 735.06 | PINTURA |  | 0 | 20 | 1 | 0 | 0 | 0
PIN-055 | MAT | OTR | OTR-027 | Rodillo de lana pelo largo N°22 - El Galgo | u | 0.005 | 5% | 6678.36 | PINTURA |  | 0 | 20 | 1 | 0 | 0 | 0
PIN-055 | MAT | OTR | OTR-030 | Llana Plástica 12 x 25 cm | u | 0.01 | 10% | 12575.2066 | PINTURA |  | 0 | 20 | 1 | 0 | 0 | 0
PIN-055 | MAT | OTR | REV-009 | Quimtex Romano Fino x 27 kg | u | 0.0741 | 10% | 57033.8843 | PINTURA |  | 0 | 20 | 1 | 0 | 0 | 0
PIN-055 | MAT | OTR | REV-010 | Quimtex base cuarzo 18 lts | u | 0.0111 | 10% | 93388.4298 | PINTURA |  | 0 | 20 | 1 | 0 | 0 | 0
PIN-055 | MO | ALB | MO-EAYUD | AYUDANTE | j | 0.5 | 0% | 60860.5808 | PINTURA |  | 0 | 20 | 1 | 0 | 0 | 0
PIN-055 | MO | ALB | MO-EMEDI | MEDIO OFICIAL | j | 1 | 0% | 65493.0716 | PINTURA |  | 0 | 20 | 1 | 0 | 0 | 0
PIN-055 | MO | ALB | MO-EESPE | ESPECIALIZADO | j | 1.5 | 0% | 85927.0972 | PINTURA |  | 0 | 20 | 1 | 0 | 0 | 0
PIN-059 | EQ | 0 | EQ-EQUIPI | EQUIPO PARA PINTAR | 0 | 2 | 0% | 1723.626 | PINTURA |  | 0 | 11 | 1 | 0 | 0 | 0
PIN-059 | EQ | 0 | EQ-PTO026 | ESCALERA MADERA PINTOR 8 ESCALONES | 0 | 1 | 0% | 200.2531 | PINTURA |  | 0 | 11 | 1 | 0 | 0 | 0
PIN-059 | MAT | OTR | OTR-021 | Fijador al agua x 20 lts | b | 0.004 | 5% | 30467.49 | PINTURA |  | 0 | 11 | 1 | 0 | 0 | 0
PIN-059 | MAT | OTR | OTR-023 | Lija 180 al agua x 10u | u | 0.05 | 5% | 5661.4 | PINTURA |  | 0 | 11 | 1 | 0 | 0 | 0
PIN-059 | MAT | OTR | OTR-024 | Cinta de Papel 36 mm x 40m | u | 0.05 | 10% | 3293.01 | PINTURA |  | 0 | 11 | 1 | 0 | 0 | 0
PIN-059 | MAT | OTR | OTR-025 | Trapo | u | 0.03 | 5% | 735.06 | PINTURA |  | 0 | 11 | 1 | 0 | 0 | 0
PIN-059 | MAT | OTR | OTR-026 | Rodillo de lana pelo corto antigota N°22 - El Galgo | u | 0.005 | 5% | 6678.36 | PINTURA |  | 0 | 11 | 1 | 0 | 0 | 0
PIN-059 | MAT | OTR | OTR-028 | Pincel N° 20 - El Galgo | u | 0.005 | 5% | 5282.24 | PINTURA |  | 0 | 11 | 1 | 0 | 0 | 0
PIN-059 | MAT | OTR | OTR-029 | Rollo de cartón corrugado 0,90 x 25 mts | u | 0.01 | 5% | 7427.6 | PINTURA |  | 0 | 11 | 1 | 0 | 0 | 0
PIN-059 | MAT | OTR | PIN-001 | Latex Loxon Interior Sherwin Williams Mate Bco x 20lts | B | 0.0125 | 10% | 120622.23 | PINTURA |  | 0 | 11 | 1 | 0 | 0 | 0
PIN-059 | MAT | OTR | PIN-007 | Enduido Interior x 20lts | B | 0.05 | 10% | 18735.77 | PINTURA |  | 0 | 11 | 1 | 0 | 0 | 0
PIN-059 | MAT | OTR | REV-001 | Yeso Tuyango x 30kg | b | 0.0025 | 5% | 9639 | PINTURA |  | 0 | 11 | 1 | 0 | 0 | 0
PIN-059 | MO | ALB | MO-EMEDI | MEDIO OFICIAL | j | 1 | 0% | 65493.0716 | PINTURA |  | 0 | 11 | 1 | 0 | 0 | 0
PIN-059 | MO | ALB | MO-EESPE | ESPECIALIZADO | j | 1 | 0% | 85927.0972 | PINTURA |  | 0 | 11 | 1 | 0 | 0 | 0
PIN-067 | EQ | 0 | EQ-EQUIPI | EQUIPO PARA PINTAR | 0 | 1 | 0% | 1723.626 | PINTURA |  | 0 | 20 | 1 | 0 | 0 | 0
PIN-067 | EQ | 0 | EQ-PTO026 | ESCALERA MADERA PINTOR 8 ESCALONES | 0 | 1 | 0% | 200.2531 | PINTURA |  | 0 | 20 | 1 | 0 | 0 | 0
PIN-067 | MAT | OTR | OTR-022 | Aguarras Hydrarras Hydra x 18lts | b | 0.01 | 10% | 26907.33 | PINTURA |  | 0 | 20 | 1 | 0 | 0 | 0
PIN-067 | MAT | OTR | OTR-023 | Lija 180 al agua x 10u | u | 0.02 | 5% | 5661.4 | PINTURA |  | 0 | 20 | 1 | 0 | 0 | 0
PIN-067 | MAT | OTR | OTR-024 | Cinta de Papel 36 mm x 40m | u | 0.05 | 10% | 3293.01 | PINTURA |  | 0 | 20 | 1 | 0 | 0 | 0
PIN-067 | MAT | OTR | OTR-025 | Trapo | u | 0.03 | 5% | 735.06 | PINTURA |  | 0 | 20 | 1 | 0 | 0 | 0
PIN-067 | MAT | OTR | OTR-027 | Rodillo de lana pelo largo N°22 - El Galgo | u | 0.01 | 5% | 6678.36 | PINTURA |  | 0 | 20 | 1 | 0 | 0 | 0
PIN-067 | MAT | OTR | OTR-028 | Pincel N° 20 - El Galgo | u | 0.01 | 5% | 5282.24 | PINTURA |  | 0 | 20 | 1 | 0 | 0 | 0
PIN-067 | MAT | OTR | OTR-029 | Rollo de cartón corrugado 0,90 x 25 mts | u | 0.02 | 5% | 7427.6 | PINTURA |  | 0 | 20 | 1 | 0 | 0 | 0
PIN-067 | MAT | OTR | PIN-006 | Esmalte sintetico satinado Satinol Blanco x 4lts | b | 0.0625 | 10% | 28011.57 | PINTURA |  | 0 | 20 | 1 | 0 | 0 | 0
PIN-067 | MAT | OTR | PIN-007 | Enduido Interior x 20lts | B | 0.002 | 10% | 18735.77 | PINTURA |  | 0 | 20 | 1 | 0 | 0 | 0
PIN-067 | MO | ALB | MO-EMEDI | MEDIO OFICIAL | j | 1 | 0% | 65493.0716 | PINTURA |  | 0 | 20 | 1 | 0 | 0 | 0
PIN-067 | MO | ALB | MO-EESPE | ESPECIALIZADO | j | 1 | 0% | 85927.0972 | PINTURA |  | 0 | 20 | 1 | 0 | 0 | 0
PIN-071 | EQ | 0 | EQ-EQUIPI | EQUIPO PARA PINTAR | 0 | 1 | 0% | 1723.626 | PINTURA |  | 0 | 50 | 1 | 0 | 0 | 0
PIN-071 | EQ | 0 | EQ-ESCALE | ESCALERA GLOSS ALUMINIO ARTICULADA 4 X 4 ESCALONES HASTA 150KG | 0 | 1 | 0% | 140.1981 | PINTURA |  | 0 | 50 | 1 | 0 | 0 | 0
PIN-071 | MAT | OTR | ADT-002 | Venda SikaTEX 75 - Rollo | u | 0.04 | 10% | 66115.7025 | PINTURA |  | 0 | 50 | 1 | 0 | 0 | 0
PIN-071 | MAT | OTR | ELE-001 | Recuplast Tradicional Blanco x 20 lts | u | 0.035 | 10% | 124188.4298 | PINTURA |  | 0 | 50 | 1 | 0 | 0 | 0
PIN-071 | MAT | OTR | OTR-025 | Trapo | u | 0.01 | 5% | 735.06 | PINTURA |  | 0 | 50 | 1 | 0 | 0 | 0
PIN-071 | MAT | OTR | OTR-027 | Rodillo de lana pelo largo N°22 - El Galgo | u | 0.01 | 5% | 6678.36 | PINTURA |  | 0 | 50 | 1 | 0 | 0 | 0
PIN-071 | MAT | OTR | OTR-028 | Pincel N° 20 - El Galgo | u | 0.01 | 5% | 5282.24 | PINTURA |  | 0 | 50 | 1 | 0 | 0 | 0
PIN-071 | MO | ALB | MO-EAYUD | AYUDANTE | j | 1 | 0% | 60860.5808 | PINTURA |  | 0 | 50 | 1 | 0 | 0 | 0
PIN-071 | MO | ALB | MO-EOFIC | OFICIAL | j | 1 | 0% | 76955.0797 | PINTURA |  | 0 | 50 | 1 | 0 | 0 | 0
PIN-073 | EQ | 0 | EQ-EQUIPI | EQUIPO PARA PINTAR | 0 | 1 | 0% | 1723.626 | PINTURA |  | 0 | 20 | 1 | 0 | 0 | 0
PIN-073 | EQ | 0 | EQ-PTO026 | ESCALERA MADERA PINTOR 8 ESCALONES | 0 | 1 | 0% | 200.2531 | PINTURA |  | 0 | 20 | 1 | 0 | 0 | 0
PIN-073 | MAT | OTR | OTR-023 | Lija 180 al agua x 10u | u | 0.01 | 5% | 5661.4 | PINTURA |  | 0 | 20 | 1 | 0 | 0 | 0
PIN-073 | MAT | OTR | OTR-024 | Cinta de Papel 36 mm x 40m | u | 0.05 | 10% | 3293.01 | PINTURA |  | 0 | 20 | 1 | 0 | 0 | 0
PIN-073 | MAT | OTR | OTR-025 | Trapo | u | 0.03 | 5% | 735.06 | PINTURA |  | 0 | 20 | 1 | 0 | 0 | 0
PIN-073 | MAT | OTR | OTR-026 | Rodillo de lana pelo corto antigota N°22 - El Galgo | u | 0.005 | 5% | 6678.36 | PINTURA |  | 0 | 20 | 1 | 0 | 0 | 0
PIN-073 | MAT | OTR | OTR-028 | Pincel N° 20 - El Galgo | u | 0.005 | 5% | 5282.24 | PINTURA |  | 0 | 20 | 1 | 0 | 0 | 0
PIN-073 | MAT | OTR | OTR-029 | Rollo de cartón corrugado 0,90 x 25 mts | u | 0.01 | 5% | 7427.6 | PINTURA |  | 0 | 20 | 1 | 0 | 0 | 0
PIN-073 | MAT | OTR | PIN-001 | Latex Loxon Interior Sherwin Williams Mate Bco x 20lts | B | 0.0125 | 10% | 120622.23 | PINTURA |  | 0 | 20 | 1 | 0 | 0 | 0
PIN-073 | MO | ALB | MO-EESPE | ESPECIALIZADO | j | 1 | 0% | 85927.0972 | PINTURA |  | 0 | 20 | 1 | 0 | 0 | 0
PIN-113 | EQ | 0 | EQ-SOLD00 | Soldador Soplete A Gas Techista Membrana 10 Kg Boca 50mm | 0 | 1 | 0% | 804.5057 | PINTURA | IMPERMEABILIZACIONES Y AISLACIONES | 0 | 80 | 1 | 0 | 0 | 0
PIN-113 | MAT | OTR | OTR-022 | Aguarras Hydrarras Hydra x 18lts | b | 0.002 | 5% | 26907.33 | PINTURA | IMPERMEABILIZACIONES Y AISLACIONES | 0 | 80 | 1 | 0 | 0 | 0
PIN-113 | MAT | OTR | OTR-025 | Trapo | u | 0.02 | 5% | 735.06 | PINTURA | IMPERMEABILIZACIONES Y AISLACIONES | 0 | 80 | 1 | 0 | 0 | 0
PIN-113 | MAT | OTR | OTR-027 | Rodillo de lana pelo largo N°22 - El Galgo | u | 0.01 | 5% | 6678.36 | PINTURA | IMPERMEABILIZACIONES Y AISLACIONES | 0 | 80 | 1 | 0 | 0 | 0
PIN-113 | MAT | OTR | OTR-028 | Pincel N° 20 - El Galgo | u | 0.02 | 5% | 5282.24 | PINTURA | IMPERMEABILIZACIONES Y AISLACIONES | 0 | 80 | 1 | 0 | 0 | 0
PIN-113 | MAT | OTR | PIN-008 | Pintura Asfaltica Asfasol x18ts | b | 0.027778 | 10% | 32845.78 | PINTURA | IMPERMEABILIZACIONES Y AISLACIONES | 0 | 80 | 1 | 0 | 0 | 0
PIN-113 | MO | ALB | MO-EAYUD | AYUDANTE | j | 1 | 0% | 60860.5808 | PINTURA | IMPERMEABILIZACIONES Y AISLACIONES | 0 | 80 | 1 | 0 | 0 | 0
PIN-113 | MO | ALB | MO-EOFIC | OFICIAL | j | 1 | 0% | 76955.0797 | PINTURA | IMPERMEABILIZACIONES Y AISLACIONES | 0 | 80 | 1 | 0 | 0 | 0
PIN-137 | EQ | 0 | EQ-EQUIPI | EQUIPO PARA PINTAR | 0 | 1 | 0% | 1723.626 | PINTURA | PINTURA | 0 | 20 | 1 | 0 | 0 | 0
PIN-137 | EQ | 0 | EQ-PTO026 | ESCALERA MADERA PINTOR 8 ESCALONES | 0 | 1 | 0% | 200.2531 | PINTURA | PINTURA | 0 | 20 | 1 | 0 | 0 | 0
PIN-137 | MAT | OTR | OTR-021 | Fijador al agua x 20 lts | b | 0.004 | 5% | 30467.49 | PINTURA | PINTURA | 0 | 20 | 1 | 0 | 0 | 0
PIN-137 | MAT | OTR | OTR-023 | Lija 180 al agua x 10u | u | 0.015 | 5% | 5661.4 | PINTURA | PINTURA | 0 | 20 | 1 | 0 | 0 | 0
PIN-137 | MAT | OTR | OTR-024 | Cinta de Papel 36 mm x 40m | u | 0.05 | 10% | 3293.01 | PINTURA | PINTURA | 0 | 20 | 1 | 0 | 0 | 0
PIN-137 | MAT | OTR | OTR-025 | Trapo | u | 0.03 | 5% | 735.06 | PINTURA | PINTURA | 0 | 20 | 1 | 0 | 0 | 0
PIN-137 | MAT | OTR | OTR-026 | Rodillo de lana pelo corto antigota N°22 - El Galgo | u | 0.005 | 5% | 6678.36 | PINTURA | PINTURA | 0 | 20 | 1 | 0 | 0 | 0
PIN-137 | MAT | OTR | OTR-028 | Pincel N° 20 - El Galgo | u | 0.005 | 5% | 5282.24 | PINTURA | PINTURA | 0 | 20 | 1 | 0 | 0 | 0
PIN-137 | MAT | OTR | OTR-029 | Rollo de cartón corrugado 0,90 x 25 mts | u | 0.01 | 5% | 7427.6 | PINTURA | PINTURA | 0 | 20 | 1 | 0 | 0 | 0
PIN-137 | MAT | OTR | PIN-001 | Latex Loxon Interior Sherwin Williams Mate Bco x 20lts | B | 0.0125 | 10% | 120622.23 | PINTURA | PINTURA | 0 | 20 | 1 | 0 | 0 | 0
PIN-137 | MAT | OTR | PIN-007 | Enduido Interior x 20lts | B | 0.002 | 10% | 18735.77 | PINTURA | PINTURA | 0 | 20 | 1 | 0 | 0 | 0
PIN-137 | MAT | OTR | REV-001 | Yeso Tuyango x 30kg | b | 0.001 | 5% | 9639 | PINTURA | PINTURA | 0 | 20 | 1 | 0 | 0 | 0
PIN-137 | MO | ALB | MO-EESPE | ESPECIALIZADO | j | 1 | 0% | 85927.0972 | PINTURA | PINTURA | 0 | 20 | 1 | 0 | 0 | 0
PIN-146 | EQ | 0 | EQ-EQUIPI | EQUIPO PARA PINTAR | 0 | 1 | 0% | 1723.626 | PINTURA |  | 0 | 25 | 1 | 0 | 0 | 0
PIN-146 | EQ | 0 | EQ-PTO026 | ESCALERA MADERA PINTOR 8 ESCALONES | 0 | 1 | 0% | 200.2531 | PINTURA |  | 0 | 25 | 1 | 0 | 0 | 0
PIN-146 | MAT | OTR | OTR-021 | Fijador al agua x 20 lts | b | 0.004 | 5% | 30467.49 | PINTURA |  | 0 | 25 | 1 | 0 | 0 | 0
PIN-146 | MAT | OTR | OTR-024 | Cinta de Papel 36 mm x 40m | u | 0.05 | 10% | 3293.01 | PINTURA |  | 0 | 25 | 1 | 0 | 0 | 0
PIN-146 | MAT | OTR | OTR-025 | Trapo | u | 0.03 | 5% | 735.06 | PINTURA |  | 0 | 25 | 1 | 0 | 0 | 0
PIN-146 | MAT | OTR | OTR-026 | Rodillo de lana pelo corto antigota N°22 - El Galgo | u | 0.005 | 5% | 6678.36 | PINTURA |  | 0 | 25 | 1 | 0 | 0 | 0
PIN-146 | MAT | OTR | OTR-028 | Pincel N° 20 - El Galgo | u | 0.005 | 5% | 5282.24 | PINTURA |  | 0 | 25 | 1 | 0 | 0 | 0
PIN-146 | MAT | OTR | OTR-029 | Rollo de cartón corrugado 0,90 x 25 mts | u | 0.01 | 5% | 7427.6 | PINTURA |  | 0 | 25 | 1 | 0 | 0 | 0
PIN-146 | MAT | OTR | PIN-001 | Latex Loxon Interior Sherwin Williams Mate Bco x 20lts | B | 0.0125 | 10% | 120622.23 | PINTURA |  | 0 | 25 | 1 | 0 | 0 | 0
PIN-146 | MAT | OTR | REV-001 | Yeso Tuyango x 30kg | b | 0.001 | 5% | 9639 | PINTURA |  | 0 | 25 | 1 | 0 | 0 | 0
PIN-146 | MO | ALB | MO-EESPE | ESPECIALIZADO | j | 1 | 0% | 85927.0972 | PINTURA |  | 0 | 25 | 1 | 0 | 0 | 0
PIN-53B | EQ | 0 | EQ-SILLET | Kit Complementario Silleta Descensor Conector Soga X 50 Mts | 0 | 0.75 | 0% | 1899.1826 | PINTURA | PINTURA | 0 | 15.5 | 1 | 0 | 0 | 0
PIN-53B | EQ | 0 | EQ-EQUIPI | EQUIPO PARA PINTAR | 0 | 1 | 0% | 1723.626 | PINTURA | PINTURA | 0 | 15.5 | 1 | 0 | 0 | 0
PIN-53B | EQ | 0 | EQ-PTO026 | ESCALERA MADERA PINTOR 8 ESCALONES | 0 | 1 | 0% | 200.2531 | PINTURA | PINTURA | 0 | 15.5 | 1 | 0 | 0 | 0
PIN-53B | EQ | 0 | EQ-ANDAM0 | ANDAMIO TUBULAR DE UNO A TRES CUERPOS | 0 | 0.5 | 0% | 571.1795 | PINTURA | PINTURA | 0 | 15.5 | 1 | 0 | 0 | 0
PIN-53B | MAT | OTR | OTR-021 | Fijador al agua x 20 lts | b | 0.004 | 5% | 30467.49 | PINTURA | PINTURA | 0 | 15.5 | 1 | 0 | 0 | 0
PIN-53B | MAT | OTR | OTR-023 | Lija 180 al agua x 10u | u | 0.01 | 5% | 5661.4 | PINTURA | PINTURA | 0 | 15.5 | 1 | 0 | 0 | 0
PIN-53B | MAT | OTR | OTR-024 | Cinta de Papel 36 mm x 40m | u | 0.01 | 10% | 3293.01 | PINTURA | PINTURA | 0 | 15.5 | 1 | 0 | 0 | 0
PIN-53B | MAT | OTR | OTR-025 | Trapo | u | 0.01 | 5% | 735.06 | PINTURA | PINTURA | 0 | 15.5 | 1 | 0 | 0 | 0
PIN-53B | MAT | OTR | OTR-027 | Rodillo de lana pelo largo N°22 - El Galgo | u | 0.005 | 5% | 6678.36 | PINTURA | PINTURA | 0 | 15.5 | 1 | 0 | 0 | 0
PIN-53B | MAT | OTR | OTR-028 | Pincel N° 20 - El Galgo | u | 0.005 | 5% | 5282.24 | PINTURA | PINTURA | 0 | 15.5 | 1 | 0 | 0 | 0
PIN-53B | MAT | OTR | OTR-029 | Rollo de cartón corrugado 0,90 x 25 mts | u | 0.01 | 5% | 7427.6 | PINTURA | PINTURA | 0 | 15.5 | 1 | 0 | 0 | 0
PIN-53B | MAT | OTR | PIN-003 | Latex Loxon Exterior Sherwin Williams Mate Bco x 20lts | u | 0.0125 | 10% | 105657.74 | PINTURA | PINTURA | 0 | 15.5 | 1 | 0 | 0 | 0
PIN-53B | MO | ALB | MO-EAYUD | AYUDANTE | j | 0.5 | 0% | 60860.5808 | PINTURA | PINTURA | 0 | 15.5 | 1 | 0 | 0 | 0
PIN-53B | MO | ALB | MO-EMEDI | MEDIO OFICIAL | j | 1 | 0% | 65493.0716 | PINTURA | PINTURA | 0 | 15.5 | 1 | 0 | 0 | 0
PIN-53B | MO | ALB | MO-EESPE | ESPECIALIZADO | j | 1.5 | 0% | 85927.0972 | PINTURA | PINTURA | 0 | 15.5 | 1 | 0 | 0 | 0
PRE-032 | EQ | 0 | EQ-COMPCT | Compactador pata de cabra 612H - (c/operario y combustible) - Alq. X dia | 0 | 0.25 | 0% | 568150 | MOVIMIENTO DE TIERRA |  | 0 | 25 | 1 | 0 | 0 | 0
PRE-032 | EQ | 0 | EQ-PALA310 | Pala y retro 310J (c/ operario y combustible) | 0 | 1 | 0% | 464850 | MOVIMIENTO DE TIERRA |  | 0 | 25 | 1 | 0 | 0 | 0
PRE-032 | EQ | 0 | EQ-VOLC | Camion chasis volcador 170E22 - (c/ operario y combustible) - Alq. X dia | 0 | 1 | 0% | 258250 | MOVIMIENTO DE TIERRA |  | 0 | 25 | 1 | 0 | 0 | 0
PRE-032 | MAT | OTR | AGR-008 | Aporte de Tosca | m3 | 1 | 30% | 9811.2872 | MOVIMIENTO DE TIERRA |  | 0 | 25 | 1 | 0 | 0 | 0
PRE-032 | MO | ALB | MO-EMEDI | MEDIO OFICIAL | j | 1 | 0% | 65493.0716 | MOVIMIENTO DE TIERRA |  | 0 | 25 | 1 | 0 | 0 | 0
PRE-032 | MO | ALB | MO-EESPE | ESPECIALIZADO | j | 1 | 0% | 85927.0972 | MOVIMIENTO DE TIERRA |  | 0 | 25 | 1 | 0 | 0 | 0
PTO-0102 | EQ | 0 | EQ-PTO028 | Herramientas menores y consumibles - Topógrafo - Visita de obra replanteo | 0 | 1 | 0% | 4268.9614 | PRELIMINARES | PRELIMINARES | 0 | 1 | 1 | 0 | 0 | 0
PTO-0102 | MAT | COR | OTR-PTO144 | Consumibles topógrafo y obras preliminares | gl | 1 | 0% | 25000 | PRELIMINARES | PRELIMINARES | 0 | 1 | 1 | 0 | 0 | 0
PTO-0102 | MO | ALB | MO-EAYUD | AYUDANTE | j | 1 | 0% | 60860.5808 | PRELIMINARES | PRELIMINARES | 0 | 1 | 1 | 0 | 0 | 0
PTO-0102 | MO | OTR | SUB-PTO001 | M.Obra topografo | j | 1 | 0% | 198736.8446 | PRELIMINARES | PRELIMINARES | 0 | 1 | 1 | 0 | 0 | 0
PTO-0104 | EQ | 0 | EQ-PTO029 | Herramientas menores y consumibles - Cerco de obra perimetral - En chapa C25 + Concerti | 0 | 1 | 0% | 2849.776 | PRELIMINARES | PRELIMINARES | 0 | 1 | 1 | 0 | 0 | 0
PTO-0104 | MAT | OTR | MAT-CONS | Consumibles | gl | 14721.7838 | 0% | 1 | PRELIMINARES | PRELIMINARES | 0 | 1 | 1 | 0 | 0 | 0
PTO-0104 | MAT | OTR | OTR-PTO002 | Chapa acanalada C25 | m2 | 2.5 | 0% | 10167.5702 | PRELIMINARES | PRELIMINARES | 0 | 1 | 1 | 0 | 0 | 0
PTO-0104 | MAT | OTR | OTR-PTO003 | Perfiles UPN 100 | un | 0.1 | 0% | 235448.0165 | PRELIMINARES | PRELIMINARES | 0 | 1 | 1 | 0 | 0 | 0
PTO-0104 | MAT | OTR | OTR-PTO004 | Bastidor para porton corredizo - Perfil 40 x 40 x 2 | u | 0.2 | 0% | 22267.1074 | PRELIMINARES | PRELIMINARES | 0 | 1 | 1 | 0 | 0 | 0
PTO-0104 | MAT | OTR | OTR-PTO005 | Riel Roma 174 e: 2,1 mm. 53 x 60 x 6000 | u | 0.1 | 0% | 81509.9504 | PRELIMINARES | PRELIMINARES | 0 | 1 | 1 | 0 | 0 | 0
PTO-0104 | MAT | OTR | OTR-PTO006 | Carro acero 174 4 ruedas puertas portones Ø45mm | u | 0.2 | 0% | 12131.562 | PRELIMINARES | PRELIMINARES | 0 | 1 | 1 | 0 | 0 | 0
PTO-0104 | MAT | OTR | OTR-PTO007 | Autoperforantes punta mecha 14 x 2 | u | 11.25 | 0% | 120 | PRELIMINARES | PRELIMINARES | 0 | 1 | 1 | 0 | 0 | 0
PTO-0104 | MAT | OTR | OTR-PTO008 | Rollo Concertina | rol | 0.2 | 0% | 41322.314 | PRELIMINARES | PRELIMINARES | 0 | 1 | 1 | 0 | 0 | 0
PTO-0104 | MO | ALB | MO-EAYUD | AYUDANTE | j | 0.5 | 0% | 60860.5808 | PRELIMINARES | PRELIMINARES | 0 | 1 | 1 | 0 | 0 | 0
PTO-0104 | MO | ALB | MO-EMEDI | MEDIO OFICIAL | j | 0.5 | 0% | 65493.0716 | PRELIMINARES | PRELIMINARES | 0 | 1 | 1 | 0 | 0 | 0
PTO-0104 | MO | ALB | MO-EOFIC | OFICIAL | j | 0.5 | 0% | 76955.0797 | PRELIMINARES | PRELIMINARES | 0 | 1 | 1 | 0 | 0 | 0
PTO-0105 | EQ | 0 | EQ-PTO030 | Herramientas menores y consumibles - Obrador, pañol y ducha. | 0 | 1 | 0% | 108806.8133 | PRELIMINARES | PRELIMINARES | 0 | 1 | 1 | 0 | 0 | 0
PTO-0105 | MAT | COR | OTR-PTO015 | Materiales varios | gl | 200000 | 0% | 1 | PRELIMINARES | PRELIMINARES | 0 | 1 | 1 | 0 | 0 | 0
PTO-0105 | MAT | OTR | OTR-PTO009 | Chapa acanalada C25 - Reutilizado (estimado 3 usos) | m2 | 35 | 0% | 3389.1901 | PRELIMINARES | PRELIMINARES | 0 | 1 | 1 | 0 | 0 | 0
PTO-0105 | MAT | OTR | OTR-PTO010 | Fenolico 1,22 x 2,44 - Reutilizado (estimado 3 usos) | u | 33 | 0% | 8774.2267 | PRELIMINARES | PRELIMINARES | 0 | 1 | 1 | 0 | 0 | 0
PTO-0105 | MAT | OTR | OTR-PTO011 | Puntales 1 x 4 x 3,7 - Reutilizado (estimado 3 usos) | u | 80 | 0% | 647.316 | PRELIMINARES | PRELIMINARES | 0 | 1 | 1 | 0 | 0 | 0
PTO-0105 | MAT | OTR | OTR-PTO012 | Puntales 3 x 3 x 3,7 - Reutilizado (estimado 3 usos) | u | 40 | 0% | 1456.476 | PRELIMINARES | PRELIMINARES | 0 | 1 | 1 | 0 | 0 | 0
PTO-0105 | MAT | OTR | OTR-PTO013 | Flechas 3 x 6 x 3,7 - Reutilizado (estimado 3 usos) | u | 20 | 0% | 2912.952 | PRELIMINARES | PRELIMINARES | 0 | 1 | 1 | 0 | 0 | 0
PTO-0105 | MAT | OTR | OTR-PTO014 | Escalera | gl | 0 | 0% | 168303.36 | PRELIMINARES | PRELIMINARES | 0 | 1 | 1 | 0 | 0 | 0
PTO-0105 | MAT | OTR | OTR-PTO016 | Rollo de cable TPR 3 x 2,5 | rol | 1 | 0% | 214876.0331 | PRELIMINARES | PRELIMINARES | 0 | 1 | 1 | 0 | 0 | 0
PTO-0105 | MAT | OTR | OTR-PTO017 | Zocalo E27 | u | 10 | 0% | 369.8347 | PRELIMINARES | PRELIMINARES | 0 | 1 | 1 | 0 | 0 | 0
PTO-0105 | MAT | OTR | OTR-PTO018 | Lampara Led 12 w | u | 10 | 0% | 2363.6364 | PRELIMINARES | PRELIMINARES | 0 | 1 | 1 | 0 | 0 | 0
PTO-0105 | MAT | OTR | OTR-PTO019 | Mat. Elect. (tomas, enchufes, etc.) | gl | 0.25 | 0% | 242210.7438 | PRELIMINARES | PRELIMINARES | 0 | 1 | 1 | 0 | 0 | 0
PTO-0105 | MAT | OTR | OTR-PTO020 | Materiales Sanit | gl | 1 | 0% | 500000 | PRELIMINARES | PRELIMINARES | 0 | 1 | 1 | 0 | 0 | 0
PTO-0105 | MAT | OTR | OTR-PTO021 | Inodoro | u | 2 | 0% | 100000 | PRELIMINARES | PRELIMINARES | 0 | 1 | 1 | 0 | 0 | 0
PTO-0105 | MAT | OTR | OTR-PTO022 | Mochila plastico | u | 2 | 0% | 25000 | PRELIMINARES | PRELIMINARES | 0 | 1 | 1 | 0 | 0 | 0
PTO-0105 | MAT | OTR | OTR-PTO023 | Bacha | u | 2 | 0% | 24793.3884 | PRELIMINARES | PRELIMINARES | 0 | 1 | 1 | 0 | 0 | 0
PTO-0105 | MAT | OTR | OTR-PTO024 | Termo electrico 40 lts | u | 1 | 0% | 200000 | PRELIMINARES | PRELIMINARES | 0 | 1 | 1 | 0 | 0 | 0
PTO-0105 | MO | ALB | MO-EAYUD | AYUDANTE | j | 24.5 | 0% | 60860.5808 | PRELIMINARES | PRELIMINARES | 0 | 1 | 1 | 0 | 0 | 0
PTO-0105 | MO | ALB | MO-EESPE | ESPECIALIZADO | j | 7 | 0% | 85927.0972 | PRELIMINARES | PRELIMINARES | 0 | 1 | 1 | 0 | 0 | 0
PTO-0105 | MO | ALB | MO-EMEDI | MEDIO OFICIAL | j | 8 | 0% | 65493.0716 | PRELIMINARES | PRELIMINARES | 0 | 1 | 1 | 0 | 0 | 0
PTO-0105 | MO | ALB | MO-EOFIC | OFICIAL | j | 23.5 | 0% | 76955.0797 | PRELIMINARES | PRELIMINARES | 0 | 1 | 1 | 0 | 0 | 0
PTO-0105 | MO | OTR | SUB-PTO002 | Flete madera | j | 2 | 0% | 250000 | PRELIMINARES | PRELIMINARES | 0 | 1 | 1 | 0 | 0 | 0
PTO-0105 | MO | OTR | SUB-PTO003 | Flete retiro | j | 1 | 0% | 250000 | PRELIMINARES | PRELIMINARES | 0 | 1 | 1 | 0 | 0 | 0
PTO-0106 | MO | OTR | SUB-PTO078 | Baño portatil / Ducha | j | 4 | 0% | 79748.5303 | PRELIMINARES | PRELIMINARES | 0 | 1 | 1 | 0 | 0 | 0
PTO-0106 | MO | OTR | SUB-PTO079 | Traslado flete entrega/ retiro | j | 1 | 0% | 13291.4217 | PRELIMINARES | PRELIMINARES | 0 | 1 | 1 | 0 | 0 | 0
PTO-0107 | EQ | 0 | EQ-PTO031 | Herramientas menores y consumibles - Conexión pilar y luz de obra + Tablero de obra | 0 | 1 | 0% | 25370.9351 | PRELIMINARES | PRELIMINARES | 0 | 1 | 1 | 0 | 0 | 0
PTO-0107 | MAT | COR | OTR-PTO025 | Pilar de obra, albañileria | d | 2 | 0% | 25000 | PRELIMINARES | PRELIMINARES | 0 | 1 | 1 | 0 | 0 | 0
PTO-0107 | MAT | OTR | OTR-PTO026 | Kit medidor pilar Edenor Conextube | gl | 1 | 0% | 150000 | PRELIMINARES | PRELIMINARES | 0 | 1 | 1 | 0 | 0 | 0
PTO-0107 | MAT | OTR | OTR-PTO027 | Kit jabalina + caja + toma cable | gl | 1 | 0% | 15000 | PRELIMINARES | PRELIMINARES | 0 | 1 | 1 | 0 | 0 | 0
PTO-0107 | MAT | OTR | OTR-PTO028 | Cable subterraneo 5 x 10 mm2 | mts | 50 | 0% | 11500 | PRELIMINARES | PRELIMINARES | 0 | 1 | 1 | 0 | 0 | 0
PTO-0107 | MAT | OTR | OTR-PTO029 | Tablero de obra | gl | 1 | 0% | 300000 | PRELIMINARES | PRELIMINARES | 0 | 1 | 1 | 0 | 0 | 0
PTO-0107 | MO | ALB | MO-EAYUD | AYUDANTE | j | 2 | 0% | 60860.5808 | PRELIMINARES | PRELIMINARES | 0 | 1 | 1 | 0 | 0 | 0
PTO-0107 | MO | ALB | MO-EESPE | ESPECIALIZADO | j | 2 | 0% | 85927.0972 | PRELIMINARES | PRELIMINARES | 0 | 1 | 1 | 0 | 0 | 0
PTO-0107 | MO | ALB | MO-EOFIC | OFICIAL | j | 4 | 0% | 76955.0797 | PRELIMINARES | PRELIMINARES | 0 | 1 | 1 | 0 | 0 | 0
PTO-0108 | EQ | 0 | EQ-PTO032 | Herramientas menores y consumibles - Conexión agua de obra, tanque + bomba | 0 | 1 | 0% | 20050.9306 | PRELIMINARES | PRELIMINARES | 0 | 1 | 1 | 0 | 0 | 0
PTO-0108 | MAT | OTR | OTR-PTO030 | Tanque de Bombeo 500 lts (reutilizado) | u | 1 | 0% | 150000 | PRELIMINARES | PRELIMINARES | 0 | 1 | 1 | 0 | 0 | 0
PTO-0108 | MAT | OTR | OTR-PTO031 | Bomba pres (reutilizada) | u | 1 | 0% | 200000 | PRELIMINARES | PRELIMINARES | 0 | 1 | 1 | 0 | 0 | 0
PTO-0108 | MAT | OTR | OTR-PTO032 | Flotante mecanico 1" + boya | u | 1 | 0% | 50000 | PRELIMINARES | PRELIMINARES | 0 | 1 | 1 | 0 | 0 | 0
PTO-0108 | MAT | OTR | OTR-PTO033 | Flotante automatico | u | 1 | 0% | 10000 | PRELIMINARES | PRELIMINARES | 0 | 1 | 1 | 0 | 0 | 0
PTO-0108 | MAT | OTR | OTR-PTO034 | Caño 3/4" | u | 10 | 0% | 10000 | PRELIMINARES | PRELIMINARES | 0 | 1 | 1 | 0 | 0 | 0
PTO-0108 | MAT | OTR | OTR-PTO035 | Val. esf doble media union 1" | u | 3 | 0% | 15000 | PRELIMINARES | PRELIMINARES | 0 | 1 | 1 | 0 | 0 | 0
PTO-0108 | MAT | OTR | OTR-PTO036 | Canilla de pvc | u | 8 | 0% | 2000 | PRELIMINARES | PRELIMINARES | 0 | 1 | 1 | 0 | 0 | 0
PTO-0108 | MAT | OTR | OTR-PTO037 | Desperdicio | gl | 0.2 | 0% | 571000 | PRELIMINARES | PRELIMINARES | 0 | 1 | 1 | 0 | 0 | 0
PTO-0108 | MO | ALB | MO-EESPE | ESPECIALIZADO | j | 4 | 0% | 85927.0972 | PRELIMINARES | PRELIMINARES | 0 | 1 | 1 | 0 | 0 | 0
PTO-0108 | MO | ALB | MO-EOFIC | OFICIAL | j | 4 | 0% | 76955.0797 | PRELIMINARES | PRELIMINARES | 0 | 1 | 1 | 0 | 0 | 0
PTO-0109 | MO | OTR | SUB-CERTLUZ2 | Luz de Obra | j | 2 | 0% | 107023.5989 | PRELIMINARES | PRELIMINARES | 0 | 1 | 1 | 0 | 0 | 0
PTO-0109 | MO | OTR | SUB-MEDPAT | Medicion PAT luz de obra | j | 1 | 0% | 93645.649 | PRELIMINARES | PRELIMINARES | 0 | 1 | 1 | 0 | 0 | 0
PTO-0109 | MO | OTR | SUB-PTO004 | Gestion suministro luz de obra | j | 1 | 0% | 148643.8873 | PRELIMINARES | PRELIMINARES | 0 | 1 | 1 | 0 | 0 | 0
PTO-0201 | EQ | 0 | EQ-PTO033 | Herramientas menores y consumibles - Excavación a maquina para submuración, subsuelo y | 0 | 1 | 0% | 97.8116 | MOVIMIENTO DE TIERRA | MOVIMIENTO DE TIERRA | 0 | 1 | 1 | 0 | 0 | 0
PTO-0201 | MO | ALB | MO-EAYUD | AYUDANTE | j | 0.10714 | 0% | 60860.5808 | MOVIMIENTO DE TIERRA | MOVIMIENTO DE TIERRA | 0 | 1 | 1 | 0 | 0 | 0
PTO-0201 | MO | OTR | SUB-PTO005 | Subcontrato + 50% - Celsi VIAL | j | 1.5 | 0% | 22000 | MOVIMIENTO DE TIERRA | MOVIMIENTO DE TIERRA | 0 | 1 | 1 | 0 | 0 | 0
PTO-0202 | EQ | 0 | EQ-PTO034 | Herramientas menores y consumibles - Perfilado manual de bases. Relleno y compactación | 0 | 1 | 0% | 128903.9499 | MOVIMIENTO DE TIERRA | MOVIMIENTO DE TIERRA | 0 | 1 | 1 | 0 | 0 | 0
PTO-0202 | MAT | OTR | OTR-PTO038 | Alquiler vibropison | d | 7 | 0% | 15000 | MOVIMIENTO DE TIERRA | MOVIMIENTO DE TIERRA | 0 | 1 | 1 | 0 | 0 | 0
PTO-0202 | MO | ALB | MO-EAYUD | AYUDANTE | j | 132 | 0% | 60860.5808 | MOVIMIENTO DE TIERRA | MOVIMIENTO DE TIERRA | 0 | 1 | 1 | 0 | 0 | 0
PTO-0202 | MO | OTR | SUB-VIBRO1 | Alquiler vibropisson | j | 7 | 0% | 65000 | MOVIMIENTO DE TIERRA | MOVIMIENTO DE TIERRA | 0 | 1 | 1 | 0 | 0 | 0
PTO-0203 | EQ | 0 | EQ-PTO004 | Herramientas y consumibles Excavación manual para vigas de fundación | 0 | 1 | 0% | 1302.9087 | MOVIMIENTO DE TIERRA | MOVIMIENTO DE TIERRA | 0 | 1 | 1 | 0 | 0 | 0
PTO-0203 | MAT | OTR | OTR-PTO039 | Excavación manual para vigas de fundación | m3 | 1 | 0% | 26000 | MOVIMIENTO DE TIERRA | MOVIMIENTO DE TIERRA | 0 | 1 | 1 | 0 | 0 | 0
PTO-0203 | MO | ALB | MO-EAYUD | AYUDANTE | j | 1 | 0% | 60860.5808 | MOVIMIENTO DE TIERRA | MOVIMIENTO DE TIERRA | 0 | 1 | 1 | 0 | 0 | 0
PTO-0301 | EQ | 0 | EQ-PTO035 | Herramientas menores y consumibles - Hormigón de limpieza - e: 10 cm | 0 | 1 | 0% | 3250.5537 | ESTRUCTURA DE HORMIGÓN ARMADO | ESTRUCTURA DE HORMIGÓN ARMADO | 0 | 1 | 1 | 0 | 0 | 0
PTO-0301 | MAT | OTR | OTR-037 | Bombeo | m3 | 0 | 0% | 5330 | ESTRUCTURA DE HORMIGÓN ARMADO | ESTRUCTURA DE HORMIGÓN ARMADO | 0 | 1 | 1 | 0 | 0 | 0
PTO-0301 | MAT | OTR | OTR-PTO040 | H8 | m3 | 1 | 0% | 115100 | ESTRUCTURA DE HORMIGÓN ARMADO | ESTRUCTURA DE HORMIGÓN ARMADO | 0 | 1 | 1 | 0 | 0 | 0
PTO-0301 | MAT | OTR | OTR-PTO041 | Bomba | u | 0 | 0% | 533000 | ESTRUCTURA DE HORMIGÓN ARMADO | ESTRUCTURA DE HORMIGÓN ARMADO | 0 | 1 | 1 | 0 | 0 | 0
PTO-0301 | MO | ALB | MO-EAYUD | AYUDANTE | j | 0.76923 | 0% | 60860.5808 | ESTRUCTURA DE HORMIGÓN ARMADO | ESTRUCTURA DE HORMIGÓN ARMADO | 0 | 1 | 1 | 0 | 0 | 0
PTO-0301 | MO | ALB | MO-EMEDI | MEDIO OFICIAL | j | 0.38462 | 0% | 65493.0716 | ESTRUCTURA DE HORMIGÓN ARMADO | ESTRUCTURA DE HORMIGÓN ARMADO | 0 | 1 | 1 | 0 | 0 | 0
PTO-0301 | MO | ALB | MO-EOFIC | OFICIAL | j | 0.38462 | 0% | 76955.0797 | ESTRUCTURA DE HORMIGÓN ARMADO | ESTRUCTURA DE HORMIGÓN ARMADO | 0 | 1 | 1 | 0 | 0 | 0
PTO-0302 | EQ | 0 | EQ-PTO036 | Herramientas menores y consumibles - Pilotes de tracción Ø 20 cm - (120 kg/m3 de hierro | 0 | 1 | 0% | 5108.5619 | ESTRUCTURA DE HORMIGÓN ARMADO | ESTRUCTURA DE HORMIGÓN ARMADO | 0 | 1 | 1 | 0 | 0 | 0
PTO-0302 | MAT | OTR | MAT-CONS | Consumibles | gl | 4312.8951 | 0% | 1 | ESTRUCTURA DE HORMIGÓN ARMADO | ESTRUCTURA DE HORMIGÓN ARMADO | 0 | 1 | 1 | 0 | 0 | 0
PTO-0302 | MAT | OTR | OTR-PTO042 | Hierro del 6 | kg | 22.608 | 0% | 1704.41 | ESTRUCTURA DE HORMIGÓN ARMADO | ESTRUCTURA DE HORMIGÓN ARMADO | 0 | 1 | 1 | 0 | 0 | 0
PTO-0302 | MAT | OTR | OTR-PTO043 | CEMENTO AVELLANEDA x 50 KG | bol | 6.1111 | 0% | 7809.48 | ESTRUCTURA DE HORMIGÓN ARMADO | ESTRUCTURA DE HORMIGÓN ARMADO | 0 | 1 | 1 | 0 | 0 | 0
PTO-0302 | MO | OTR | SUB-PTO007 | M.O | j | 0.055556 | 0% | 4500000 | ESTRUCTURA DE HORMIGÓN ARMADO | ESTRUCTURA DE HORMIGÓN ARMADO | 0 | 1 | 1 | 0 | 0 | 0
PTO-0303 | EQ | 0 | EQ-PTO005 | Herramientas y consumibles Tabique submuración - H35 (95 kg/m3 de hierro) | 0 | 1 | 0% | 11395.7016 | ESTRUCTURA DE HORMIGÓN ARMADO | ESTRUCTURA DE HORMIGÓN ARMADO | 0 | 1 | 1 | 0 | 0 | 0
PTO-0303 | MAT | COR | OTR-PTO044 | Tabique submuración - H35 (95 kg/m3 de hierro) | m3 | 1 | 0% | 402072.5417 | ESTRUCTURA DE HORMIGÓN ARMADO | ESTRUCTURA DE HORMIGÓN ARMADO | 0 | 1 | 1 | 0 | 0 | 0
PTO-0303 | MO | OTR | SUB-PTO008 | MO Tabique submuración - H35 (95 kg/m3 de hierro) | j | 1 | 0% | 357640.8999 | ESTRUCTURA DE HORMIGÓN ARMADO | ESTRUCTURA DE HORMIGÓN ARMADO | 0 | 1 | 1 | 0 | 0 | 0
PTO-0304 | EQ | 0 | EQ-PTO006 | Herramientas y consumibles Zapata corrida tabique - H35 (120 kg/m3 de hierro) | 0 | 1 | 0% | 10647.4581 | ESTRUCTURA DE HORMIGÓN ARMADO | ESTRUCTURA DE HORMIGÓN ARMADO | 0 | 1 | 1 | 0 | 0 | 0
PTO-0304 | MAT | COR | OTR-PTO045 | Zapata corrida tabique - H35 (120 kg/m3 de hierro) | m3 | 1 | 0% | 428196.5803 | ESTRUCTURA DE HORMIGÓN ARMADO | ESTRUCTURA DE HORMIGÓN ARMADO | 0 | 1 | 1 | 0 | 0 | 0
PTO-0304 | MO | OTR | SUB-PTO009 | MO Zapata corrida tabique - H35 (120 kg/m3 de hierro) | j | 1 | 0% | 281633.9622 | ESTRUCTURA DE HORMIGÓN ARMADO | ESTRUCTURA DE HORMIGÓN ARMADO | 0 | 1 | 1 | 0 | 0 | 0
PTO-0305 | EQ | 0 | EQ-PTO007 | Herramientas y consumibles Platea - H35 (95 kg/m3 de hierro) | 0 | 1 | 0% | 7920.4191 | ESTRUCTURA DE HORMIGÓN ARMADO | ESTRUCTURA DE HORMIGÓN ARMADO | 0 | 1 | 1 | 0 | 0 | 0
PTO-0305 | MAT | COR | OTR-PTO046 | Platea - H35 (95 kg/m3 de hierro) | m3 | 1 | 0% | 333700.5058 | ESTRUCTURA DE HORMIGÓN ARMADO | ESTRUCTURA DE HORMIGÓN ARMADO | 0 | 1 | 1 | 0 | 0 | 0
PTO-0305 | MO | OTR | SUB-PTO010 | MO Platea - H35 (95 kg/m3 de hierro) | j | 1 | 0% | 194327.4339 | ESTRUCTURA DE HORMIGÓN ARMADO | ESTRUCTURA DE HORMIGÓN ARMADO | 0 | 1 | 1 | 0 | 0 | 0
PTO-0306 | EQ | 0 | EQ-PTO008 | Herramientas y consumibles Bases aisladas - (60 kg/m3 de hierro) | 0 | 1 | 0% | 7040.5472 | ESTRUCTURA DE HORMIGÓN ARMADO | ESTRUCTURA DE HORMIGÓN ARMADO | 0 | 1 | 1 | 0 | 0 | 0
PTO-0306 | MAT | COR | OTR-PTO047 | Bases aisladas - (60 kg/m3 de hierro) | m3 | 1 | 0% | 275042.3783 | ESTRUCTURA DE HORMIGÓN ARMADO | ESTRUCTURA DE HORMIGÓN ARMADO | 0 | 1 | 1 | 0 | 0 | 0
PTO-0306 | MO | OTR | SUB-PTO011 | MO Bases aisladas - (60 kg/m3 de hierro) | j | 1 | 0% | 194327.4339 | ESTRUCTURA DE HORMIGÓN ARMADO | ESTRUCTURA DE HORMIGÓN ARMADO | 0 | 1 | 1 | 0 | 0 | 0
PTO-0307 | EQ | 0 | EQ-PTO009 | Herramientas y consumibles Troncos de columnas - H35 (240 kg/m3 de hierro) | 0 | 1 | 0% | 14296.6015 | ESTRUCTURA DE HORMIGÓN ARMADO | ESTRUCTURA DE HORMIGÓN ARMADO | 0 | 1 | 1 | 0 | 0 | 0
PTO-0307 | MAT | COR | OTR-PTO048 | Troncos de columnas - H35 (240 kg/m3 de hierro) | m3 | 1 | 0% | 635192.7172 | ESTRUCTURA DE HORMIGÓN ARMADO | ESTRUCTURA DE HORMIGÓN ARMADO | 0 | 1 | 1 | 0 | 0 | 0
PTO-0307 | MO | OTR | SUB-PTO012 | MO Troncos de columnas - H35 (240 kg/m3 de hierro) | j | 1 | 0% | 317914.0475 | ESTRUCTURA DE HORMIGÓN ARMADO | ESTRUCTURA DE HORMIGÓN ARMADO | 0 | 1 | 1 | 0 | 0 | 0
PTO-0308 | EQ | 0 | EQ-PTO010 | Herramientas y consumibles Viga de encadenado - H35 (180 kg/m3 de hierro) | 0 | 1 | 0% | 12155.81 | ESTRUCTURA DE HORMIGÓN ARMADO | ESTRUCTURA DE HORMIGÓN ARMADO | 0 | 1 | 1 | 0 | 0 | 0
PTO-0308 | MAT | COR | OTR-PTO049 | Viga de encadenado - H35 (180 kg/m3 de hierro) | m3 | 1 | 0% | 528753.3703 | ESTRUCTURA DE HORMIGÓN ARMADO | ESTRUCTURA DE HORMIGÓN ARMADO | 0 | 1 | 1 | 0 | 0 | 0
PTO-0308 | MO | OTR | SUB-PTO013 | MO Viga de encadenado - H35 (180 kg/m3 de hierro) | j | 1 | 0% | 281633.9622 | ESTRUCTURA DE HORMIGÓN ARMADO | ESTRUCTURA DE HORMIGÓN ARMADO | 0 | 1 | 1 | 0 | 0 | 0
PTO-0309 | EQ | 0 | EQ-PTO011 | Herramientas y consumibles Losa maciza - H35 (100 kg/m3 de hierro) | 0 | 1 | 0% | 8915.6269 | ESTRUCTURA DE HORMIGÓN ARMADO | ESTRUCTURA DE HORMIGÓN ARMADO | 0 | 1 | 1 | 0 | 0 | 0
PTO-0309 | MAT | COR | OTR-PTO050 | Losa maciza - H35 (100 kg/m3 de hierro) | m3 | 1 | 0% | 372584.3299 | ESTRUCTURA DE HORMIGÓN ARMADO | ESTRUCTURA DE HORMIGÓN ARMADO | 0 | 1 | 1 | 0 | 0 | 0
PTO-0309 | MO | OTR | SUB-PTO014 | MO Losa maciza - H35 (100 kg/m3 de hierro) | j | 1 | 0% | 221790.7949 | ESTRUCTURA DE HORMIGÓN ARMADO | ESTRUCTURA DE HORMIGÓN ARMADO | 0 | 1 | 1 | 0 | 0 | 0
PTO-0310 | EQ | 0 | EQ-PTO012 | Herramientas y consumibles Losa maciza de Hº visto - H35 (100 kg/m3 de hierro | 0 | 1 | 0% | 9854.9599 | ESTRUCTURA DE HORMIGÓN ARMADO | ESTRUCTURA DE HORMIGÓN ARMADO | 0 | 1 | 1 | 0 | 0 | 0
PTO-0310 | MAT | COR | OTR-PTO051 | Losa maciza de Hº visto - H35 (100 kg/m3 de hierro) | m3 | 1 | 0% | 379758.8339 | ESTRUCTURA DE HORMIGÓN ARMADO | ESTRUCTURA DE HORMIGÓN ARMADO | 0 | 1 | 1 | 0 | 0 | 0
PTO-0310 | MO | OTR | SUB-PTO015 | MO Losa maciza de Hº visto - H35 (100 kg/m3 de hierro) | j | 1 | 0% | 277238.4937 | ESTRUCTURA DE HORMIGÓN ARMADO | ESTRUCTURA DE HORMIGÓN ARMADO | 0 | 1 | 1 | 0 | 0 | 0
PTO-0311 | EQ | 0 | EQ-PTO013 | Herramientas y consumibles Vigas - H35 (180 kg/m3 de hierro) | 0 | 1 | 0% | 16574.2547 | ESTRUCTURA DE HORMIGÓN ARMADO | ESTRUCTURA DE HORMIGÓN ARMADO | 0 | 1 | 1 | 0 | 0 | 0
PTO-0311 | MAT | COR | OTR-PTO052 | Vigas - H35 (180 kg/m3 de hierro) | m3 | 1 | 0% | 567913.5066 | ESTRUCTURA DE HORMIGÓN ARMADO | ESTRUCTURA DE HORMIGÓN ARMADO | 0 | 1 | 1 | 0 | 0 | 0
PTO-0311 | MO | OTR | SUB-PTO016 | MO Vigas - H35 (180 kg/m3 de hierro) | j | 1 | 0% | 537036.8067 | ESTRUCTURA DE HORMIGÓN ARMADO | ESTRUCTURA DE HORMIGÓN ARMADO | 0 | 1 | 1 | 0 | 0 | 0
PTO-0312 | EQ | 0 | EQ-PTO014 | Herramientas y consumibles Vigas de H° visto - H35 (180 kg/m3 de hierro) | 0 | 1 | 0% | 18555.7931 | ESTRUCTURA DE HORMIGÓN ARMADO | ESTRUCTURA DE HORMIGÓN ARMADO | 0 | 1 | 1 | 0 | 0 | 0
PTO-0312 | MAT | COR | OTR-PTO053 | Vigas de H° visto - H35 (180 kg/m3 de hierro) | m3 | 1 | 0% | 565756.8651 | ESTRUCTURA DE HORMIGÓN ARMADO | ESTRUCTURA DE HORMIGÓN ARMADO | 0 | 1 | 1 | 0 | 0 | 0
PTO-0312 | MO | OTR | SUB-PTO017 | MO Vigas de H° visto - H35 (180 kg/m3 de hierro) | j | 1 | 0% | 671296.0084 | ESTRUCTURA DE HORMIGÓN ARMADO | ESTRUCTURA DE HORMIGÓN ARMADO | 0 | 1 | 1 | 0 | 0 | 0
PTO-0313 | EQ | 0 | EQ-PTO015 | Herramientas y consumibles Tabiques - H35 (100 kg/m3 de hierro) | 0 | 1 | 0% | 11521.3976 | ESTRUCTURA DE HORMIGÓN ARMADO | ESTRUCTURA DE HORMIGÓN ARMADO | 0 | 1 | 1 | 0 | 0 | 0
PTO-0313 | MAT | COR | OTR-PTO054 | Tabiques - H35 (100 kg/m3 de hierro) | m3 | 1 | 0% | 410452.2742 | ESTRUCTURA DE HORMIGÓN ARMADO | ESTRUCTURA DE HORMIGÓN ARMADO | 0 | 1 | 1 | 0 | 0 | 0
PTO-0313 | MO | OTR | SUB-PTO018 | MO Tabiques - H35 (100 kg/m3 de hierro) | j | 1 | 0% | 357640.8999 | ESTRUCTURA DE HORMIGÓN ARMADO | ESTRUCTURA DE HORMIGÓN ARMADO | 0 | 1 | 1 | 0 | 0 | 0
PTO-0314 | EQ | 0 | EQ-PTO016 | Herramientas y consumibles Columna - H35 (180 Kg/m3 de hierro) | 0 | 1 | 0% | 12788.2496 | ESTRUCTURA DE HORMIGÓN ARMADO | ESTRUCTURA DE HORMIGÓN ARMADO | 0 | 1 | 1 | 0 | 0 | 0
PTO-0314 | MAT | COR | OTR-PTO055 | Columna - H35 (180 Kg/m3 de hierro) | m3 | 1 | 0% | 534635.9272 | ESTRUCTURA DE HORMIGÓN ARMADO | ESTRUCTURA DE HORMIGÓN ARMADO | 0 | 1 | 1 | 0 | 0 | 0
PTO-0314 | MO | OTR | SUB-PTO019 | MO Columna - H35 (180 Kg/m3 de hierro) | j | 1 | 0% | 317914.0475 | ESTRUCTURA DE HORMIGÓN ARMADO | ESTRUCTURA DE HORMIGÓN ARMADO | 0 | 1 | 1 | 0 | 0 | 0
PTO-0316 | MAT | COR | OTR-PTO056 | Columna vista- H35 (180 Kg/m3 de hierro) | m3 | 1 | 0% | 543657.9606 | ESTRUCTURA DE HORMIGÓN ARMADO | ESTRUCTURA DE HORMIGÓN ARMADO | 0 | 1 | 1 | 0 | 0 | 0
PTO-0316 | MO | OTR | SUB-PTO020 | MO Columna vista- H35 (180 Kg/m3 de hierro) | j | 1 | 0% | 397392.5594 | ESTRUCTURA DE HORMIGÓN ARMADO | ESTRUCTURA DE HORMIGÓN ARMADO | 0 | 1 | 1 | 0 | 0 | 0
PTO-0317 | EQ | 0 | EQ-PTO017 | Herramientas y consumibles Escaleras de Hº visto - H35 (105 kg/m3 de hierro) | 0 | 1 | 0% | 12325.5622 | ESTRUCTURA DE HORMIGÓN ARMADO | ESTRUCTURA DE HORMIGÓN ARMADO | 0 | 1 | 1 | 0 | 0 | 0
PTO-0317 | MAT | COR | OTR-PTO057 | Escaleras de Hº visto - H35 (105 kg/m3 de hierro) | m3 | 1 | 0% | 416173.602 | ESTRUCTURA DE HORMIGÓN ARMADO | ESTRUCTURA DE HORMIGÓN ARMADO | 0 | 1 | 1 | 0 | 0 | 0
PTO-0317 | MO | OTR | SUB-PTO021 | MO Escaleras de Hº visto - H35 (105 kg/m3 de hierro) | j | 1 | 0% | 405530.5437 | ESTRUCTURA DE HORMIGÓN ARMADO | ESTRUCTURA DE HORMIGÓN ARMADO | 0 | 1 | 1 | 0 | 0 | 0
PTO-0318 | EQ | 0 | EQ-PTO018 | Herramientas y consumibles Tanques de HºAº - H35 (100 kg/m3 de hierro) - Tanq | 0 | 1 | 0% | 11521.3976 | ESTRUCTURA DE HORMIGÓN ARMADO | ESTRUCTURA DE HORMIGÓN ARMADO | 0 | 1 | 1 | 0 | 0 | 0
PTO-0318 | MAT | COR | OTR-PTO058 | Tanques de HºAº - H35 (100 kg/m3 de hierro) - Tanque de reserva | m3 | 1 | 0% | 410452.2742 | ESTRUCTURA DE HORMIGÓN ARMADO | ESTRUCTURA DE HORMIGÓN ARMADO | 0 | 1 | 1 | 0 | 0 | 0
PTO-0318 | MO | OTR | SUB-PTO022 | MO Tanques de HºAº - H35 (100 kg/m3 de hierro) - Tanque de reserva | j | 1 | 0% | 357640.8999 | ESTRUCTURA DE HORMIGÓN ARMADO | ESTRUCTURA DE HORMIGÓN ARMADO | 0 | 1 | 1 | 0 | 0 | 0
PTO-0319 | EQ | 0 | EQ-PTO019 | EQ Sistema de apuntalamiento y reapuntalamiento [ENCOFRADO] | 0 | 1 | 0% | 8458556.625 | ESTRUCTURA DE HORMIGÓN ARMADO | ESTRUCTURA DE HORMIGÓN ARMADO | 0 | 1 | 1 | 0 | 0 | 0
PTO-0320 | MO | OTR | SUB-PTO023 | MO Ensayos de hormigon por etapas de hormigonado | j | 1 | 0% | 228712 | ESTRUCTURA DE HORMIGÓN ARMADO | ESTRUCTURA DE HORMIGÓN ARMADO | 0 | 1 | 1 | 0 | 0 | 0
PTO-0321 | MAT | OTR | OTR-PTO059 | Permiso de estacionamiento de bomba de hormigón a contramano | gl | 1 | 0% | 51239.6694 | ESTRUCTURA DE HORMIGÓN ARMADO | ESTRUCTURA DE HORMIGÓN ARMADO | 0 | 1 | 1 | 0 | 0 | 0
PTO-0322 | EQ | 0 | EQ-PTO037 | Herramientas menores y consumibles - Picado de medianeras para columnas y vigas - Cotiz | 0 | 1 | 0% | 373.218 | ESTRUCTURA DE HORMIGÓN ARMADO | ESTRUCTURA DE HORMIGÓN ARMADO | 0 | 1 | 1 | 0 | 0 | 0
PTO-0322 | MAT | COR | MAT-CONS | Consumibles | gl | 1923.0769 | 0% | 1 | ESTRUCTURA DE HORMIGÓN ARMADO | ESTRUCTURA DE HORMIGÓN ARMADO | 0 | 1 | 1 | 0 | 0 | 0
PTO-0322 | MAT | OTR | OTR-PTO061 | Volquetes | u | 0.051282 | 0% | 100000 | ESTRUCTURA DE HORMIGÓN ARMADO | ESTRUCTURA DE HORMIGÓN ARMADO | 0 | 1 | 1 | 0 | 0 | 0
PTO-0322 | MO | ALB | MO-EAYUD | AYUDANTE | j | 0.17949 | 0% | 60860.5808 | ESTRUCTURA DE HORMIGÓN ARMADO | ESTRUCTURA DE HORMIGÓN ARMADO | 0 | 1 | 1 | 0 | 0 | 0
PTO-0322 | MO | ALB | MO-EOFIC | OFICIAL | j | 0.089744 | 0% | 76955.0797 | ESTRUCTURA DE HORMIGÓN ARMADO | ESTRUCTURA DE HORMIGÓN ARMADO | 0 | 1 | 1 | 0 | 0 | 0
PTO-0401 | EQ | 0 | EQ-ANDAM0 | ANDAMIO TUBULAR DE UNO A TRES CUERPOS | 0 | 0.5 | 0% | 571.1795 | MAMPOSTERÍA |  | 0 | 15 | 1 | 0 | 0 | 0
PTO-0401 | EQ | 0 | EQ-EQALBA | EQUIPO DE ALBAÑILERIA, carpetas, ladrillo | 0 | 1 | 0% | 2287.1357 | MAMPOSTERÍA |  | 0 | 15 | 1 | 0 | 0 | 0
PTO-0401 | EQ | 0 | EQ-TROMPO | Hormigonera De 150 Litros 1hp Con Rueda Maciza | 0 | 1 | 0% | 957.2532 | MAMPOSTERÍA |  | 0 | 15 | 1 | 0 | 0 | 0
PTO-0401 | MAT | OTR | ACE-001 | Barra de Acero Aleteado - 6mm x 12m | u | 0.17 | 10% | 3424.53 | MAMPOSTERÍA |  | 0 | 15 | 1 | 0 | 0 | 0
PTO-0401 | MAT | OTR | AGR-001 | ARENA LAVADA | m3 | 0.012 | 10% | 32399.77 | MAMPOSTERÍA |  | 0 | 15 | 1 | 0 | 0 | 0
PTO-0401 | MAT | OTR | AGR-004 | Cemento Portland x 50kg | Bol | 0.05 | 10% | 7809.48 | MAMPOSTERÍA |  | 0 | 15 | 1 | 0 | 0 | 0
PTO-0401 | MAT | OTR | AGR-005 | Cal Comun x 25kg | bol | 0.1 | 10% | 3837.96 | MAMPOSTERÍA |  | 0 | 15 | 1 | 0 | 0 | 0
PTO-0401 | MAT | OTR | CER-002 | LADRILLO CERAMICO 8 x 18 x 33 cm | u | 15 | 5% | 292.32 | MAMPOSTERÍA |  | 0 | 15 | 1 | 0 | 0 | 0
PTO-0401 | MO | ALB | MO-EAYUD | AYUDANTE | j | 1 | 0% | 60860.5808 | MAMPOSTERÍA |  | 0 | 15 | 1 | 0 | 0 | 0
PTO-0401 | MO | ALB | MO-EESPE | ESPECIALIZADO | j | 1 | 0% | 85927.0972 | MAMPOSTERÍA |  | 0 | 15 | 1 | 0 | 0 | 0
PTO-0402 | EQ | 0 | EQ-ANDAM0 | ANDAMIO TUBULAR DE UNO A TRES CUERPOS | 0 | 0.5 | 0% | 571.1795 | MAMPOSTERÍA |  | 0 | 15 | 1 | 0 | 0 | 0
PTO-0402 | EQ | 0 | EQ-EQALBA | EQUIPO DE ALBAÑILERIA, carpetas, ladrillo | 0 | 1 | 0% | 2287.1357 | MAMPOSTERÍA |  | 0 | 15 | 1 | 0 | 0 | 0
PTO-0402 | EQ | 0 | EQ-TROMPO | Hormigonera De 150 Litros 1hp Con Rueda Maciza | 0 | 1 | 0% | 957.2532 | MAMPOSTERÍA |  | 0 | 15 | 1 | 0 | 0 | 0
PTO-0402 | MAT | OTR | ACE-001 | Barra de Acero Aleteado - 6mm x 12m | u | 0.17 | 10% | 3424.53 | MAMPOSTERÍA |  | 0 | 15 | 1 | 0 | 0 | 0
PTO-0402 | MAT | OTR | AGR-001 | ARENA LAVADA | m3 | 0.018 | 10% | 32399.77 | MAMPOSTERÍA |  | 0 | 15 | 1 | 0 | 0 | 0
PTO-0402 | MAT | OTR | AGR-004 | Cemento Portland x 50kg | Bol | 0.075 | 10% | 7809.48 | MAMPOSTERÍA |  | 0 | 15 | 1 | 0 | 0 | 0
PTO-0402 | MAT | OTR | AGR-005 | Cal Comun x 25kg | bol | 0.15 | 10% | 3837.96 | MAMPOSTERÍA |  | 0 | 15 | 1 | 0 | 0 | 0
PTO-0402 | MAT | OTR | CER-003 | LADRILLO CERAMICO 12 x 18 x 33 cm | u | 15 | 5% | 365.4 | MAMPOSTERÍA |  | 0 | 15 | 1 | 0 | 0 | 0
PTO-0402 | MO | ALB | MO-EAYUD | AYUDANTE | j | 1 | 0% | 60860.5808 | MAMPOSTERÍA |  | 0 | 15 | 1 | 0 | 0 | 0
PTO-0402 | MO | ALB | MO-EESPE | ESPECIALIZADO | j | 1 | 0% | 85927.0972 | MAMPOSTERÍA |  | 0 | 15 | 1 | 0 | 0 | 0
PTO-0403 | EQ | 0 | EQ-ANDAM0 | ANDAMIO TUBULAR DE UNO A TRES CUERPOS | 0 | 0.5 | 0% | 571.1795 | MAMPOSTERÍA | MAMPOSTERÍA | 56 | 7 | 1 | 1 | 4 | 2284.718
PTO-0403 | EQ | 0 | EQ-EQALBA | EQUIPO DE ALBAÑILERIA, carpetas, ladrillo | 0 | 1 | 0% | 2287.1357 | MAMPOSTERÍA | MAMPOSTERÍA | 56 | 7 | 1 | 1 | 8 | 18297.086
PTO-0403 | EQ | 0 | EQ-TROMPO | Hormigonera De 150 Litros 1hp Con Rueda Maciza | 0 | 1 | 0% | 957.2532 | MAMPOSTERÍA | MAMPOSTERÍA | 56 | 7 | 1 | 1 | 8 | 7658.0256
PTO-0403 | MAT | OTR | ACE-001 | Barra de Acero Aleteado - 6mm x 12m | u | 0.085 | 10% | 3424.53 | MAMPOSTERÍA | MAMPOSTERÍA | 56 | 7 | 1 | 1 | 5.236 | 17930.8391
PTO-0403 | MAT | OTR | AGR-001 | ARENA LAVADA | m3 | 0.0175 | 10% | 32399.77 | MAMPOSTERÍA | MAMPOSTERÍA | 56 | 7 | 1 | 1 | 1.078 | 34926.9521
PTO-0403 | MAT | OTR | AGR-004 | Cemento Portland x 50kg | Bol | 0.075 | 10% | 7809.48 | MAMPOSTERÍA | MAMPOSTERÍA | 56 | 7 | 1 | 1 | 4.62 | 36079.7976
PTO-0403 | MAT | OTR | AGR-005 | Cal Comun x 25kg | bol | 0.15 | 10% | 3837.96 | MAMPOSTERÍA | MAMPOSTERÍA | 56 | 7 | 1 | 1 | 9.24 | 35462.7504
PTO-0403 | MAT | OTR | CER-005 | Ladrillo Comun 12.5 x 5.5 x 25 | u | 30 | 5% | 132.3 | MAMPOSTERÍA | MAMPOSTERÍA | 56 | 7 | 1 | 1 | 1764 | 233377.2
PTO-0403 | MAT | OTR | MAT-CONS | Consumibles | gl | 65.8055 | 0% | 1 | MAMPOSTERÍA | MAMPOSTERÍA | 56 | 7 | 1 | 1 | 3685.1087 | 3685.1087
PTO-0403 | MO | ALB | MO-EAYUD | AYUDANTE | j | 0.5 | 0% | 60860.5808 | MAMPOSTERÍA | MAMPOSTERÍA | 56 | 7 | 1 | 1 | 4 | 243442.3231
PTO-0403 | MO | ALB | MO-EESPE | ESPECIALIZADO | j | 0.5 | 0% | 85927.0972 | MAMPOSTERÍA | MAMPOSTERÍA | 56 | 7 | 1 | 1 | 4 | 343708.3886
PTO-0404 | EQ | 0 | EQ-ANDAM0 | ANDAMIO TUBULAR DE UNO A TRES CUERPOS | 0 | 0.5 | 0% | 571.1795 | MAMPOSTERÍA |  | 0 | 15 | 1 | 0 | 0 | 0
PTO-0404 | EQ | 0 | EQ-EQALBA | EQUIPO DE ALBAÑILERIA, carpetas, ladrillo | 0 | 1 | 0% | 2287.1357 | MAMPOSTERÍA |  | 0 | 15 | 1 | 0 | 0 | 0
PTO-0404 | EQ | 0 | EQ-TROMPO | Hormigonera De 150 Litros 1hp Con Rueda Maciza | 0 | 1 | 0% | 957.2532 | MAMPOSTERÍA |  | 0 | 15 | 1 | 0 | 0 | 0
PTO-0404 | MAT | OTR | ACE-001 | Barra de Acero Aleteado - 6mm x 12m | u | 0.17 | 10% | 3424.53 | MAMPOSTERÍA |  | 0 | 15 | 1 | 0 | 0 | 0
PTO-0404 | MAT | OTR | AGR-001 | ARENA LAVADA | m3 | 0.018 | 10% | 32399.77 | MAMPOSTERÍA |  | 0 | 15 | 1 | 0 | 0 | 0
PTO-0404 | MAT | OTR | AGR-004 | Cemento Portland x 50kg | Bol | 0.075 | 10% | 7809.48 | MAMPOSTERÍA |  | 0 | 15 | 1 | 0 | 0 | 0
PTO-0404 | MAT | OTR | AGR-005 | Cal Comun x 25kg | bol | 0.15 | 10% | 3837.96 | MAMPOSTERÍA |  | 0 | 15 | 1 | 0 | 0 | 0
PTO-0404 | MAT | OTR | CER-006 | Ladrillo hueco ceramico 12x19x33 - Portante | u | 15 | 5% | 563.22 | MAMPOSTERÍA |  | 0 | 15 | 1 | 0 | 0 | 0
PTO-0404 | MO | ALB | MO-EAYUD | AYUDANTE | j | 1 | 0% | 60860.5808 | MAMPOSTERÍA |  | 0 | 15 | 1 | 0 | 0 | 0
PTO-0404 | MO | ALB | MO-EESPE | ESPECIALIZADO | j | 1 | 0% | 85927.0972 | MAMPOSTERÍA |  | 0 | 15 | 1 | 0 | 0 | 0
PTO-0405 | EQ | 0 | EQ-PTO038 | Herramientas menores y consumibles - Muro tipo 5 - Bloque HCCA e: 7,5 cm | 0 | 1 | 0% | 409.5416 | MAMPOSTERÍA | MAMPOSTERÍA | 70 | 1 | 1 | 1 | 70 | 28667.9136
PTO-0405 | MAT | COR | BLO-004 | Bloque HCCA Brimax 7,5 x 20 x 60 | u | 8.5 | 0% | 1516.11 | MAMPOSTERÍA | MAMPOSTERÍA | 70 | 1 | 1 | 1 | 595 | 902085.45
PTO-0405 | MAT | COR | MAT-CONS | Consumibles | gl | 2660.9551 | 0% | 1 | MAMPOSTERÍA | MAMPOSTERÍA | 70 | 1 | 1 | 1 | 186266.858 | 186266.858
PTO-0405 | MAT | COR | OTR-PTO042 | Hierro del 6 | kg | 0.17143 | 0% | 1704.41 | MAMPOSTERÍA | MAMPOSTERÍA | 70 | 1 | 1 | 1 | 12 | 20452.92
PTO-0405 | MAT | COR | OTR-PTO062 | Weber celublock x 30 kg | bol | 0.1 | 0% | 9778.66 | MAMPOSTERÍA | MAMPOSTERÍA | 70 | 1 | 1 | 1 | 7 | 68450.62
PTO-0405 | MO | ALB | MO-EAYUD | AYUDANTE | j | 0.071429 | 0% | 60860.5808 | MAMPOSTERÍA | MAMPOSTERÍA | 70 | 1 | 1 | 1 | 5 | 304302.9039
PTO-0405 | MO | ALB | MO-EESPE | ESPECIALIZADO | j | 0.071429 | 0% | 85927.0972 | MAMPOSTERÍA | MAMPOSTERÍA | 70 | 1 | 1 | 1 | 5 | 429635.4858
PTO-0406 | EQ | 0 | EQ-ANDAM0 | ANDAMIO TUBULAR DE UNO A TRES CUERPOS | 0 | 0.5 | 0% | 571.1795 | MAMPOSTERÍA |  | 0 | 15 | 1 | 0 | 0 | 0
PTO-0406 | EQ | 0 | EQ-EQALBA | EQUIPO DE ALBAÑILERIA, carpetas, ladrillo | 0 | 1 | 0% | 2287.1357 | MAMPOSTERÍA |  | 0 | 15 | 1 | 0 | 0 | 0
PTO-0406 | EQ | 0 | EQ-TROMPO | Hormigonera De 150 Litros 1hp Con Rueda Maciza | 0 | 1 | 0% | 957.2532 | MAMPOSTERÍA |  | 0 | 15 | 1 | 0 | 0 | 0
PTO-0406 | MAT | OTR | ACE-001 | Barra de Acero Aleteado - 6mm x 12m | u | 0.17 | 10% | 3424.53 | MAMPOSTERÍA |  | 0 | 15 | 1 | 0 | 0 | 0
PTO-0406 | MAT | OTR | AGR-001 | ARENA LAVADA | m3 | 0.024 | 10% | 32399.77 | MAMPOSTERÍA |  | 0 | 15 | 1 | 0 | 0 | 0
PTO-0406 | MAT | OTR | AGR-004 | Cemento Portland x 50kg | Bol | 0.1 | 10% | 7809.48 | MAMPOSTERÍA |  | 0 | 15 | 1 | 0 | 0 | 0
PTO-0406 | MAT | OTR | AGR-005 | Cal Comun x 25kg | bol | 0.2 | 10% | 3837.96 | MAMPOSTERÍA |  | 0 | 15 | 1 | 0 | 0 | 0
PTO-0406 | MAT | OTR | CER-004 | LADRILLO CERAMICO 18 x 18 x 33 cm | u | 15 | 5% | 519.12 | MAMPOSTERÍA |  | 0 | 15 | 1 | 0 | 0 | 0
PTO-0406 | MO | ALB | MO-EAYUD | AYUDANTE | j | 1 | 0% | 60860.5808 | MAMPOSTERÍA |  | 0 | 15 | 1 | 0 | 0 | 0
PTO-0406 | MO | ALB | MO-EESPE | ESPECIALIZADO | j | 1 | 0% | 85927.0972 | MAMPOSTERÍA |  | 0 | 15 | 1 | 0 | 0 | 0
PTO-0407 | EQ | 0 | EQ-ANDAM0 | ANDAMIO TUBULAR DE UNO A TRES CUERPOS | 0 | 0.25 | 0% | 571.1795 | MAMPOSTERÍA | MAMPOSTERÍA | 193 | 7 | 1 | 1 | 6.8929 | 3937.0586
PTO-0407 | EQ | 0 | EQ-EQALBA | EQUIPO DE ALBAÑILERIA, carpetas, ladrillo | 0 | 0.5 | 0% | 2287.1357 | MAMPOSTERÍA | MAMPOSTERÍA | 193 | 7 | 1 | 1 | 13.7857 | 31529.7999
PTO-0407 | EQ | 0 | EQ-TROMPO | Hormigonera De 150 Litros 1hp Con Rueda Maciza | 0 | 0.5 | 0% | 957.2532 | MAMPOSTERÍA | MAMPOSTERÍA | 193 | 7 | 1 | 1 | 13.7857 | 13196.4191
PTO-0407 | MAT | OTR | ACE-001 | Barra de Acero Aleteado - 6mm x 12m | u | 0.0425 | 10% | 3424.53 | MAMPOSTERÍA | MAMPOSTERÍA | 193 | 7 | 1 | 1 | 9.0228 | 30898.6781
PTO-0407 | MAT | OTR | AGR-001 | ARENA LAVADA | m3 | 0.00875 | 10% | 32399.77 | MAMPOSTERÍA | MAMPOSTERÍA | 193 | 7 | 1 | 1 | 1.8576 | 60186.6227
PTO-0407 | MAT | OTR | AGR-004 | Cemento Portland x 50kg | Bol | 0.0375 | 10% | 7809.48 | MAMPOSTERÍA | MAMPOSTERÍA | 193 | 7 | 1 | 1 | 7.9613 | 62173.2227
PTO-0407 | MAT | OTR | AGR-005 | Cal Comun x 25kg | bol | 0.075 | 10% | 3837.96 | MAMPOSTERÍA | MAMPOSTERÍA | 193 | 7 | 1 | 1 | 15.9225 | 61109.9181
PTO-0407 | MAT | OTR | CER-005 | Ladrillo Comun 12.5 x 5.5 x 25 | u | 15 | 5% | 132.3 | MAMPOSTERÍA | MAMPOSTERÍA | 193 | 7 | 1 | 1 | 3039.75 | 402158.925
PTO-0407 | MAT | OTR | MAT-CONS | Consumibles | gl | 32.9028 | 0% | 1 | MAMPOSTERÍA | MAMPOSTERÍA | 193 | 7 | 1 | 1 | 6350.2319 | 6350.2319
PTO-0407 | MO | ALB | MO-EAYUD | AYUDANTE | j | 0.5 | 0% | 60860.5808 | MAMPOSTERÍA | MAMPOSTERÍA | 193 | 7 | 1 | 1 | 13.7857 | 839006.5778
PTO-0407 | MO | ALB | MO-EESPE | ESPECIALIZADO | j | 0.5 | 0% | 85927.0972 | MAMPOSTERÍA | MAMPOSTERÍA | 193 | 7 | 1 | 1 | 13.7857 | 1184566.4108
PTO-0408 | EQ | 0 | EQ-PTO039 | Herramientas menores y consumibles - Cordón de hormigón en umbrales carpinterías | 0 | 1 | 0% | 316.8864 | MAMPOSTERÍA | MAMPOSTERÍA | 61 | 1 | 1 | 1 | 61 | 19330.0733
PTO-0408 | MAT | COR | MAT-CONS | Consumibles | gl | 1391.9845 | 0% | 1 | MAMPOSTERÍA | MAMPOSTERÍA | 61 | 1 | 1 | 1 | 84911.0545 | 84911.0545
PTO-0408 | MAT | OTR | OTR-PTO042 | Hierro del 6 | kg | 0.9 | 0% | 1704.41 | MAMPOSTERÍA | MAMPOSTERÍA | 61 | 1 | 1 | 1 | 54.9 | 93572.109
PTO-0408 | MAT | OTR | OTR-PTO063 | H30 6.20 | m3 | 0.01 | 0% | 125000 | MAMPOSTERÍA | MAMPOSTERÍA | 61 | 1 | 1 | 1 | 0.61 | 76250
PTO-0408 | MAT | OTR | OTR-PTO064 | Taco quimico | u | 0.081967 | 0% | 60000 | MAMPOSTERÍA | MAMPOSTERÍA | 61 | 1 | 1 | 1 | 5 | 300000
PTO-0408 | MO | ALB | MO-EAYUD | AYUDANTE | j | 0.081967 | 0% | 60860.5808 | MAMPOSTERÍA | MAMPOSTERÍA | 61 | 1 | 1 | 1 | 5 | 304302.9039
PTO-0408 | MO | ALB | MO-EESPE | ESPECIALIZADO | j | 0.081967 | 0% | 85927.0972 | MAMPOSTERÍA | MAMPOSTERÍA | 61 | 1 | 1 | 1 | 5 | 429635.4858
PTO-0409 | EQ | 0 | EQ-PTO040 | Herramientas menores y consumibles - Banquina Sala tanque de bombeo | 0 | 1 | 0% | 3113.9806 | MAMPOSTERÍA | MAMPOSTERÍA | 1 | 1 | 1 | 1 | 1 | 3113.9806
PTO-0409 | MAT | COR | MAT-CONS | Consumibles | gl | 10135.1719 | 0% | 1 | MAMPOSTERÍA | MAMPOSTERÍA | 1 | 1 | 1 | 1 | 10135.1719 | 10135.1719
PTO-0409 | MAT | COR | OTR-PTO065 | Contrapiso | m3 | 0.5 | 0% | 67465.6389 | MAMPOSTERÍA | MAMPOSTERÍA | 1 | 1 | 1 | 1 | 0.5 | 33732.8194
PTO-0409 | MAT | COR | OTR-PTO066 | Carpeta | m2 | 5 | 0% | 3388.608 | MAMPOSTERÍA | MAMPOSTERÍA | 1 | 1 | 1 | 1 | 5 | 16943.0399
PTO-0409 | MO | ALB | MO-EAYUD | AYUDANTE | j | 1 | 0% | 60860.5808 | MAMPOSTERÍA | MAMPOSTERÍA | 1 | 1 | 1 | 1 | 1 | 60860.5808
PTO-0409 | MO | ALB | MO-EESPE | ESPECIALIZADO | j | 1 | 0% | 85927.0972 | MAMPOSTERÍA | MAMPOSTERÍA | 1 | 1 | 1 | 1 | 1 | 85927.0972
PTO-0410 | EQ | 0 | EQ-PTO041 | Herramientas menores y consumibles - Banquina en parrillas | 0 | 1 | 0% | 8884.4798 | MAMPOSTERÍA | MAMPOSTERÍA | 1 | 1 | 1 | 1 | 1 | 8884.4798
PTO-0410 | MAT | COR | MAT-CONS | Consumibles | gl | 50645.2072 | 0% | 1 | MAMPOSTERÍA | MAMPOSTERÍA | 1 | 1 | 1 | 1 | 50645.2072 | 50645.2072
PTO-0410 | MAT | COR | OTR-PTO065 | Contrapiso | m3 | 1.2 | 0% | 67465.6389 | MAMPOSTERÍA | MAMPOSTERÍA | 1 | 1 | 1 | 1 | 1.2 | 80958.7667
PTO-0410 | MAT | COR | OTR-PTO066 | Carpeta | m2 | 6 | 0% | 3388.608 | MAMPOSTERÍA | MAMPOSTERÍA | 1 | 1 | 1 | 1 | 6 | 20331.6478
PTO-0410 | MO | ALB | MO-EAYUD | AYUDANTE | j | 3 | 0% | 60860.5808 | MAMPOSTERÍA | MAMPOSTERÍA | 1 | 1 | 1 | 1 | 3 | 182581.7423
PTO-0410 | MO | ALB | MO-EESPE | ESPECIALIZADO | j | 3 | 0% | 85927.0972 | MAMPOSTERÍA | MAMPOSTERÍA | 1 | 1 | 1 | 1 | 3 | 257781.2915
PTO-0411 | EQ | 0 | EQ-PTO042 | Herramientas menores y consumibles - Excavación y amurado con Hº tanque de recuperación | 0 | 1 | 0% | 5824.1958 | MAMPOSTERÍA | MAMPOSTERÍA | 1 | 1 | 1 | 1 | 1 | 5824.1958
PTO-0411 | MAT | COR | OTR-PTO067 | HªAª | m3 | 0.75 | 0% | 125000 | MAMPOSTERÍA | MAMPOSTERÍA | 1 | 1 | 1 | 1 | 0.75 | 93750
PTO-0411 | MAT | COR | OTR-PTO068 | Malla | u | 0.5 | 0% | 69985.79 | MAMPOSTERÍA | MAMPOSTERÍA | 1 | 1 | 1 | 1 | 0.5 | 34992.895
PTO-0411 | MO | ALB | MO-EAYUD | AYUDANTE | j | 3 | 0% | 60860.5808 | MAMPOSTERÍA | MAMPOSTERÍA | 1 | 1 | 1 | 1 | 3 | 182581.7423
PTO-0411 | MO | ALB | MO-EOFIC | OFICIAL | j | 1 | 0% | 76955.0797 | MAMPOSTERÍA | MAMPOSTERÍA | 1 | 1 | 1 | 1 | 1 | 76955.0797
PTO-0412 | EQ | 0 | EQ-PTO043 | Herramientas menores y consumibles - Provisión y amurado de tapas de inspección para ta | 0 | 1 | 0% | 2636.7249 | MAMPOSTERÍA | MAMPOSTERÍA | 3 | 1 | 1 | 1 | 3 | 7910.1748
PTO-0412 | MAT | OTR | OTR-PTO069 | Tapa Y Marco Para Tanque De Hormigón Poliéster 52 X 52 Cm | u | 1 | 0% | 121487.6033 | MAMPOSTERÍA | MAMPOSTERÍA | 3 | 1 | 1 | 1 | 3 | 364462.8099
PTO-0412 | MO | ALB | MO-EESPE | ESPECIALIZADO | j | 0.33333 | 0% | 85927.0972 | MAMPOSTERÍA | MAMPOSTERÍA | 3 | 1 | 1 | 1 | 1 | 85927.0972
PTO-0412 | MO | ALB | MO-EOFIC | OFICIAL | j | 0.33333 | 0% | 76955.0797 | MAMPOSTERÍA | MAMPOSTERÍA | 3 | 1 | 1 | 1 | 1 | 76955.0797
PTO-0413 | EQ | 0 | EQ-PTO044 | Herramientas menores y consumibles - Vigas de encadenado - Cuantía aprox. 60 kg/m3 | 0 | 1 | 0% | 1086.9846 | MAMPOSTERÍA | MAMPOSTERÍA | 40 | 1 | 1 | 1 | 40 | 43479.3833
PTO-0413 | MAT | OTR | MAT-CONS | Consumibles | gl | 3340.8075 | 0% | 1 | MAMPOSTERÍA | MAMPOSTERÍA | 40 | 1 | 1 | 1 | 133632.3 | 133632.3
PTO-0413 | MAT | OTR | OTR-PTO042 | Hierro del 6 | kg | 7.5 | 0% | 1704.41 | MAMPOSTERÍA | MAMPOSTERÍA | 40 | 1 | 1 | 1 | 300 | 511323
PTO-0413 | MAT | OTR | OTR-PTO063 | H30 6.20 | m3 | 0.125 | 0% | 125000 | MAMPOSTERÍA | MAMPOSTERÍA | 40 | 1 | 1 | 1 | 5 | 625000
PTO-0413 | MAT | OTR | OTR-PTO070 | Volquete | u | 0.05 | 0% | 100000 | MAMPOSTERÍA | MAMPOSTERÍA | 40 | 1 | 1 | 1 | 2 | 200000
PTO-0413 | MO | ALB | MO-EAYUD | AYUDANTE | j | 0.375 | 0% | 60860.5808 | MAMPOSTERÍA | MAMPOSTERÍA | 40 | 1 | 1 | 1 | 15 | 912908.7116
PTO-0413 | MO | ALB | MO-EMEDI | MEDIO OFICIAL | j | 0.05 | 0% | 65493.0716 | MAMPOSTERÍA | MAMPOSTERÍA | 40 | 1 | 1 | 1 | 2 | 130986.1433
PTO-0413 | MO | ALB | MO-EOFIC | OFICIAL | j | 0.125 | 0% | 76955.0797 | MAMPOSTERÍA | MAMPOSTERÍA | 40 | 1 | 1 | 1 | 5 | 384775.3985
PTO-0414 | EQ | 0 | EQ-PTO045 | Herramientas menores y consumibles - Amurado de bañera | 0 | 1 | 0% | 1969.9745 | MAMPOSTERÍA | MAMPOSTERÍA | 8 | 1 | 1 | 1 | 8 | 15759.7959
PTO-0414 | MAT | COR | MAT-CONS | Consumibles | gl | 2176.9329 | 0% | 1 | MAMPOSTERÍA | MAMPOSTERÍA | 8 | 1 | 1 | 1 | 17415.4633 | 17415.4633
PTO-0414 | MAT | COR | OTR-PTO071 | Ladrillo del 8 | m2 | 1.8 | 0% | 6590.9962 | MAMPOSTERÍA | MAMPOSTERÍA | 8 | 1 | 1 | 1 | 14.4 | 94910.3456
PTO-0414 | MAT | COR | OTR-PTO072 | Revoque grueso bajo revest. | m2 | 0.6 | 0% | 4009.2266 | MAMPOSTERÍA | MAMPOSTERÍA | 8 | 1 | 1 | 1 | 4.8 | 19244.2877
PTO-0414 | MAT | OTR | OTR-PTO073 | Sellador / Silicona (2 bañeras) | u | 0.5 | 0% | 15000 | MAMPOSTERÍA | MAMPOSTERÍA | 8 | 1 | 1 | 1 | 4 | 60000
PTO-0414 | MO | ALB | MO-EAYUD | AYUDANTE | j | 0.5 | 0% | 60860.5808 | MAMPOSTERÍA | MAMPOSTERÍA | 8 | 1 | 1 | 1 | 4 | 243442.3231
PTO-0414 | MO | ALB | MO-EOFIC | OFICIAL | j | 1 | 0% | 76955.0797 | MAMPOSTERÍA | MAMPOSTERÍA | 8 | 1 | 1 | 1 | 8 | 615640.6377
PTO-0501 | EQ | 0 | EQ-ANDAM0 | ANDAMIO TUBULAR DE UNO A TRES CUERPOS | 0 | 0.5 | 0% | 571.1795 | IMPERMEABILIZACIONES Y AISLACIONES | IMPERMEABILIZACIONES Y AISLACIONES | 0 | 28 | 1 | 0 | 0 | 0
PTO-0501 | EQ | 0 | EQ-EQALBA | EQUIPO DE ALBAÑILERIA, carpetas, ladrillo | 0 | 1 | 0% | 2287.1357 | IMPERMEABILIZACIONES Y AISLACIONES | IMPERMEABILIZACIONES Y AISLACIONES | 0 | 28 | 1 | 0 | 0 | 0
PTO-0501 | EQ | 0 | EQ-TROMPO | Hormigonera De 150 Litros 1hp Con Rueda Maciza | 0 | 1 | 0% | 957.2532 | IMPERMEABILIZACIONES Y AISLACIONES | IMPERMEABILIZACIONES Y AISLACIONES | 0 | 28 | 1 | 0 | 0 | 0
PTO-0501 | MAT | OTR | AGR-001 | ARENA LAVADA | m3 | 0.006 | 10% | 32399.77 | IMPERMEABILIZACIONES Y AISLACIONES | IMPERMEABILIZACIONES Y AISLACIONES | 0 | 28 | 1 | 0 | 0 | 0
PTO-0501 | MAT | OTR | AGR-004 | Cemento Portland x 50kg | Bol | 0.054 | 10% | 7809.48 | IMPERMEABILIZACIONES Y AISLACIONES | IMPERMEABILIZACIONES Y AISLACIONES | 0 | 28 | 1 | 0 | 0 | 0
PTO-0501 | MAT | OTR | AIS-001 | Aditivo Hidrofugo en pasta - Ceresita x 1kg | kg | 0.1 | 5% | 1256.128 | IMPERMEABILIZACIONES Y AISLACIONES | IMPERMEABILIZACIONES Y AISLACIONES | 0 | 28 | 1 | 0 | 0 | 0
PTO-0501 | MO | ALB | MO-EAYUD | AYUDANTE | j | 0.4 | 0% | 60860.5808 | IMPERMEABILIZACIONES Y AISLACIONES | IMPERMEABILIZACIONES Y AISLACIONES | 0 | 28 | 1 | 0 | 0 | 0
PTO-0501 | MO | ALB | MO-EESPE | ESPECIALIZADO | j | 1 | 0% | 85927.0972 | IMPERMEABILIZACIONES Y AISLACIONES | IMPERMEABILIZACIONES Y AISLACIONES | 0 | 28 | 1 | 0 | 0 | 0
PTO-0502 | EQ | 0 | EQ-SOLD00 | Soldador Soplete A Gas Techista Membrana 10 Kg Boca 50mm | 0 | 1 | 0% | 804.5057 | IMPERMEABILIZACIONES Y AISLACIONES | IMPERMEABILIZACIONES Y AISLACIONES | 0 | 25 | 1 | 0 | 0 | 0
PTO-0502 | MAT | OTR | AIS-002 | Membrana Geotextil Ormiflex 4mm - (35kg) x10m | u | 0.1 | 10% | 70192.21 | IMPERMEABILIZACIONES Y AISLACIONES | IMPERMEABILIZACIONES Y AISLACIONES | 0 | 25 | 1 | 0 | 0 | 0
PTO-0502 | MAT | OTR | OTR-022 | Aguarras Hydrarras Hydra x 18lts | b | 0.01 | 5% | 26907.33 | IMPERMEABILIZACIONES Y AISLACIONES | IMPERMEABILIZACIONES Y AISLACIONES | 0 | 25 | 1 | 0 | 0 | 0
PTO-0502 | MAT | OTR | OTR-025 | Trapo | u | 0.02 | 5% | 735.06 | IMPERMEABILIZACIONES Y AISLACIONES | IMPERMEABILIZACIONES Y AISLACIONES | 0 | 25 | 1 | 0 | 0 | 0
PTO-0502 | MAT | OTR | OTR-027 | Rodillo de lana pelo largo N°22 - El Galgo | u | 0.01 | 5% | 6678.36 | IMPERMEABILIZACIONES Y AISLACIONES | IMPERMEABILIZACIONES Y AISLACIONES | 0 | 25 | 1 | 0 | 0 | 0
PTO-0502 | MAT | OTR | OTR-028 | Pincel N° 20 - El Galgo | u | 0.02 | 5% | 5282.24 | IMPERMEABILIZACIONES Y AISLACIONES | IMPERMEABILIZACIONES Y AISLACIONES | 0 | 25 | 1 | 0 | 0 | 0
PTO-0502 | MAT | OTR | OTR-047 | Guante Vaqueta Medio Paseo | par | 0.06 | 5% | 4842 | IMPERMEABILIZACIONES Y AISLACIONES | IMPERMEABILIZACIONES Y AISLACIONES | 0 | 25 | 1 | 0 | 0 | 0
PTO-0502 | MAT | OTR | OTR-048 | Recarga de garrafa | u | 0.02 | 5% | 12396.6942 | IMPERMEABILIZACIONES Y AISLACIONES | IMPERMEABILIZACIONES Y AISLACIONES | 0 | 25 | 1 | 0 | 0 | 0
PTO-0502 | MAT | OTR | OTR-PTO145 | Materiales adicionales s/MAT 35% - PTO-0502 | m2 | 1 | 0% | 3419.2038 | IMPERMEABILIZACIONES Y AISLACIONES | IMPERMEABILIZACIONES Y AISLACIONES | 0 | 25 | 1 | 0 | 0 | 0
PTO-0502 | MAT | OTR | PIN-008 | Pintura Asfaltica Asfasol x18ts | b | 0.027778 | 10% | 32845.78 | IMPERMEABILIZACIONES Y AISLACIONES | IMPERMEABILIZACIONES Y AISLACIONES | 0 | 25 | 1 | 0 | 0 | 0
PTO-0502 | MO | ALB | MO-EAYUD | AYUDANTE | j | 1 | 0% | 60860.5808 | IMPERMEABILIZACIONES Y AISLACIONES | IMPERMEABILIZACIONES Y AISLACIONES | 0 | 25 | 1 | 0 | 0 | 0
PTO-0502 | MO | ALB | MO-EESPE | ESPECIALIZADO | j | 1 | 0% | 85927.0972 | IMPERMEABILIZACIONES Y AISLACIONES | IMPERMEABILIZACIONES Y AISLACIONES | 0 | 25 | 1 | 0 | 0 | 0
PTO-0502 | MO | OTR | SUB-PTO082 | MO adicional s/MO 100% - PTO-0502 | j | 1 | 0% | 146787.6779 | IMPERMEABILIZACIONES Y AISLACIONES | IMPERMEABILIZACIONES Y AISLACIONES | 0 | 25 | 1 | 0 | 0 | 0
PTO-0503 | EQ | 0 | EQ-ANDAM0 | ANDAMIO TUBULAR DE UNO A TRES CUERPOS | 0 | 0.5 | 0% | 571.1795 | IMPERMEABILIZACIONES Y AISLACIONES | IMPERMEABILIZACIONES Y AISLACIONES | 0 | 28 | 1 | 0 | 0 | 0
PTO-0503 | EQ | 0 | EQ-EQALBA | EQUIPO DE ALBAÑILERIA, carpetas, ladrillo | 0 | 1 | 0% | 2287.1357 | IMPERMEABILIZACIONES Y AISLACIONES | IMPERMEABILIZACIONES Y AISLACIONES | 0 | 28 | 1 | 0 | 0 | 0
PTO-0503 | EQ | 0 | EQ-TROMPO | Hormigonera De 150 Litros 1hp Con Rueda Maciza | 0 | 1 | 0% | 957.2532 | IMPERMEABILIZACIONES Y AISLACIONES | IMPERMEABILIZACIONES Y AISLACIONES | 0 | 28 | 1 | 0 | 0 | 0
PTO-0503 | MAT | OTR | AGR-001 | ARENA LAVADA | m3 | 0.006 | 10% | 32399.77 | IMPERMEABILIZACIONES Y AISLACIONES | IMPERMEABILIZACIONES Y AISLACIONES | 0 | 28 | 1 | 0 | 0 | 0
PTO-0503 | MAT | OTR | AGR-004 | Cemento Portland x 50kg | Bol | 0.054 | 10% | 7809.48 | IMPERMEABILIZACIONES Y AISLACIONES | IMPERMEABILIZACIONES Y AISLACIONES | 0 | 28 | 1 | 0 | 0 | 0
PTO-0503 | MAT | OTR | AIS-001 | Aditivo Hidrofugo en pasta - Ceresita x 1kg | kg | 0.1 | 5% | 1256.128 | IMPERMEABILIZACIONES Y AISLACIONES | IMPERMEABILIZACIONES Y AISLACIONES | 0 | 28 | 1 | 0 | 0 | 0
PTO-0503 | MO | ALB | MO-EAYUD | AYUDANTE | j | 0.4 | 0% | 60860.5808 | IMPERMEABILIZACIONES Y AISLACIONES | IMPERMEABILIZACIONES Y AISLACIONES | 0 | 28 | 1 | 0 | 0 | 0
PTO-0503 | MO | ALB | MO-EESPE | ESPECIALIZADO | j | 1 | 0% | 85927.0972 | IMPERMEABILIZACIONES Y AISLACIONES | IMPERMEABILIZACIONES Y AISLACIONES | 0 | 28 | 1 | 0 | 0 | 0
PTO-0504 | MAT | OTR | OTR-PTO075 | Telgopor 1 x 1 x 20 mm densidad 20 kg | u | 1 | 0% | 3625.4 | IMPERMEABILIZACIONES Y AISLACIONES | IMPERMEABILIZACIONES Y AISLACIONES | 0 | 1 | 1 | 0 | 0 | 0
PTO-0505 | EQ | 0 | EQ-SOLD00 | Soldador Soplete A Gas Techista Membrana 10 Kg Boca 50mm | 0 | 1 | 0% | 804.5057 | IMPERMEABILIZACIONES Y AISLACIONES |  | 0 | 80 | 1 | 0 | 0 | 0
PTO-0505 | MAT | OTR | OTR-022 | Aguarras Hydrarras Hydra x 18lts | b | 0.002 | 5% | 26907.33 | IMPERMEABILIZACIONES Y AISLACIONES |  | 0 | 80 | 1 | 0 | 0 | 0
PTO-0505 | MAT | OTR | OTR-025 | Trapo | u | 0.02 | 5% | 735.06 | IMPERMEABILIZACIONES Y AISLACIONES |  | 0 | 80 | 1 | 0 | 0 | 0
PTO-0505 | MAT | OTR | OTR-027 | Rodillo de lana pelo largo N°22 - El Galgo | u | 0.01 | 5% | 6678.36 | IMPERMEABILIZACIONES Y AISLACIONES |  | 0 | 80 | 1 | 0 | 0 | 0
PTO-0505 | MAT | OTR | OTR-028 | Pincel N° 20 - El Galgo | u | 0.02 | 5% | 5282.24 | IMPERMEABILIZACIONES Y AISLACIONES |  | 0 | 80 | 1 | 0 | 0 | 0
PTO-0505 | MAT | OTR | PIN-008 | Pintura Asfaltica Asfasol x18ts | b | 0.027778 | 10% | 32845.78 | IMPERMEABILIZACIONES Y AISLACIONES |  | 0 | 80 | 1 | 0 | 0 | 0
PTO-0505 | MO | ALB | MO-EAYUD | AYUDANTE | j | 1 | 0% | 60860.5808 | IMPERMEABILIZACIONES Y AISLACIONES |  | 0 | 80 | 1 | 0 | 0 | 0
PTO-0505 | MO | ALB | MO-EOFIC | OFICIAL | j | 1 | 0% | 76955.0797 | IMPERMEABILIZACIONES Y AISLACIONES |  | 0 | 80 | 1 | 0 | 0 | 0
PTO-0506 | EQ | 0 | EQ-SOLD00 | Soldador Soplete A Gas Techista Membrana 10 Kg Boca 50mm | 0 | 1 | 0% | 804.5057 | IMPERMEABILIZACIONES Y AISLACIONES | IMPERMEABILIZACIONES Y AISLACIONES | 0 | 25 | 1 | 0 | 0 | 0
PTO-0506 | MAT | OTR | AIS-002 | Membrana Geotextil Ormiflex 4mm - (35kg) x10m | u | 0.1 | 10% | 70192.21 | IMPERMEABILIZACIONES Y AISLACIONES | IMPERMEABILIZACIONES Y AISLACIONES | 0 | 25 | 1 | 0 | 0 | 0
PTO-0506 | MAT | OTR | OTR-022 | Aguarras Hydrarras Hydra x 18lts | b | 0.01 | 5% | 26907.33 | IMPERMEABILIZACIONES Y AISLACIONES | IMPERMEABILIZACIONES Y AISLACIONES | 0 | 25 | 1 | 0 | 0 | 0
PTO-0506 | MAT | OTR | OTR-025 | Trapo | u | 0.02 | 5% | 735.06 | IMPERMEABILIZACIONES Y AISLACIONES | IMPERMEABILIZACIONES Y AISLACIONES | 0 | 25 | 1 | 0 | 0 | 0
PTO-0506 | MAT | OTR | OTR-027 | Rodillo de lana pelo largo N°22 - El Galgo | u | 0.01 | 5% | 6678.36 | IMPERMEABILIZACIONES Y AISLACIONES | IMPERMEABILIZACIONES Y AISLACIONES | 0 | 25 | 1 | 0 | 0 | 0
PTO-0506 | MAT | OTR | OTR-028 | Pincel N° 20 - El Galgo | u | 0.02 | 5% | 5282.24 | IMPERMEABILIZACIONES Y AISLACIONES | IMPERMEABILIZACIONES Y AISLACIONES | 0 | 25 | 1 | 0 | 0 | 0
PTO-0506 | MAT | OTR | OTR-047 | Guante Vaqueta Medio Paseo | par | 0.06 | 5% | 4842 | IMPERMEABILIZACIONES Y AISLACIONES | IMPERMEABILIZACIONES Y AISLACIONES | 0 | 25 | 1 | 0 | 0 | 0
PTO-0506 | MAT | OTR | OTR-048 | Recarga de garrafa | u | 0.02 | 5% | 12396.6942 | IMPERMEABILIZACIONES Y AISLACIONES | IMPERMEABILIZACIONES Y AISLACIONES | 0 | 25 | 1 | 0 | 0 | 0
PTO-0506 | MAT | OTR | OTR-PTO146 | Materiales adicionales s/MAT 20% - PTO-0506 | m2 | 1 | 0% | 1953.8308 | IMPERMEABILIZACIONES Y AISLACIONES | IMPERMEABILIZACIONES Y AISLACIONES | 0 | 25 | 1 | 0 | 0 | 0
PTO-0506 | MAT | OTR | PIN-008 | Pintura Asfaltica Asfasol x18ts | b | 0.027778 | 10% | 32845.78 | IMPERMEABILIZACIONES Y AISLACIONES | IMPERMEABILIZACIONES Y AISLACIONES | 0 | 25 | 1 | 0 | 0 | 0
PTO-0506 | MO | ALB | MO-EAYUD | AYUDANTE | j | 1 | 0% | 60860.5808 | IMPERMEABILIZACIONES Y AISLACIONES | IMPERMEABILIZACIONES Y AISLACIONES | 0 | 25 | 1 | 0 | 0 | 0
PTO-0506 | MO | ALB | MO-EESPE | ESPECIALIZADO | j | 1 | 0% | 85927.0972 | IMPERMEABILIZACIONES Y AISLACIONES | IMPERMEABILIZACIONES Y AISLACIONES | 0 | 25 | 1 | 0 | 0 | 0
PTO-0506 | MO | OTR | SUB-PTO083 | MO adicional s/MO 60% - PTO-0506 | j | 1 | 0% | 88072.6068 | IMPERMEABILIZACIONES Y AISLACIONES | IMPERMEABILIZACIONES Y AISLACIONES | 0 | 25 | 1 | 0 | 0 | 0
PTO-0507 | MO | OTR | SUB-PTO024 | MO Impermeabilización de tanque de reserva de HºAº [SUBCONTRATOS] | j | 1 | 0% | 1829911.5884 | IMPERMEABILIZACIONES Y AISLACIONES | IMPERMEABILIZACIONES Y AISLACIONES | 0 | 1 | 1 | 0 | 0 | 0
PTO-0602 | EQ | 0 | EQ-PTO046 | Herramientas menores y consumibles - Babeta de chapa galvanizada en medianeras | 0 | 1 | 0% | 347.352 | CUBIERTAS | CUBIERTAS | 0 | 1 | 1 | 0 | 0 | 0
PTO-0602 | MAT | OTR | MAT-CONS | Consumibles | gl | 1354.3201 | 0% | 1 | CUBIERTAS | CUBIERTAS | 0 | 1 | 1 | 0 | 0 | 0
PTO-0602 | MAT | OTR | OTR-PTO076 | Babeta de amure C25, des. 200 mm x 2,44 m | u | 0.45455 | 0% | 18595.0413 | CUBIERTAS | CUBIERTAS | 0 | 1 | 1 | 0 | 0 | 0
PTO-0602 | MAT | OTR | OTR-PTO077 | Sellador / Silicona (rinde 5 mts) | u | 0.2 | 0% | 25454.5455 | CUBIERTAS | CUBIERTAS | 0 | 1 | 1 | 0 | 0 | 0
PTO-0602 | MO | ALB | MO-EESPE | ESPECIALIZADO | j | 0.054545 | 0% | 85927.0972 | CUBIERTAS | CUBIERTAS | 0 | 1 | 1 | 0 | 0 | 0
PTO-0602 | MO | ALB | MO-EMEDI | MEDIO OFICIAL | j | 0.054545 | 0% | 65493.0716 | CUBIERTAS | CUBIERTAS | 0 | 1 | 1 | 0 | 0 | 0
PTO-0701 | EQ | 0 | EQ-ANDAM0 | ANDAMIO TUBULAR DE UNO A TRES CUERPOS | 0 | 0.5 | 0% | 571.1795 | REVOQUES |  | 0 | 11.5 | 1 | 0 | 0 | 0
PTO-0701 | EQ | 0 | EQ-EQALBA | EQUIPO DE ALBAÑILERIA, carpetas, ladrillo | 0 | 1 | 0% | 2287.1357 | REVOQUES |  | 0 | 11.5 | 1 | 0 | 0 | 0
PTO-0701 | EQ | 0 | EQ-TROMPO | Hormigonera De 150 Litros 1hp Con Rueda Maciza | 0 | 1 | 0% | 957.2532 | REVOQUES |  | 0 | 11.5 | 1 | 0 | 0 | 0
PTO-0701 | MAT | OTR | AGR-001 | ARENA LAVADA | m3 | 0.026 | 10% | 32399.77 | REVOQUES |  | 0 | 11.5 | 1 | 0 | 0 | 0
PTO-0701 | MAT | OTR | AGR-004 | Cemento Portland x 50kg | Bol | 0.314 | 10% | 7809.48 | REVOQUES |  | 0 | 11.5 | 1 | 0 | 0 | 0
PTO-0701 | MAT | OTR | AGR-005 | Cal Comun x 25kg | bol | 0.06 | 10% | 3837.96 | REVOQUES |  | 0 | 11.5 | 1 | 0 | 0 | 0
PTO-0701 | MAT | OTR | AIS-001 | Aditivo Hidrofugo en pasta - Ceresita x 1kg | kg | 0.1 | 5% | 1256.128 | REVOQUES |  | 0 | 11.5 | 1 | 0 | 0 | 0
PTO-0701 | MO | ALB | MO-EAYUD | AYUDANTE | j | 0.6 | 0% | 60860.5808 | REVOQUES |  | 0 | 11.5 | 1 | 0 | 0 | 0
PTO-0701 | MO | ALB | MO-EESPE | ESPECIALIZADO | j | 1 | 0% | 85927.0972 | REVOQUES |  | 0 | 11.5 | 1 | 0 | 0 | 0
PTO-0702 | EQ | 0 | EQ-BALANC | Balancin | 0 | 1 | 0% | 2910.1332 | REVOQUES | REVOQUES | 0 | 8 | 1 | 0 | 0 | 0
PTO-0702 | EQ | 0 | EQ-EQALBA | EQUIPO DE ALBAÑILERIA, carpetas, ladrillo | 0 | 1 | 0% | 2287.1357 | REVOQUES | REVOQUES | 0 | 8 | 1 | 0 | 0 | 0
PTO-0702 | EQ | 0 | EQ-TROMPO | Hormigonera De 150 Litros 1hp Con Rueda Maciza | 0 | 1 | 0% | 957.2532 | REVOQUES | REVOQUES | 0 | 8 | 1 | 0 | 0 | 0
PTO-0702 | MAT | OTR | AGR-001 | ARENA LAVADA | m3 | 0.026 | 10% | 32399.77 | REVOQUES | REVOQUES | 0 | 8 | 1 | 0 | 0 | 0
PTO-0702 | MAT | OTR | AGR-004 | Cemento Portland x 50kg | Bol | 0.314 | 10% | 7809.48 | REVOQUES | REVOQUES | 0 | 8 | 1 | 0 | 0 | 0
PTO-0702 | MAT | OTR | AGR-005 | Cal Comun x 25kg | bol | 0.06 | 10% | 3837.96 | REVOQUES | REVOQUES | 0 | 8 | 1 | 0 | 0 | 0
PTO-0702 | MAT | OTR | AIS-001 | Aditivo Hidrofugo en pasta - Ceresita x 1kg | kg | 0.1 | 5% | 1256.128 | REVOQUES | REVOQUES | 0 | 8 | 1 | 0 | 0 | 0
PTO-0702 | MO | ALB | MO-EAYUD | AYUDANTE | j | 0.6 | 0% | 60860.5808 | REVOQUES | REVOQUES | 0 | 8 | 1 | 0 | 0 | 0
PTO-0702 | MO | ALB | MO-EESPE | ESPECIALIZADO | j | 1 | 0% | 85927.0972 | REVOQUES | REVOQUES | 0 | 8 | 1 | 0 | 0 | 0
PTO-0703 | EQ | 0 | EQ-PTO047 | Herramientas menores y consumibles - Yeso interior | 0 | 1 | 0% | 254.6308 | REVOQUES | REVOQUES | 0 | 1 | 1 | 0 | 0 | 0
PTO-0703 | MAT | COR | OTR-PTO078 | Yeso Knauf MP 40/75 Proyectable x 25 kg - (17 kg/m2) | bol | 0.71438 | 0% | 6965.28 | REVOQUES | REVOQUES | 0 | 1 | 1 | 0 | 0 | 0
PTO-0703 | MAT | COR | OTR-PTO079 | PA-MAX PUENTE DE ADHERENCIA 20LT (150 m2/tac) - Contemplo el 20% de los m2 | tac | 0.0013899 | 0% | 127350 | REVOQUES | REVOQUES | 0 | 1 | 1 | 0 | 0 | 0
PTO-0703 | MAT | COR | OTR-PTO080 | Malla de fibra 5 x 5 90 gr, rollo 1 x 50 mts - Contemplo el 20% de los m2 | rol | 0.0048645 | 0% | 35210.7 | REVOQUES | REVOQUES | 0 | 1 | 1 | 0 | 0 | 0
PTO-0703 | MO | OTR | SUB-PTO025 | M.Obra | j | 1 | 0% | 11651.2183 | REVOQUES | REVOQUES | 0 | 1 | 1 | 0 | 0 | 0
PTO-0704 | EQ | 0 | EQ-PTO048 | Herramientas menores y consumibles - Arista en yeso | 0 | 1 | 0% | 187.4921 | REVOQUES | REVOQUES | 0 | 1 | 1 | 0 | 0 | 0
PTO-0704 | MO | OTR | SUB-PTO026 | Arista en yeso | j | 1 | 0% | 12499.4732 | REVOQUES | REVOQUES | 0 | 1 | 1 | 0 | 0 | 0
PTO-0705 | EQ | 0 | EQ-PTO049 | Herramientas menores y consumibles - Provisión y colocación de guardacanto yesero | 0 | 1 | 0% | 214.944 | REVOQUES | REVOQUES | 0 | 1 | 1 | 0 | 0 | 0
PTO-0705 | MAT | COR | OTR-PTO081 | Guardacanto yesero 2,00 mts | u | 1.053 | 0% | 1108.49 | REVOQUES | REVOQUES | 0 | 1 | 1 | 0 | 0 | 0
PTO-0705 | MO | OTR | SUB-PTO027 | Guardacanto yesero 2,00 mts | j | 1.053 | 0% | 12499.4732 | REVOQUES | REVOQUES | 0 | 1 | 1 | 0 | 0 | 0
PTO-0706 | EQ | 0 | EQ-ANDAM0 | ANDAMIO TUBULAR DE UNO A TRES CUERPOS | 0 | 0.5 | 0% | 571.1795 | REVOQUES |  | 0 | 11.5 | 1 | 0 | 0 | 0
PTO-0706 | EQ | 0 | EQ-EQALBA | EQUIPO DE ALBAÑILERIA, carpetas, ladrillo | 0 | 1 | 0% | 2287.1357 | REVOQUES |  | 0 | 11.5 | 1 | 0 | 0 | 0
PTO-0706 | EQ | 0 | EQ-TROMPO | Hormigonera De 150 Litros 1hp Con Rueda Maciza | 0 | 1 | 0% | 957.2532 | REVOQUES |  | 0 | 11.5 | 1 | 0 | 0 | 0
PTO-0706 | MAT | OTR | AGR-001 | ARENA LAVADA | m3 | 0.026 | 10% | 32399.77 | REVOQUES |  | 0 | 11.5 | 1 | 0 | 0 | 0
PTO-0706 | MAT | OTR | AGR-004 | Cemento Portland x 50kg | Bol | 0.314 | 10% | 7809.48 | REVOQUES |  | 0 | 11.5 | 1 | 0 | 0 | 0
PTO-0706 | MAT | OTR | AGR-005 | Cal Comun x 25kg | bol | 0.06 | 10% | 3837.96 | REVOQUES |  | 0 | 11.5 | 1 | 0 | 0 | 0
PTO-0706 | MAT | OTR | AIS-001 | Aditivo Hidrofugo en pasta - Ceresita x 1kg | kg | 0.1 | 5% | 1256.128 | REVOQUES |  | 0 | 11.5 | 1 | 0 | 0 | 0
PTO-0706 | MO | ALB | MO-EAYUD | AYUDANTE | j | 0.6 | 0% | 60860.5808 | REVOQUES |  | 0 | 11.5 | 1 | 0 | 0 | 0
PTO-0706 | MO | ALB | MO-EESPE | ESPECIALIZADO | j | 1 | 0% | 85927.0972 | REVOQUES |  | 0 | 11.5 | 1 | 0 | 0 | 0
PTO-0801 | EQ | 0 | EQ-PTO050 | Herramientas menores y consumibles - Contrapiso de Hº armado e: 18 cm, incluye malla Ø | 0 | 1 | 0% | 649.5735 | CONTRAPISOS Y CARPETAS | CONTRAPISOS Y CARPETAS | 0 | 1 | 1 | 0 | 0 | 0
PTO-0801 | MAT | COR | MAT-CONS | Consumibles | gl | 1212.431 | 0% | 1 | CONTRAPISOS Y CARPETAS | CONTRAPISOS Y CARPETAS | 0 | 1 | 1 | 0 | 0 | 0
PTO-0801 | MAT | COR | OTR-PTO082 | Rollo Polietileno negro 2x50 mt x 200mic | rol | 0.0065 | 0% | 27000 | CONTRAPISOS Y CARPETAS | CONTRAPISOS Y CARPETAS | 0 | 1 | 1 | 0 | 0 | 0
PTO-0801 | MAT | COR | OTR-PTO083 | Malla Q188 15 x 15 6 mm 6x2,40 | un | 0.084112 | 0% | 69985.79 | CONTRAPISOS Y CARPETAS | CONTRAPISOS Y CARPETAS | 0 | 1 | 1 | 0 | 0 | 0
PTO-0801 | MAT | COR | OTR-PTO084 | H13 6.20 | m3 | 0.20561 | 0% | 115100 | CONTRAPISOS Y CARPETAS | CONTRAPISOS Y CARPETAS | 0 | 1 | 1 | 0 | 0 | 0
PTO-0801 | MO | ALB | MO-EAYUD | AYUDANTE | j | 0.11215 | 0% | 60860.5808 | CONTRAPISOS Y CARPETAS | CONTRAPISOS Y CARPETAS | 0 | 1 | 1 | 0 | 0 | 0
PTO-0801 | MO | ALB | MO-EMEDI | MEDIO OFICIAL | j | 0.018692 | 0% | 65493.0716 | CONTRAPISOS Y CARPETAS | CONTRAPISOS Y CARPETAS | 0 | 1 | 1 | 0 | 0 | 0
PTO-0801 | MO | ALB | MO-EOFIC | OFICIAL | j | 0.056075 | 0% | 76955.0797 | CONTRAPISOS Y CARPETAS | CONTRAPISOS Y CARPETAS | 0 | 1 | 1 | 0 | 0 | 0
PTO-0802 | EQ | 0 | EQ-PTO051 | Herramientas menores y consumibles - Contrapiso de H13 subase bajo intertrabado y garde | 0 | 1 | 0% | 429.4466 | CONTRAPISOS Y CARPETAS | CONTRAPISOS Y CARPETAS | 0 | 1 | 1 | 0 | 0 | 0
PTO-0802 | MAT | OTR | OTR-037 | Bombeo | m3 | 0.15891 | 0% | 5330 | CONTRAPISOS Y CARPETAS | CONTRAPISOS Y CARPETAS | 0 | 1 | 1 | 0 | 0 | 0
PTO-0802 | MAT | OTR | OTR-PTO043 | CEMENTO AVELLANEDA x 50 KG | bol | 0.077519 | 0% | 7809.48 | CONTRAPISOS Y CARPETAS | CONTRAPISOS Y CARPETAS | 0 | 1 | 1 | 0 | 0 | 0
PTO-0802 | MAT | OTR | OTR-PTO082 | Rollo Polietileno negro 2x50 mt x 200mic | rol | 0.005 | 0% | 27000 | CONTRAPISOS Y CARPETAS | CONTRAPISOS Y CARPETAS | 0 | 1 | 1 | 0 | 0 | 0
PTO-0802 | MAT | OTR | OTR-PTO084 | H13 6.20 | m3 | 0.15891 | 0% | 115100 | CONTRAPISOS Y CARPETAS | CONTRAPISOS Y CARPETAS | 0 | 1 | 1 | 0 | 0 | 0
PTO-0802 | MAT | OTR | OTR-PTO085 | Acarreo | gl | 0.003876 | 0% | 533000 | CONTRAPISOS Y CARPETAS | CONTRAPISOS Y CARPETAS | 0 | 1 | 1 | 0 | 0 | 0
PTO-0802 | MAT | OTR | OTR-PTO086 | Alquiler vibropison | sem | 0.003876 | 0% | 25000 | CONTRAPISOS Y CARPETAS | CONTRAPISOS Y CARPETAS | 0 | 1 | 1 | 0 | 0 | 0
PTO-0802 | MO | ALB | MO-EAYUD | AYUDANTE | j | 0.050388 | 0% | 60860.5808 | CONTRAPISOS Y CARPETAS | CONTRAPISOS Y CARPETAS | 0 | 1 | 1 | 0 | 0 | 0
PTO-0802 | MO | ALB | MO-EESPE | ESPECIALIZADO | j | 0.003876 | 0% | 85927.0972 | CONTRAPISOS Y CARPETAS | CONTRAPISOS Y CARPETAS | 0 | 1 | 1 | 0 | 0 | 0
PTO-0802 | MO | ALB | MO-EMEDI | MEDIO OFICIAL | j | 0.0077519 | 0% | 65493.0716 | CONTRAPISOS Y CARPETAS | CONTRAPISOS Y CARPETAS | 0 | 1 | 1 | 0 | 0 | 0
PTO-0802 | MO | ALB | MO-EOFIC | OFICIAL | j | 0.023256 | 0% | 76955.0797 | CONTRAPISOS Y CARPETAS | CONTRAPISOS Y CARPETAS | 0 | 1 | 1 | 0 | 0 | 0
PTO-0802 | MO | OTR | SUB-VIBRO2 | Alquiler vibropison | j | 0.003876 | 0% | 230000 | CONTRAPISOS Y CARPETAS | CONTRAPISOS Y CARPETAS | 0 | 1 | 1 | 0 | 0 | 0
PTO-0803 | EQ | 0 | EQ-EQALBA | EQUIPO DE ALBAÑILERIA, carpetas, ladrillo | 0 | 1 | 0% | 2287.1357 | CONTRAPISOS Y CARPETAS | CONTRAPISOS Y CARPETAS | 0 | 35 | 1 | 0 | 0 | 0
PTO-0803 | EQ | 0 | EQ-TROMPO | Hormigonera De 150 Litros 1hp Con Rueda Maciza | 0 | 2 | 0% | 957.2532 | CONTRAPISOS Y CARPETAS | CONTRAPISOS Y CARPETAS | 0 | 35 | 1 | 0 | 0 | 0
PTO-0803 | MAT | OTR | ADT-001 | Sika Poro Plus x 10 kg | b | 0.00245 | 5% | 252066.1157 | CONTRAPISOS Y CARPETAS | CONTRAPISOS Y CARPETAS | 0 | 35 | 1 | 0 | 0 | 0
PTO-0803 | MAT | OTR | AGR-001 | ARENA LAVADA | m3 | 0.0595 | 10% | 32399.77 | CONTRAPISOS Y CARPETAS | CONTRAPISOS Y CARPETAS | 0 | 35 | 1 | 0 | 0 | 0
PTO-0803 | MAT | OTR | AGR-004 | Cemento Portland x 50kg | Bol | 0.42 | 10% | 7809.48 | CONTRAPISOS Y CARPETAS | CONTRAPISOS Y CARPETAS | 0 | 35 | 1 | 0 | 0 | 0
PTO-0803 | MAT | OTR | AGR-005 | Cal Comun x 25kg | bol | 0.14 | 10% | 3837.96 | CONTRAPISOS Y CARPETAS | CONTRAPISOS Y CARPETAS | 0 | 35 | 1 | 0 | 0 | 0
PTO-0803 | MO | ALB | MO-EAYUD | AYUDANTE | j | 3 | 0% | 60860.5808 | CONTRAPISOS Y CARPETAS | CONTRAPISOS Y CARPETAS | 0 | 35 | 1 | 0 | 0 | 0
PTO-0803 | MO | ALB | MO-EESPE | ESPECIALIZADO | j | 2 | 0% | 85927.0972 | CONTRAPISOS Y CARPETAS | CONTRAPISOS Y CARPETAS | 0 | 35 | 1 | 0 | 0 | 0
PTO-0804 | EQ | 0 | EQ-PTO052 | Herramientas menores y consumibles - Contrapiso alivianado en azoteas (RDC), e: 15 cm | 0 | 1 | 0% | 447.4777 | CONTRAPISOS Y CARPETAS | CONTRAPISOS Y CARPETAS | 0 | 1 | 1 | 0 | 0 | 0
PTO-0804 | MAT | COR | OTR-PTO087 | Tomado de puntos y niveles | d | 0.015 | 0% | 20000 | CONTRAPISOS Y CARPETAS | CONTRAPISOS Y CARPETAS | 0 | 1 | 1 | 0 | 0 | 0
PTO-0804 | MAT | OTR | OTR-037 | Bombeo | m3 | 0.165 | 0% | 5330 | CONTRAPISOS Y CARPETAS | CONTRAPISOS Y CARPETAS | 0 | 1 | 1 | 0 | 0 | 0
PTO-0804 | MAT | OTR | OTR-PTO085 | Acarreo | gl | 0.005 | 0% | 533000 | CONTRAPISOS Y CARPETAS | CONTRAPISOS Y CARPETAS | 0 | 1 | 1 | 0 | 0 | 0
PTO-0804 | MAT | OTR | OTR-PTO088 | RDC 350 | m3 | 0.165 | 0% | 125000 | CONTRAPISOS Y CARPETAS | CONTRAPISOS Y CARPETAS | 0 | 1 | 1 | 0 | 0 | 0
PTO-0804 | MO | ALB | MO-EAYUD | AYUDANTE | j | 0.045 | 0% | 60860.5808 | CONTRAPISOS Y CARPETAS | CONTRAPISOS Y CARPETAS | 0 | 1 | 1 | 0 | 0 | 0
PTO-0804 | MO | ALB | MO-EESPE | ESPECIALIZADO | j | 0.005 | 0% | 85927.0972 | CONTRAPISOS Y CARPETAS | CONTRAPISOS Y CARPETAS | 0 | 1 | 1 | 0 | 0 | 0
PTO-0804 | MO | ALB | MO-EMEDI | MEDIO OFICIAL | j | 0.01 | 0% | 65493.0716 | CONTRAPISOS Y CARPETAS | CONTRAPISOS Y CARPETAS | 0 | 1 | 1 | 0 | 0 | 0
PTO-0804 | MO | ALB | MO-EOFIC | OFICIAL | j | 0.02 | 0% | 76955.0797 | CONTRAPISOS Y CARPETAS | CONTRAPISOS Y CARPETAS | 0 | 1 | 1 | 0 | 0 | 0
PTO-0805 | EQ | 0 | EQ-PTO053 | Herramientas menores y consumibles - Contrapiso con piedra binder e: 4/5 cm - En locale | 0 | 1 | 0% | 349.4578 | CONTRAPISOS Y CARPETAS | CONTRAPISOS Y CARPETAS | 0 | 1 | 1 | 0 | 0 | 0
PTO-0805 | MAT | COR | OTR-PTO043 | CEMENTO AVELLANEDA x 50 KG | bol | 0.45455 | 0% | 7809.48 | CONTRAPISOS Y CARPETAS | CONTRAPISOS Y CARPETAS | 0 | 1 | 1 | 0 | 0 | 0
PTO-0805 | MAT | COR | OTR-PTO089 | BOLSON DE BINDER 6/12 | gl | 0.051948 | 0% | 57771 | CONTRAPISOS Y CARPETAS | CONTRAPISOS Y CARPETAS | 0 | 1 | 1 | 0 | 0 | 0
PTO-0805 | MAT | COR | OTR-PTO090 | BOLSON DE ARENA | m3 | 0.051948 | 0% | 32399.77 | CONTRAPISOS Y CARPETAS | CONTRAPISOS Y CARPETAS | 0 | 1 | 1 | 0 | 0 | 0
PTO-0805 | MO | ALB | MO-EAYUD | AYUDANTE | j | 0.18182 | 0% | 60860.5808 | CONTRAPISOS Y CARPETAS | CONTRAPISOS Y CARPETAS | 0 | 1 | 1 | 0 | 0 | 0
PTO-0805 | MO | ALB | MO-EOFIC | OFICIAL | j | 0.051948 | 0% | 76955.0797 | CONTRAPISOS Y CARPETAS | CONTRAPISOS Y CARPETAS | 0 | 1 | 1 | 0 | 0 | 0
PTO-0806 | EQ | 0 | EQ-PTO054 | Herramientas menores y consumibles - Carpeta autonivelante e: 4/10 mm - En locales húme | 0 | 1 | 0% | 218.2507 | CONTRAPISOS Y CARPETAS | CONTRAPISOS Y CARPETAS | 0 | 1 | 1 | 0 | 0 | 0
PTO-0806 | MAT | COR | MAT-CONS | Consumibles | gl | 671.8901 | 0% | 1 | CONTRAPISOS Y CARPETAS | CONTRAPISOS Y CARPETAS | 0 | 1 | 1 | 0 | 0 | 0
PTO-0806 | MAT | OTR | OTR-PTO091 | Sika Floor 200 Level (25 kg) - 1,5 kg/m2/mm | bol | 0.66234 | 0% | 4958.6777 | CONTRAPISOS Y CARPETAS | CONTRAPISOS Y CARPETAS | 0 | 1 | 1 | 0 | 0 | 0
PTO-0806 | MAT | OTR | OTR-PTO092 | Sika latex x 5 kg - (200 gr/m2) | tac | 0.051948 | 0% | 66115.7025 | CONTRAPISOS Y CARPETAS | CONTRAPISOS Y CARPETAS | 0 | 1 | 1 | 0 | 0 | 0
PTO-0806 | MO | ALB | MO-EAYUD | AYUDANTE | j | 0.051948 | 0% | 60860.5808 | CONTRAPISOS Y CARPETAS | CONTRAPISOS Y CARPETAS | 0 | 1 | 1 | 0 | 0 | 0
PTO-0806 | MO | ALB | MO-EOFIC | OFICIAL | j | 0.051948 | 0% | 76955.0797 | CONTRAPISOS Y CARPETAS | CONTRAPISOS Y CARPETAS | 0 | 1 | 1 | 0 | 0 | 0
PTO-0807 | EQ | 0 | EQ-EQALBA | EQUIPO DE ALBAÑILERIA, carpetas, ladrillo | 0 | 1 | 0% | 2287.1357 | CONTRAPISOS Y CARPETAS |  | 0 | 14.5 | 1 | 0 | 0 | 0
PTO-0807 | EQ | 0 | EQ-TROMPO | Hormigonera De 150 Litros 1hp Con Rueda Maciza | 0 | 1 | 0% | 957.2532 | CONTRAPISOS Y CARPETAS |  | 0 | 14.5 | 1 | 0 | 0 | 0
PTO-0807 | MAT | OTR | AGR-001 | ARENA LAVADA | m3 | 0.03 | 10% | 32399.77 | CONTRAPISOS Y CARPETAS |  | 0 | 14.5 | 1 | 0 | 0 | 0
PTO-0807 | MAT | OTR | AGR-004 | Cemento Portland x 50kg | Bol | 0.07 | 10% | 7809.48 | CONTRAPISOS Y CARPETAS |  | 0 | 14.5 | 1 | 0 | 0 | 0
PTO-0807 | MAT | OTR | AGR-005 | Cal Comun x 25kg | bol | 0.248 | 10% | 3837.96 | CONTRAPISOS Y CARPETAS |  | 0 | 14.5 | 1 | 0 | 0 | 0
PTO-0807 | MO | ALB | MO-EAYUD | AYUDANTE | j | 0.45 | 0% | 60860.5808 | CONTRAPISOS Y CARPETAS |  | 0 | 14.5 | 1 | 0 | 0 | 0
PTO-0807 | MO | ALB | MO-EESPE | ESPECIALIZADO | j | 1 | 0% | 85927.0972 | CONTRAPISOS Y CARPETAS |  | 0 | 14.5 | 1 | 0 | 0 | 0
PTO-0808 | EQ | 0 | EQ-EQALBA | EQUIPO DE ALBAÑILERIA, carpetas, ladrillo | 0 | 1 | 0% | 2287.1357 | CONTRAPISOS Y CARPETAS |  | 0 | 14.5 | 1 | 0 | 0 | 0
PTO-0808 | EQ | 0 | EQ-TROMPO | Hormigonera De 150 Litros 1hp Con Rueda Maciza | 0 | 1 | 0% | 957.2532 | CONTRAPISOS Y CARPETAS |  | 0 | 14.5 | 1 | 0 | 0 | 0
PTO-0808 | MAT | OTR | AGR-001 | ARENA LAVADA | m3 | 0.03 | 10% | 32399.77 | CONTRAPISOS Y CARPETAS |  | 0 | 14.5 | 1 | 0 | 0 | 0
PTO-0808 | MAT | OTR | AGR-004 | Cemento Portland x 50kg | Bol | 0.07 | 10% | 7809.48 | CONTRAPISOS Y CARPETAS |  | 0 | 14.5 | 1 | 0 | 0 | 0
PTO-0808 | MAT | OTR | AGR-005 | Cal Comun x 25kg | bol | 0.248 | 10% | 3837.96 | CONTRAPISOS Y CARPETAS |  | 0 | 14.5 | 1 | 0 | 0 | 0
PTO-0808 | MO | ALB | MO-EAYUD | AYUDANTE | j | 0.45 | 0% | 60860.5808 | CONTRAPISOS Y CARPETAS |  | 0 | 14.5 | 1 | 0 | 0 | 0
PTO-0808 | MO | ALB | MO-EESPE | ESPECIALIZADO | j | 1 | 0% | 85927.0972 | CONTRAPISOS Y CARPETAS |  | 0 | 14.5 | 1 | 0 | 0 | 0
PTO-0901 | EQ | 0 | EQ-PTO055 | Herramientas menores y consumibles - Provisión y ejecución de cemento alisado arrodilla | 0 | 1 | 0% | 23389.6738 | ESCALERAS | ESCALERAS | 0 | 1 | 1 | 0 | 0 | 0
PTO-0901 | MAT | COR | OTR-PTO093 | Carpeta cilindrada | m2 | 44.55 | 0% | 4066.3296 | ESCALERAS | ESCALERAS | 0 | 1 | 1 | 0 | 0 | 0
PTO-0901 | MO | ALB | MO-EAYUD | AYUDANTE | j | 10 | 0% | 60860.5808 | ESCALERAS | ESCALERAS | 0 | 1 | 1 | 0 | 0 | 0
PTO-0901 | MO | ALB | MO-EOFIC | OFICIAL | j | 10 | 0% | 76955.0797 | ESCALERAS | ESCALERAS | 0 | 1 | 1 | 0 | 0 | 0
PTO-0902 | EQ | 0 | EQ-PTO056 | Herramientas menores y consumibles - Provisión nariz escalera, hierro angulo 5/8 x 1/8" | 0 | 1 | 0% | 310.7237 | ESCALERAS | ESCALERAS | 0 | 1 | 1 | 0 | 0 | 0
PTO-0902 | MAT | OTR | OTR-PTO094 | PERFIL ANGULO ALAS IGUALES ESTRUCTURAL ACERO 6M X 5/8" X 1/8 | u | 0.20988 | 0% | 8951.7603 | ESCALERAS | ESCALERAS | 0 | 1 | 1 | 0 | 0 | 0
PTO-0902 | MAT | OTR | OTR-PTO095 | Esmalte sintetico | lts | 0.024691 | 0% | 12396.6942 | ESCALERAS | ESCALERAS | 0 | 1 | 1 | 0 | 0 | 0
PTO-0902 | MAT | OTR | OTR-PTO096 | Electrodos | kg | 0.061728 | 0% | 6611.5702 | ESCALERAS | ESCALERAS | 0 | 1 | 1 | 0 | 0 | 0
PTO-0902 | MO | ALB | MO-EAYUD | AYUDANTE | j | 0.12346 | 0% | 60860.5808 | ESCALERAS | ESCALERAS | 0 | 1 | 1 | 0 | 0 | 0
PTO-0902 | MO | ALB | MO-EESPE | ESPECIALIZADO | j | 0.12346 | 0% | 85927.0972 | ESCALERAS | ESCALERAS | 0 | 1 | 1 | 0 | 0 | 0
PTO-0903 | EQ | 0 | EQ-PTO057 | Herramientas menores y consumibles - Ejecución de zócalo rampante de concreto h: 10 cm | 0 | 1 | 0% | 114.2001 | ESCALERAS | ESCALERAS | 0 | 1 | 1 | 0 | 0 | 0
PTO-0903 | MAT | COR | OTR-PTO093 | Carpeta cilindrada | m2 | 0.15 | 0% | 4066.3296 | ESCALERAS | ESCALERAS | 0 | 1 | 1 | 0 | 0 | 0
PTO-0903 | MO | ALB | MO-EAYUD | AYUDANTE | j | 0.032609 | 0% | 60860.5808 | ESCALERAS | ESCALERAS | 0 | 1 | 1 | 0 | 0 | 0
PTO-0903 | MO | ALB | MO-EOFIC | OFICIAL | j | 0.065217 | 0% | 76955.0797 | ESCALERAS | ESCALERAS | 0 | 1 | 1 | 0 | 0 | 0
PTO-1001 | EQ | 0 | EQ-PTO058 | Herramientas menores y consumibles - Montaje de conductos de ventilación de baños C27 - | 0 | 1 | 0% | 20453.6081 | VENTILACIONES | VENTILACIONES | 0 | 1 | 1 | 0 | 0 | 0
PTO-1001 | MAT | OTR | MAT-CONS | Consumibles | gl | 200000 | 0% | 1 | VENTILACIONES | VENTILACIONES | 0 | 1 | 1 | 0 | 0 | 0
PTO-1001 | MO | ALB | MO-EAYUD | AYUDANTE | j | 5 | 0% | 60860.5808 | VENTILACIONES | VENTILACIONES | 0 | 1 | 1 | 0 | 0 | 0
PTO-1001 | MO | ALB | MO-EESPE | ESPECIALIZADO | j | 10 | 0% | 85927.0972 | VENTILACIONES | VENTILACIONES | 0 | 1 | 1 | 0 | 0 | 0
PTO-1002 | EQ | 0 | EQ-PTO059 | Herramientas menores y consumibles - Montaje de conductos de ventilación de parrillas C | 0 | 1 | 0% | 13472.1649 | VENTILACIONES | VENTILACIONES | 0 | 1 | 1 | 0 | 0 | 0
PTO-1002 | MAT | OTR | MAT-CONS | Consumibles | gl | 200000 | 0% | 1 | VENTILACIONES | VENTILACIONES | 0 | 1 | 1 | 0 | 0 | 0
PTO-1002 | MO | ALB | MO-EAYUD | AYUDANTE | j | 3 | 0% | 60860.5808 | VENTILACIONES | VENTILACIONES | 0 | 1 | 1 | 0 | 0 | 0
PTO-1002 | MO | ALB | MO-EESPE | ESPECIALIZADO | j | 6 | 0% | 85927.0972 | VENTILACIONES | VENTILACIONES | 0 | 1 | 1 | 0 | 0 | 0
PTO-1003 | EQ | 0 | EQ-PTO060 | Herramientas menores y consumibles - Montaje de campanas de parrillas C22 - Provisión a | 0 | 1 | 0% | 5986.0824 | VENTILACIONES | VENTILACIONES | 0 | 1 | 1 | 0 | 0 | 0
PTO-1003 | MAT | OTR | MAT-CONS | Consumibles | gl | 50000 | 0% | 1 | VENTILACIONES | VENTILACIONES | 0 | 1 | 1 | 0 | 0 | 0
PTO-1003 | MO | ALB | MO-EAYUD | AYUDANTE | j | 1.5 | 0% | 60860.5808 | VENTILACIONES | VENTILACIONES | 0 | 1 | 1 | 0 | 0 | 0
PTO-1003 | MO | ALB | MO-EESPE | ESPECIALIZADO | j | 3 | 0% | 85927.0972 | VENTILACIONES | VENTILACIONES | 0 | 1 | 1 | 0 | 0 | 0
PTO-1004 | EQ | 0 | EQ-PTO061 | Herramientas menores y consumibles - Montaje de sombreretes en chapa prepintada C25 - P | 0 | 1 | 0% | 649.0722 | VENTILACIONES | VENTILACIONES | 0 | 1 | 1 | 0 | 0 | 0
PTO-1004 | MAT | OTR | MAT-CONS | Consumibles | gl | 20000 | 0% | 1 | VENTILACIONES | VENTILACIONES | 0 | 1 | 1 | 0 | 0 | 0
PTO-1004 | MO | ALB | MO-EAYUD | AYUDANTE | j | 0.1 | 0% | 60860.5808 | VENTILACIONES | VENTILACIONES | 0 | 1 | 1 | 0 | 0 | 0
PTO-1004 | MO | ALB | MO-EESPE | ESPECIALIZADO | j | 0.2 | 0% | 85927.0972 | VENTILACIONES | VENTILACIONES | 0 | 1 | 1 | 0 | 0 | 0
PTO-1102 | EQ | 0 | EQ-EQALBA | EQUIPO DE ALBAÑILERIA, carpetas, ladrillo | 0 | 1 | 0% | 2287.1357 | PISOS | PISOS | 0 | 11.5 | 1 | 0 | 0 | 0
PTO-1102 | EQ | 0 | EQ-TROMPO | Hormigonera De 150 Litros 1hp Con Rueda Maciza | 0 | 1 | 0% | 957.2532 | PISOS | PISOS | 0 | 11.5 | 1 | 0 | 0 | 0
PTO-1102 | MAT | OTR | AGR-001 | ARENA LAVADA | m3 | 0.036 | 10% | 32399.77 | PISOS | PISOS | 0 | 11.5 | 1 | 0 | 0 | 0
PTO-1102 | MAT | OTR | AGR-004 | Cemento Portland x 50kg | Bol | 0.324 | 10% | 7809.48 | PISOS | PISOS | 0 | 11.5 | 1 | 0 | 0 | 0
PTO-1102 | MO | ALB | MO-EAYUD | AYUDANTE | j | 0.5 | 0% | 60860.5808 | PISOS | PISOS | 0 | 11.5 | 1 | 0 | 0 | 0
PTO-1102 | MO | ALB | MO-EESPE | ESPECIALIZADO | j | 1 | 0% | 85927.0972 | PISOS | PISOS | 0 | 11.5 | 1 | 0 | 0 | 0
PTO-1103 | EQ | 0 | EQ-CORTA | CORTADORA CERAMICA PROFESIONAL 1200MM (PORCELANATO HASTA 16MM) | 0 | 1 | 0% | 298.4238 | PISOS |  | 0 | 13 | 1 | 0 | 0 | 0
PTO-1103 | EQ | 0 | EQ-EQCERA | EQUIPO PARA COLOCACION DE CERAMICA | 0 | 1 | 0% | 2637.1418 | PISOS |  | 0 | 13 | 1 | 0 | 0 | 0
PTO-1103 | MAT | OTR | AGR-005 | Cal Comun x 25kg | bol | 0.4 | 20% | 3837.96 | PISOS |  | 0 | 13 | 1 | 0 | 0 | 0
PTO-1103 | MAT | OTR | OTR-025 | Trapo | u | 0.01 | 3% | 735.06 | PISOS |  | 0 | 13 | 1 | 0 | 0 | 0
PTO-1103 | MAT | OTR | OTR-046 | Disco Diamantado Aliafor Turbo Fino TRF | u | 0.004 | 5% | 20237 | PISOS |  | 0 | 13 | 1 | 0 | 0 | 0
PTO-1103 | MAT | OTR | REV-012 | Arco y cuña niveladores porcelanatos x 150 un | b | 0.04 | 5% | 44669.4215 | PISOS |  | 0 | 13 | 1 | 0 | 0 | 0
PTO-1103 | MO | ALB | MO-EESPE | ESPECIALIZADO | j | 1 | 0% | 85927.0972 | PISOS |  | 0 | 13 | 1 | 0 | 0 | 0
PTO-1103 | MO | ALB | MO-EOFIC | OFICIAL | j | 1 | 0% | 76955.0797 | PISOS |  | 0 | 13 | 1 | 0 | 0 | 0
PTO-1104 | EQ | 0 | EQ-PTO062 | Herramientas menores y consumibles - Colocación de pavimento intertrabado de H°, incluy | 0 | 1 | 0% | 212.5017 | PISOS | PISOS | 0 | 1 | 1 | 0 | 0 | 0
PTO-1104 | MAT | COR | OTR-PTO090 | BOLSON DE ARENA | m3 | 0.04023 | 0% | 32399.77 | PISOS | PISOS | 0 | 1 | 1 | 0 | 0 | 0
PTO-1104 | MO | ALB | MO-EAYUD | AYUDANTE | j | 0.08908 | 0% | 60860.5808 | PISOS | PISOS | 0 | 1 | 1 | 0 | 0 | 0
PTO-1104 | MO | ALB | MO-EESPE | ESPECIALIZADO | j | 0.045977 | 0% | 85927.0972 | PISOS | PISOS | 0 | 1 | 1 | 0 | 0 | 0
PTO-1104 | MO | ALB | MO-EMEDI | MEDIO OFICIAL | j | 0.028736 | 0% | 65493.0716 | PISOS | PISOS | 0 | 1 | 1 | 0 | 0 | 0
PTO-1104 | MO | OTR | SUB-VIBRO3 | Alquiler vibropison | j | 0.0057471 | 0% | 250000 | PISOS | PISOS | 0 | 1 | 1 | 0 | 0 | 0
PTO-1104 | MO | OTR | SUB-PTO028 | Combustible | j | 0.11494 | 0% | 1500 | PISOS | PISOS | 0 | 1 | 1 | 0 | 0 | 0
PTO-1105 | EQ | 0 | EQ-PTO023 | Herramientas y consumibles Colocación de garden block, incluye provisión y co | 0 | 1 | 0% | 212.5017 | PISOS |  | 0 | 1 | 1 | 0 | 0 | 0
PTO-1105 | MAT | COR | OTR-PTO090 | BOLSON DE ARENA | m3 | 0.04023 | 0% | 32399.77 | PISOS |  | 0 | 1 | 1 | 0 | 0 | 0
PTO-1105 | MO | ALB | MO-EAYUD | AYUDANTE | j | 0.08908 | 0% | 60860.5808 | PISOS |  | 0 | 1 | 1 | 0 | 0 | 0
PTO-1105 | MO | ALB | MO-EESPE | ESPECIALIZADO | j | 0.045977 | 0% | 85927.0972 | PISOS |  | 0 | 1 | 1 | 0 | 0 | 0
PTO-1105 | MO | ALB | MO-EMEDI | MEDIO OFICIAL | j | 0.028736 | 0% | 65493.0716 | PISOS |  | 0 | 1 | 1 | 0 | 0 | 0
PTO-1105 | MO | OTR | SUB-VIBRO3 | Alquiler vibropison | j | 0.0057471 | 0% | 250000 | PISOS |  | 0 | 1 | 1 | 0 | 0 | 0
PTO-1105 | MO | OTR | SUB-PTO028 | Combustible | j | 0.11494 | 0% | 1500 | PISOS |  | 0 | 1 | 1 | 0 | 0 | 0
PTO-1106 | EQ | 0 | EQ-PTO063 | Herramientas menores y consumibles - Provisión y colocación de relleno de piedra binder | 0 | 1 | 0% | 155.7087 | PISOS | PISOS | 0 | 1 | 1 | 0 | 0 | 0
PTO-1106 | MAT | COR | OTR-PTO089 | BOLSON DE BINDER 6/12 | gl | 0.048 | 0% | 57771 | PISOS | PISOS | 0 | 1 | 1 | 0 | 0 | 0
PTO-1106 | MO | ALB | MO-EAYUD | AYUDANTE | j | 0.125 | 0% | 60860.5808 | PISOS | PISOS | 0 | 1 | 1 | 0 | 0 | 0
PTO-1107 | EQ | 0 | EQ-PTO064 | Herramientas menores y consumibles - Colocación de baldoson granítico vereda 40 x 40 - | 0 | 1 | 0% | 295.2865 | PISOS | PISOS | 0 | 1 | 1 | 0 | 0 | 0
PTO-1107 | MAT | COR | MAT-CONS | Consumibles | gl | 1283.6325 | 0% | 1 | PISOS | PISOS | 0 | 1 | 1 | 0 | 0 | 0
PTO-1107 | MAT | COR | OTR-PTO043 | CEMENTO AVELLANEDA x 50 KG | bol | 0.086957 | 0% | 7809.48 | PISOS | PISOS | 0 | 1 | 1 | 0 | 0 | 0
PTO-1107 | MAT | COR | OTR-PTO090 | BOLSON DE ARENA | m3 | 0.033 | 0% | 32399.77 | PISOS | PISOS | 0 | 1 | 1 | 0 | 0 | 0
PTO-1107 | MAT | COR | OTR-PTO098 | CAL MILAGRO x 25 KG | bol | 0.26087 | 0% | 10936.8 | PISOS | PISOS | 0 | 1 | 1 | 0 | 0 | 0
PTO-1107 | MAT | COR | OTR-PTO099 | PASTINA PRESTIGE NIEVE X 2KG | bol | 0.28261 | 0% | 6428.7 | PISOS | PISOS | 0 | 1 | 1 | 0 | 0 | 0
PTO-1107 | MO | ALB | MO-EAYUD | AYUDANTE | j | 0.086957 | 0% | 60860.5808 | PISOS | PISOS | 0 | 1 | 1 | 0 | 0 | 0
PTO-1107 | MO | ALB | MO-EOFIC | OFICIAL | j | 0.086957 | 0% | 76955.0797 | PISOS | PISOS | 0 | 1 | 1 | 0 | 0 | 0
PTO-1108 | EQ | 0 | EQ-CORTA | CORTADORA CERAMICA PROFESIONAL 1200MM (PORCELANATO HASTA 16MM) | 0 | 1 | 0% | 298.4238 | PISOS |  | 0 | 13 | 1 | 0 | 0 | 0
PTO-1108 | EQ | 0 | EQ-EQCERA | EQUIPO PARA COLOCACION DE CERAMICA | 0 | 1 | 0% | 2637.1418 | PISOS |  | 0 | 13 | 1 | 0 | 0 | 0
PTO-1108 | MAT | OTR | AGR-005 | Cal Comun x 25kg | bol | 0.4 | 20% | 3837.96 | PISOS |  | 0 | 13 | 1 | 0 | 0 | 0
PTO-1108 | MAT | OTR | OTR-025 | Trapo | u | 0.01 | 3% | 735.06 | PISOS |  | 0 | 13 | 1 | 0 | 0 | 0
PTO-1108 | MAT | OTR | OTR-046 | Disco Diamantado Aliafor Turbo Fino TRF | u | 0.004 | 5% | 20237 | PISOS |  | 0 | 13 | 1 | 0 | 0 | 0
PTO-1108 | MAT | OTR | REV-012 | Arco y cuña niveladores porcelanatos x 150 un | b | 0.04 | 5% | 44669.4215 | PISOS |  | 0 | 13 | 1 | 0 | 0 | 0
PTO-1108 | MO | ALB | MO-EESPE | ESPECIALIZADO | j | 1 | 0% | 85927.0972 | PISOS |  | 0 | 13 | 1 | 0 | 0 | 0
PTO-1108 | MO | ALB | MO-EOFIC | OFICIAL | j | 1 | 0% | 76955.0797 | PISOS |  | 0 | 13 | 1 | 0 | 0 | 0
PTO-1109 | EQ | 0 | EQ-CORTA | CORTADORA CERAMICA PROFESIONAL 1200MM (PORCELANATO HASTA 16MM) | 0 | 1 | 0% | 298.4238 | PISOS |  | 0 | 10 | 1 | 0 | 0 | 0
PTO-1109 | EQ | 0 | EQ-EQCERA | EQUIPO PARA COLOCACION DE CERAMICA | 0 | 1 | 0% | 2637.1418 | PISOS |  | 0 | 10 | 1 | 0 | 0 | 0
PTO-1109 | MAT | OTR | AGR-005 | Cal Comun x 25kg | bol | 0.4 | 20% | 3837.96 | PISOS |  | 0 | 10 | 1 | 0 | 0 | 0
PTO-1109 | MAT | OTR | OTR-025 | Trapo | u | 0.01 | 3% | 735.06 | PISOS |  | 0 | 10 | 1 | 0 | 0 | 0
PTO-1109 | MAT | OTR | OTR-046 | Disco Diamantado Aliafor Turbo Fino TRF | u | 0.004 | 5% | 20237 | PISOS |  | 0 | 10 | 1 | 0 | 0 | 0
PTO-1109 | MAT | OTR | REV-012 | Arco y cuña niveladores porcelanatos x 150 un | b | 0.04 | 5% | 44669.4215 | PISOS |  | 0 | 10 | 1 | 0 | 0 | 0
PTO-1109 | MO | ALB | MO-EESPE | ESPECIALIZADO | j | 1 | 0% | 85927.0972 | PISOS |  | 0 | 10 | 1 | 0 | 0 | 0
PTO-1109 | MO | ALB | MO-EOFIC | OFICIAL | j | 1 | 0% | 76955.0797 | PISOS |  | 0 | 10 | 1 | 0 | 0 | 0
PTO-1110 | EQ | 0 | EQ-CORTA | CORTADORA CERAMICA PROFESIONAL 1200MM (PORCELANATO HASTA 16MM) | 0 | 1 | 0% | 298.4238 | PISOS |  | 0 | 13 | 1 | 0 | 0 | 0
PTO-1110 | EQ | 0 | EQ-EQCERA | EQUIPO PARA COLOCACION DE CERAMICA | 0 | 1 | 0% | 2637.1418 | PISOS |  | 0 | 13 | 1 | 0 | 0 | 0
PTO-1110 | MAT | OTR | AGR-005 | Cal Comun x 25kg | bol | 0.4 | 20% | 3837.96 | PISOS |  | 0 | 13 | 1 | 0 | 0 | 0
PTO-1110 | MAT | OTR | OTR-025 | Trapo | u | 0.01 | 3% | 735.06 | PISOS |  | 0 | 13 | 1 | 0 | 0 | 0
PTO-1110 | MAT | OTR | OTR-046 | Disco Diamantado Aliafor Turbo Fino TRF | u | 0.004 | 5% | 20237 | PISOS |  | 0 | 13 | 1 | 0 | 0 | 0
PTO-1110 | MAT | OTR | REV-012 | Arco y cuña niveladores porcelanatos x 150 un | b | 0.04 | 5% | 44669.4215 | PISOS |  | 0 | 13 | 1 | 0 | 0 | 0
PTO-1110 | MO | ALB | MO-EESPE | ESPECIALIZADO | j | 1 | 0% | 85927.0972 | PISOS |  | 0 | 13 | 1 | 0 | 0 | 0
PTO-1110 | MO | ALB | MO-EOFIC | OFICIAL | j | 1 | 0% | 76955.0797 | PISOS |  | 0 | 13 | 1 | 0 | 0 | 0
PTO-1111 | EQ | 0 | EQ-CORTA | CORTADORA CERAMICA PROFESIONAL 1200MM (PORCELANATO HASTA 16MM) | 0 | 1 | 0% | 298.4238 | PISOS |  | 0 | 13 | 1 | 0 | 0 | 0
PTO-1111 | EQ | 0 | EQ-EQCERA | EQUIPO PARA COLOCACION DE CERAMICA | 0 | 1 | 0% | 2637.1418 | PISOS |  | 0 | 13 | 1 | 0 | 0 | 0
PTO-1111 | MAT | OTR | AGR-005 | Cal Comun x 25kg | bol | 0.4 | 20% | 3837.96 | PISOS |  | 0 | 13 | 1 | 0 | 0 | 0
PTO-1111 | MAT | OTR | OTR-025 | Trapo | u | 0.01 | 3% | 735.06 | PISOS |  | 0 | 13 | 1 | 0 | 0 | 0
PTO-1111 | MAT | OTR | OTR-046 | Disco Diamantado Aliafor Turbo Fino TRF | u | 0.004 | 5% | 20237 | PISOS |  | 0 | 13 | 1 | 0 | 0 | 0
PTO-1111 | MAT | OTR | REV-012 | Arco y cuña niveladores porcelanatos x 150 un | b | 0.04 | 5% | 44669.4215 | PISOS |  | 0 | 13 | 1 | 0 | 0 | 0
PTO-1111 | MO | ALB | MO-EESPE | ESPECIALIZADO | j | 1 | 0% | 85927.0972 | PISOS |  | 0 | 13 | 1 | 0 | 0 | 0
PTO-1111 | MO | ALB | MO-EOFIC | OFICIAL | j | 1 | 0% | 76955.0797 | PISOS |  | 0 | 13 | 1 | 0 | 0 | 0
PTO-1201 | EQ | 0 | EQ-ANDAM0 | ANDAMIO TUBULAR DE UNO A TRES CUERPOS | 0 | 0.5 | 0% | 571.1795 | ZÓCALOS | ZÓCALOS | 0 | 28 | 1 | 0 | 0 | 0
PTO-1201 | EQ | 0 | EQ-EQALBA | EQUIPO DE ALBAÑILERIA, carpetas, ladrillo | 0 | 1 | 0% | 2287.1357 | ZÓCALOS | ZÓCALOS | 0 | 28 | 1 | 0 | 0 | 0
PTO-1201 | EQ | 0 | EQ-TROMPO | Hormigonera De 150 Litros 1hp Con Rueda Maciza | 0 | 1 | 0% | 957.2532 | ZÓCALOS | ZÓCALOS | 0 | 28 | 1 | 0 | 0 | 0
PTO-1201 | MAT | OTR | AGR-001 | ARENA LAVADA | m3 | 0.006 | 10% | 32399.77 | ZÓCALOS | ZÓCALOS | 0 | 28 | 1 | 0 | 0 | 0
PTO-1201 | MAT | OTR | AGR-004 | Cemento Portland x 50kg | Bol | 0.054 | 10% | 7809.48 | ZÓCALOS | ZÓCALOS | 0 | 28 | 1 | 0 | 0 | 0
PTO-1201 | MAT | OTR | AIS-001 | Aditivo Hidrofugo en pasta - Ceresita x 1kg | kg | 0.1 | 5% | 1256.128 | ZÓCALOS | ZÓCALOS | 0 | 28 | 1 | 0 | 0 | 0
PTO-1201 | MO | ALB | MO-EAYUD | AYUDANTE | j | 0.4 | 0% | 60860.5808 | ZÓCALOS | ZÓCALOS | 0 | 28 | 1 | 0 | 0 | 0
PTO-1201 | MO | ALB | MO-EESPE | ESPECIALIZADO | j | 1 | 0% | 85927.0972 | ZÓCALOS | ZÓCALOS | 0 | 28 | 1 | 0 | 0 | 0
PTO-1202 | EQ | 0 | EQ-PTO065 | Herramientas menores y consumibles - Provisión y colocación de zócalo de MDF prepintado | 0 | 1 | 0% | 100.4433 | ZÓCALOS | ZÓCALOS | 0 | 1 | 1 | 0 | 0 | 0
PTO-1202 | MAT | OTR | OTR-PTO077 | Sellador / Silicona (rinde 5 mts) | u | 0.2 | 0% | 25454.5455 | ZÓCALOS | ZÓCALOS | 0 | 1 | 1 | 0 | 0 | 0
PTO-1202 | MAT | OTR | OTR-PTO100 | Zocalo 5,6cm Madera Mdf Redondeado Prepintado Blanco Pz-56l | ml | 1 | 0% | 2000 | ZÓCALOS | ZÓCALOS | 0 | 1 | 1 | 0 | 0 | 0
PTO-1202 | MO | ALB | MO-EOFIC | OFICIAL | j | 0.041534 | 0% | 76955.0797 | ZÓCALOS | ZÓCALOS | 0 | 1 | 1 | 0 | 0 | 0
PTO-1203 | EQ | 0 | EQ-CORTA | CORTADORA CERAMICA PROFESIONAL 1200MM (PORCELANATO HASTA 16MM) | 0 | 1 | 0% | 298.4238 | ZÓCALOS |  | 0 | 30 | 1 | 0 | 0 | 0
PTO-1203 | EQ | 0 | EQ-EQCERA | EQUIPO PARA COLOCACION DE CERAMICA | 0 | 1 | 0% | 2637.1418 | ZÓCALOS |  | 0 | 30 | 1 | 0 | 0 | 0
PTO-1203 | MAT | OTR | AGR-005 | Cal Comun x 25kg | bol | 0.08 | 20% | 3837.96 | ZÓCALOS |  | 0 | 30 | 1 | 0 | 0 | 0
PTO-1203 | MAT | OTR | OTR-025 | Trapo | u | 0.01 | 3% | 735.06 | ZÓCALOS |  | 0 | 30 | 1 | 0 | 0 | 0
PTO-1203 | MAT | OTR | OTR-046 | Disco Diamantado Aliafor Turbo Fino TRF | u | 0.001 | 5% | 20237 | ZÓCALOS |  | 0 | 30 | 1 | 0 | 0 | 0
PTO-1203 | MO | ALB | MO-EESPE | ESPECIALIZADO | j | 1 | 0% | 85927.0972 | ZÓCALOS |  | 0 | 30 | 1 | 0 | 0 | 0
PTO-1203 | MO | ALB | MO-EOFIC | OFICIAL | j | 1 | 0% | 76955.0797 | ZÓCALOS |  | 0 | 30 | 1 | 0 | 0 | 0
PTO-1301 | EQ | 0 | EQ-CORTA | CORTADORA CERAMICA PROFESIONAL 1200MM (PORCELANATO HASTA 16MM) | 0 | 1 | 0% | 298.4238 | REVESTIMIENTOS |  | 0 | 10 | 1 | 0 | 0 | 0
PTO-1301 | EQ | 0 | EQ-EQCERA | EQUIPO PARA COLOCACION DE CERAMICA | 0 | 1 | 0% | 2637.1418 | REVESTIMIENTOS |  | 0 | 10 | 1 | 0 | 0 | 0
PTO-1301 | MAT | OTR | AGR-005 | Cal Comun x 25kg | bol | 0.4 | 20% | 3837.96 | REVESTIMIENTOS |  | 0 | 10 | 1 | 0 | 0 | 0
PTO-1301 | MAT | OTR | OTR-025 | Trapo | u | 0.01 | 3% | 735.06 | REVESTIMIENTOS |  | 0 | 10 | 1 | 0 | 0 | 0
PTO-1301 | MAT | OTR | OTR-046 | Disco Diamantado Aliafor Turbo Fino TRF | u | 0.004 | 5% | 20237 | REVESTIMIENTOS |  | 0 | 10 | 1 | 0 | 0 | 0
PTO-1301 | MAT | OTR | REV-012 | Arco y cuña niveladores porcelanatos x 150 un | b | 0.04 | 5% | 44669.4215 | REVESTIMIENTOS |  | 0 | 10 | 1 | 0 | 0 | 0
PTO-1301 | MO | ALB | MO-EESPE | ESPECIALIZADO | j | 1 | 0% | 85927.0972 | REVESTIMIENTOS |  | 0 | 10 | 1 | 0 | 0 | 0
PTO-1301 | MO | ALB | MO-EOFIC | OFICIAL | j | 1 | 0% | 76955.0797 | REVESTIMIENTOS |  | 0 | 10 | 1 | 0 | 0 | 0
PTO-1302 | EQ | 0 | EQ-CORTA | CORTADORA CERAMICA PROFESIONAL 1200MM (PORCELANATO HASTA 16MM) | 0 | 1 | 0% | 298.4238 | REVESTIMIENTOS |  | 0 | 10 | 1 | 0 | 0 | 0
PTO-1302 | EQ | 0 | EQ-EQCERA | EQUIPO PARA COLOCACION DE CERAMICA | 0 | 1 | 0% | 2637.1418 | REVESTIMIENTOS |  | 0 | 10 | 1 | 0 | 0 | 0
PTO-1302 | MAT | OTR | AGR-005 | Cal Comun x 25kg | bol | 0.4 | 20% | 3837.96 | REVESTIMIENTOS |  | 0 | 10 | 1 | 0 | 0 | 0
PTO-1302 | MAT | OTR | OTR-025 | Trapo | u | 0.01 | 3% | 735.06 | REVESTIMIENTOS |  | 0 | 10 | 1 | 0 | 0 | 0
PTO-1302 | MAT | OTR | OTR-046 | Disco Diamantado Aliafor Turbo Fino TRF | u | 0.004 | 5% | 20237 | REVESTIMIENTOS |  | 0 | 10 | 1 | 0 | 0 | 0
PTO-1302 | MAT | OTR | REV-012 | Arco y cuña niveladores porcelanatos x 150 un | b | 0.04 | 5% | 44669.4215 | REVESTIMIENTOS |  | 0 | 10 | 1 | 0 | 0 | 0
PTO-1302 | MO | ALB | MO-EESPE | ESPECIALIZADO | j | 1 | 0% | 85927.0972 | REVESTIMIENTOS |  | 0 | 10 | 1 | 0 | 0 | 0
PTO-1302 | MO | ALB | MO-EOFIC | OFICIAL | j | 1 | 0% | 76955.0797 | REVESTIMIENTOS |  | 0 | 10 | 1 | 0 | 0 | 0
PTO-1303 | EQ | 0 | EQ-PTO066 | Herramientas menores y consumibles - Colocación de listones refractarios en parrillas - | 0 | 1 | 0% | 1030.8586 | REVESTIMIENTOS | REVESTIMIENTOS | 0 | 1 | 1 | 0 | 0 | 0
PTO-1303 | MAT | COR | OTR-PTO101 | WEBER REFRACTARIO X 10KG (rend. 0,5 m2) | bol | 2 | 0% | 16594.68 | REVESTIMIENTOS | REVESTIMIENTOS | 0 | 1 | 1 | 0 | 0 | 0
PTO-1303 | MAT | OTR | MAT-CONS | Consumibles | gl | 3318.936 | 0% | 1 | REVESTIMIENTOS | REVESTIMIENTOS | 0 | 1 | 1 | 0 | 0 | 0
PTO-1303 | MO | ALB | MO-EAYUD | AYUDANTE | j | 0.15 | 0% | 60860.5808 | REVESTIMIENTOS | REVESTIMIENTOS | 0 | 1 | 1 | 0 | 0 | 0
PTO-1303 | MO | ALB | MO-EOFIC | OFICIAL | j | 0.3 | 0% | 76955.0797 | REVESTIMIENTOS | REVESTIMIENTOS | 0 | 1 | 1 | 0 | 0 | 0
PTO-1401 | EQ | 0 | EQ-PTO067 | Herramientas menores y consumibles - Aplicado de yeso | 0 | 1 | 0% | 261.9518 | REVOQUES FINOS Y CIELORRASOS | REVOQUES FINOS Y CIELORRASOS | 0 | 1 | 1 | 0 | 0 | 0
PTO-1401 | MAT | COR | OTR-PTO078 | Yeso Knauf MP 40/75 Proyectable x 25 kg - (17 kg/m2) | bol | 0.71522 | 0% | 6965.28 | REVOQUES FINOS Y CIELORRASOS | REVOQUES FINOS Y CIELORRASOS | 0 | 1 | 1 | 0 | 0 | 0
PTO-1401 | MAT | COR | OTR-PTO102 | PA-MAX PUENTE DE ADHERENCIA 20LT (150 m2/tac) - Contemplo el 100% de los m2 | tac | 0.0065217 | 0% | 127350 | REVOQUES FINOS Y CIELORRASOS | REVOQUES FINOS Y CIELORRASOS | 0 | 1 | 1 | 0 | 0 | 0
PTO-1401 | MO | OTR | SUB-PTO025 | M.Obra | j | 1 | 0% | 11651.2183 | REVOQUES FINOS Y CIELORRASOS | REVOQUES FINOS Y CIELORRASOS | 0 | 1 | 1 | 0 | 0 | 0
PTO-1402 | MO | OTR | SUB-PTO030 | MO Buña en yeso aplicado [SUBCONTRATOS] | j | 1 | 0% | 12499.4732 | REVOQUES FINOS Y CIELORRASOS | REVOQUES FINOS Y CIELORRASOS | 0 | 1 | 1 | 0 | 0 | 0
PTO-1403 | EQ | 0 | EQ-ESCALE | ESCALERA GLOSS ALUMINIO ARTICULADA 4 X 4 ESCALONES HASTA 150KG | 0 | 1 | 0% | 140.1981 | REVOQUES FINOS Y CIELORRASOS | REVOQUES FINOS Y CIELORRASOS | 0 | 9.5 | 1 | 0 | 0 | 0
PTO-1403 | EQ | 0 | EQ-PTO024 | EQUIPO DE CONSTRUCCION EN SECO | 0 | 1 | 0% | 2365.2381 | REVOQUES FINOS Y CIELORRASOS | REVOQUES FINOS Y CIELORRASOS | 0 | 9.5 | 1 | 0 | 0 | 0
PTO-1403 | MAT | OTR | DUR-003 | Solera 35mm x 2.60m | u | 0.50769 | 10% | 2147.85 | REVOQUES FINOS Y CIELORRASOS | REVOQUES FINOS Y CIELORRASOS | 0 | 9.5 | 1 | 0 | 0 | 0
PTO-1403 | MAT | OTR | DUR-004 | Montante 34mm x 2.60m | u | 1.2308 | 10% | 2468.66 | REVOQUES FINOS Y CIELORRASOS | REVOQUES FINOS Y CIELORRASOS | 0 | 9.5 | 1 | 0 | 0 | 0
PTO-1403 | MAT | OTR | DUR-005 | Masilla x 32kg | u | 0.028125 | 5% | 26872.02 | REVOQUES FINOS Y CIELORRASOS | REVOQUES FINOS Y CIELORRASOS | 0 | 9.5 | 1 | 0 | 0 | 0
PTO-1403 | MAT | OTR | OTR-007 | Tornillo T1 - Aguja | u | 16 | 5% | 32.7072 | REVOQUES FINOS Y CIELORRASOS | REVOQUES FINOS Y CIELORRASOS | 0 | 9.5 | 1 | 0 | 0 | 0
PTO-1403 | MAT | OTR | OTR-008 | Tornillo T2 - Aguja | u | 18 | 5% | 17.1963 | REVOQUES FINOS Y CIELORRASOS | REVOQUES FINOS Y CIELORRASOS | 0 | 9.5 | 1 | 0 | 0 | 0
PTO-1403 | MAT | OTR | OTR-010 | Fijacion completa del 8 | u | 6 | 5% | 65.919 | REVOQUES FINOS Y CIELORRASOS | REVOQUES FINOS Y CIELORRASOS | 0 | 9.5 | 1 | 0 | 0 | 0
PTO-1403 | MAT | OTR | OTR-011 | Cinta Entramada - 90m | u | 0.018333 | 5% | 4042.71 | REVOQUES FINOS Y CIELORRASOS | REVOQUES FINOS Y CIELORRASOS | 0 | 9.5 | 1 | 0 | 0 | 0
PTO-1403 | MAT | OTR | REV-006 | Placa Roca de Yeso 1220 x 2440 - 12.5mm - STD | u | 0.36 | 10% | 10022.96 | REVOQUES FINOS Y CIELORRASOS | REVOQUES FINOS Y CIELORRASOS | 0 | 9.5 | 1 | 0 | 0 | 0
PTO-1403 | MO | ALB | MO-EMEDI | MEDIO OFICIAL | j | 1 | 0% | 65493.0716 | REVOQUES FINOS Y CIELORRASOS | REVOQUES FINOS Y CIELORRASOS | 0 | 9.5 | 1 | 0 | 0 | 0
PTO-1403 | MO | ALB | MO-EESPE | ESPECIALIZADO | j | 1 | 0% | 85927.0972 | REVOQUES FINOS Y CIELORRASOS | REVOQUES FINOS Y CIELORRASOS | 0 | 9.5 | 1 | 0 | 0 | 0
PTO-1404 | EQ | 0 | EQ-ESCALE | ESCALERA GLOSS ALUMINIO ARTICULADA 4 X 4 ESCALONES HASTA 150KG | 0 | 1 | 0% | 140.1981 | REVOQUES FINOS Y CIELORRASOS | REVOQUES FINOS Y CIELORRASOS | 0 | 9.5 | 1 | 0 | 0 | 0
PTO-1404 | EQ | 0 | EQ-PTO024 | EQUIPO DE CONSTRUCCION EN SECO | 0 | 1 | 0% | 2365.2381 | REVOQUES FINOS Y CIELORRASOS | REVOQUES FINOS Y CIELORRASOS | 0 | 9.5 | 1 | 0 | 0 | 0
PTO-1404 | MAT | OTR | DUR-001 | Solera 70mm x 2.60m | u | 0.50769 | 10% | 2932.93 | REVOQUES FINOS Y CIELORRASOS | REVOQUES FINOS Y CIELORRASOS | 0 | 9.5 | 1 | 0 | 0 | 0
PTO-1404 | MAT | OTR | DUR-002 | Montante 69mm x 2.60m | u | 1.2308 | 10% | 3295.47 | REVOQUES FINOS Y CIELORRASOS | REVOQUES FINOS Y CIELORRASOS | 0 | 9.5 | 1 | 0 | 0 | 0
PTO-1404 | MAT | OTR | DUR-005 | Masilla x 32kg | u | 0.028125 | 5% | 26872.02 | REVOQUES FINOS Y CIELORRASOS | REVOQUES FINOS Y CIELORRASOS | 0 | 9.5 | 1 | 0 | 0 | 0
PTO-1404 | MAT | OTR | OTR-007 | Tornillo T1 - Aguja | u | 16 | 5% | 32.7072 | REVOQUES FINOS Y CIELORRASOS | REVOQUES FINOS Y CIELORRASOS | 0 | 9.5 | 1 | 0 | 0 | 0
PTO-1404 | MAT | OTR | OTR-008 | Tornillo T2 - Aguja | u | 18 | 5% | 17.1963 | REVOQUES FINOS Y CIELORRASOS | REVOQUES FINOS Y CIELORRASOS | 0 | 9.5 | 1 | 0 | 0 | 0
PTO-1404 | MAT | OTR | OTR-010 | Fijacion completa del 8 | u | 6 | 5% | 65.919 | REVOQUES FINOS Y CIELORRASOS | REVOQUES FINOS Y CIELORRASOS | 0 | 9.5 | 1 | 0 | 0 | 0
PTO-1404 | MAT | OTR | OTR-011 | Cinta Entramada - 90m | u | 0.018333 | 5% | 4042.71 | REVOQUES FINOS Y CIELORRASOS | REVOQUES FINOS Y CIELORRASOS | 0 | 9.5 | 1 | 0 | 0 | 0
PTO-1404 | MAT | OTR | REV-007 | Placa Roca de Yeso 1220 x 2440 - 12.5mm - RH | u | 0.36 | 10% | 16160.1 | REVOQUES FINOS Y CIELORRASOS | REVOQUES FINOS Y CIELORRASOS | 0 | 9.5 | 1 | 0 | 0 | 0
PTO-1404 | MO | ALB | MO-EMEDI | MEDIO OFICIAL | j | 1 | 0% | 65493.0716 | REVOQUES FINOS Y CIELORRASOS | REVOQUES FINOS Y CIELORRASOS | 0 | 9.5 | 1 | 0 | 0 | 0
PTO-1404 | MO | ALB | MO-EESPE | ESPECIALIZADO | j | 1 | 0% | 85927.0972 | REVOQUES FINOS Y CIELORRASOS | REVOQUES FINOS Y CIELORRASOS | 0 | 9.5 | 1 | 0 | 0 | 0
PTO-1405 | EQ | 0 | EQ-ESCALE | ESCALERA GLOSS ALUMINIO ARTICULADA 4 X 4 ESCALONES HASTA 150KG | 0 | 1 | 0% | 140.1981 | REVOQUES FINOS Y CIELORRASOS | REVOQUES FINOS Y CIELORRASOS | 0 | 15 | 1 | 0 | 0 | 0
PTO-1405 | EQ | 0 | EQ-PTO024 | EQUIPO DE CONSTRUCCION EN SECO | 0 | 1 | 0% | 2365.2381 | REVOQUES FINOS Y CIELORRASOS | REVOQUES FINOS Y CIELORRASOS | 0 | 15 | 1 | 0 | 0 | 0
PTO-1405 | MAT | OTR | OTR-008 | Tornillo T2 - Aguja | u | 3 | 5% | 17.1963 | REVOQUES FINOS Y CIELORRASOS | REVOQUES FINOS Y CIELORRASOS | 0 | 15 | 1 | 0 | 0 | 0
PTO-1405 | MAT | OTR | OTR-014 | Buña Z x 2.60m | u | 0.39 | 10% | 2351.29 | REVOQUES FINOS Y CIELORRASOS | REVOQUES FINOS Y CIELORRASOS | 0 | 15 | 1 | 0 | 0 | 0
PTO-1405 | MO | ALB | MO-EESPE | ESPECIALIZADO | j | 1 | 0% | 85927.0972 | REVOQUES FINOS Y CIELORRASOS | REVOQUES FINOS Y CIELORRASOS | 0 | 15 | 1 | 0 | 0 | 0
PTO-1406 | EQ | 0 | EQ-PTO069 | Herramientas menores y consumibles - Cantonera / Cajón | 0 | 1 | 0% | 167.0291 | REVOQUES FINOS Y CIELORRASOS |  | 0 | 15 | 1 | 0 | 0 | 0
PTO-1407 | EQ | 0 | EQ-PTO070 | Herramientas menores y consumibles - Hormigon visto, maquillaje | 0 | 1 | 0% | 59.1593 | REVOQUES FINOS Y CIELORRASOS | REVOQUES FINOS Y CIELORRASOS | 0 | 1 | 1 | 0 | 0 | 0
PTO-1407 | MAT | COR | OTR-PTO015 | Materiales varios | gl | 533.049 | 0% | 1 | REVOQUES FINOS Y CIELORRASOS | REVOQUES FINOS Y CIELORRASOS | 0 | 1 | 1 | 0 | 0 | 0
PTO-1407 | MAT | OTR | OTR-PTO015 | Materiales varios | gl | 533.049 | 0% | 1 | REVOQUES FINOS Y CIELORRASOS | REVOQUES FINOS Y CIELORRASOS | 0 | 1 | 1 | 0 | 0 | 0
PTO-1407 | MO | ALB | MO-EAYUD | AYUDANTE | j | 0.027719 | 0% | 60860.5808 | REVOQUES FINOS Y CIELORRASOS | REVOQUES FINOS Y CIELORRASOS | 0 | 1 | 1 | 0 | 0 | 0
PTO-1407 | MO | ALB | MO-EESPE | ESPECIALIZADO | j | 0.013859 | 0% | 85927.0972 | REVOQUES FINOS Y CIELORRASOS | REVOQUES FINOS Y CIELORRASOS | 0 | 1 | 1 | 0 | 0 | 0
PTO-1501 | EQ | 0 | EQ-PTO025 | [EQ] Latex exterior mate en paredes, color bco., sin enduido, a mas de 3 m de altura - Medianeras | 0 | 1 | 0% | 234.4423 | PINTURA |  | 0 | 1 | 1 | 0 | 0 | 0
PTO-1501 | MAT | OTR | OTR-PTO103 | [Materiales] Latex exterior mate en paredes, color bco., sin enduido, a mas de 3 m de altura - Medianeras | m2 | 1 | 0% | 1824.9263 | PINTURA |  | 0 | 1 | 1 | 0 | 0 | 0
PTO-1501 | MO | OTR | SUB-PTO031 | [MO] Latex exterior mate en paredes, color bco., sin enduido, a mas de 3 m de altura - Medianeras | j | 1 | 0% | 14504.1295 | PINTURA |  | 0 | 1 | 1 | 0 | 0 | 0
PTO-1502 | EQ | 0 | EQ-EQUIPI | EQUIPO PARA PINTAR | 0 | 1 | 0% | 1723.626 | PINTURA |  | 0 | 20 | 1 | 0 | 0 | 0
PTO-1502 | EQ | 0 | EQ-PTO026 | ESCALERA MADERA PINTOR 8 ESCALONES | 0 | 1 | 0% | 200.2531 | PINTURA |  | 0 | 20 | 1 | 0 | 0 | 0
PTO-1502 | MAT | OTR | OTR-021 | Fijador al agua x 20 lts | b | 0.004 | 5% | 30467.49 | PINTURA |  | 0 | 20 | 1 | 0 | 0 | 0
PTO-1502 | MAT | OTR | OTR-023 | Lija 180 al agua x 10u | u | 0.015 | 5% | 5661.4 | PINTURA |  | 0 | 20 | 1 | 0 | 0 | 0
PTO-1502 | MAT | OTR | OTR-024 | Cinta de Papel 36 mm x 40m | u | 0.05 | 10% | 3293.01 | PINTURA |  | 0 | 20 | 1 | 0 | 0 | 0
PTO-1502 | MAT | OTR | OTR-025 | Trapo | u | 0.03 | 5% | 735.06 | PINTURA |  | 0 | 20 | 1 | 0 | 0 | 0
PTO-1502 | MAT | OTR | OTR-026 | Rodillo de lana pelo corto antigota N°22 - El Galgo | u | 0.005 | 5% | 6678.36 | PINTURA |  | 0 | 20 | 1 | 0 | 0 | 0
PTO-1502 | MAT | OTR | OTR-028 | Pincel N° 20 - El Galgo | u | 0.005 | 5% | 5282.24 | PINTURA |  | 0 | 20 | 1 | 0 | 0 | 0
PTO-1502 | MAT | OTR | OTR-029 | Rollo de cartón corrugado 0,90 x 25 mts | u | 0.01 | 5% | 7427.6 | PINTURA |  | 0 | 20 | 1 | 0 | 0 | 0
PTO-1502 | MAT | OTR | PIN-001 | Latex Loxon Interior Sherwin Williams Mate Bco x 20lts | B | 0.0125 | 10% | 120622.23 | PINTURA |  | 0 | 20 | 1 | 0 | 0 | 0
PTO-1502 | MAT | OTR | PIN-007 | Enduido Interior x 20lts | B | 0.002 | 10% | 18735.77 | PINTURA |  | 0 | 20 | 1 | 0 | 0 | 0
PTO-1502 | MAT | OTR | REV-001 | Yeso Tuyango x 30kg | b | 0.001 | 5% | 9639 | PINTURA |  | 0 | 20 | 1 | 0 | 0 | 0
PTO-1502 | MO | ALB | MO-EESPE | ESPECIALIZADO | j | 1 | 0% | 85927.0972 | PINTURA |  | 0 | 20 | 1 | 0 | 0 | 0
PTO-1503 | EQ | 0 | EQ-EQUIPI | EQUIPO PARA PINTAR | 0 | 2 | 0% | 1723.626 | PINTURA | PINTURA | 0 | 22 | 1 | 0 | 0 | 0
PTO-1503 | EQ | 0 | EQ-PTO026 | ESCALERA MADERA PINTOR 8 ESCALONES | 0 | 2 | 0% | 200.2531 | PINTURA | PINTURA | 0 | 22 | 1 | 0 | 0 | 0
PTO-1503 | MAT | OTR | OTR-021 | Fijador al agua x 20 lts | b | 0.004 | 5% | 30467.49 | PINTURA | PINTURA | 0 | 22 | 1 | 0 | 0 | 0
PTO-1503 | MAT | OTR | OTR-023 | Lija 180 al agua x 10u | u | 0.025 | 5% | 5661.4 | PINTURA | PINTURA | 0 | 22 | 1 | 0 | 0 | 0
PTO-1503 | MAT | OTR | OTR-024 | Cinta de Papel 36 mm x 40m | u | 0.05 | 10% | 3293.01 | PINTURA | PINTURA | 0 | 22 | 1 | 0 | 0 | 0
PTO-1503 | MAT | OTR | OTR-025 | Trapo | u | 0.03 | 5% | 735.06 | PINTURA | PINTURA | 0 | 22 | 1 | 0 | 0 | 0
PTO-1503 | MAT | OTR | OTR-026 | Rodillo de lana pelo corto antigota N°22 - El Galgo | u | 0.005 | 5% | 6678.36 | PINTURA | PINTURA | 0 | 22 | 1 | 0 | 0 | 0
PTO-1503 | MAT | OTR | OTR-028 | Pincel N° 20 - El Galgo | u | 0.005 | 5% | 5282.24 | PINTURA | PINTURA | 0 | 22 | 1 | 0 | 0 | 0
PTO-1503 | MAT | OTR | OTR-029 | Rollo de cartón corrugado 0,90 x 25 mts | u | 0.01 | 5% | 7427.6 | PINTURA | PINTURA | 0 | 22 | 1 | 0 | 0 | 0
PTO-1503 | MAT | OTR | PIN-001 | Latex Loxon Interior Sherwin Williams Mate Bco x 20lts | B | 0.0125 | 10% | 120622.23 | PINTURA | PINTURA | 0 | 22 | 1 | 0 | 0 | 0
PTO-1503 | MAT | OTR | PIN-007 | Enduido Interior x 20lts | B | 0.03 | 10% | 18735.77 | PINTURA | PINTURA | 0 | 22 | 1 | 0 | 0 | 0
PTO-1503 | MAT | OTR | REV-001 | Yeso Tuyango x 30kg | b | 0.0025 | 5% | 9639 | PINTURA | PINTURA | 0 | 22 | 1 | 0 | 0 | 0
PTO-1503 | MO | ALB | MO-EMEDI | MEDIO OFICIAL | j | 1.25 | 0% | 65493.0716 | PINTURA | PINTURA | 0 | 22 | 1 | 0 | 0 | 0
PTO-1503 | MO | ALB | MO-EESPE | ESPECIALIZADO | j | 1 | 0% | 85927.0972 | PINTURA | PINTURA | 0 | 22 | 1 | 0 | 0 | 0
PTO-1504 | EQ | 0 | EQ-EQUIPI | EQUIPO PARA PINTAR | 0 | 1 | 0% | 1723.626 | PINTURA | PINTURA | 0 | 25 | 1 | 0 | 0 | 0
PTO-1504 | EQ | 0 | EQ-PTO026 | ESCALERA MADERA PINTOR 8 ESCALONES | 0 | 1 | 0% | 200.2531 | PINTURA | PINTURA | 0 | 25 | 1 | 0 | 0 | 0
PTO-1504 | MAT | OTR | OTR-021 | Fijador al agua x 20 lts | b | 0.004 | 5% | 30467.49 | PINTURA | PINTURA | 0 | 25 | 1 | 0 | 0 | 0
PTO-1504 | MAT | OTR | OTR-024 | Cinta de Papel 36 mm x 40m | u | 0.05 | 10% | 3293.01 | PINTURA | PINTURA | 0 | 25 | 1 | 0 | 0 | 0
PTO-1504 | MAT | OTR | OTR-025 | Trapo | u | 0.03 | 5% | 735.06 | PINTURA | PINTURA | 0 | 25 | 1 | 0 | 0 | 0
PTO-1504 | MAT | OTR | OTR-026 | Rodillo de lana pelo corto antigota N°22 - El Galgo | u | 0.005 | 5% | 6678.36 | PINTURA | PINTURA | 0 | 25 | 1 | 0 | 0 | 0
PTO-1504 | MAT | OTR | OTR-028 | Pincel N° 20 - El Galgo | u | 0.005 | 5% | 5282.24 | PINTURA | PINTURA | 0 | 25 | 1 | 0 | 0 | 0
PTO-1504 | MAT | OTR | OTR-029 | Rollo de cartón corrugado 0,90 x 25 mts | u | 0.01 | 5% | 7427.6 | PINTURA | PINTURA | 0 | 25 | 1 | 0 | 0 | 0
PTO-1504 | MAT | OTR | PIN-001 | Latex Loxon Interior Sherwin Williams Mate Bco x 20lts | B | 0.0125 | 10% | 120622.23 | PINTURA | PINTURA | 0 | 25 | 1 | 0 | 0 | 0
PTO-1504 | MAT | OTR | REV-001 | Yeso Tuyango x 30kg | b | 0.001 | 5% | 9639 | PINTURA | PINTURA | 0 | 25 | 1 | 0 | 0 | 0
PTO-1504 | MO | ALB | MO-EESPE | ESPECIALIZADO | j | 1 | 0% | 85927.0972 | PINTURA | PINTURA | 0 | 25 | 1 | 0 | 0 | 0
PTO-1505 | EQ | 0 | EQ-EQUIPI | EQUIPO PARA PINTAR | 0 | 1 | 0% | 1723.626 | PINTURA |  | 0 | 20 | 1 | 0 | 0 | 0
PTO-1505 | EQ | 0 | EQ-PTO026 | ESCALERA MADERA PINTOR 8 ESCALONES | 0 | 1 | 0% | 200.2531 | PINTURA |  | 0 | 20 | 1 | 0 | 0 | 0
PTO-1505 | MAT | OTR | OTR-021 | Fijador al agua x 20 lts | b | 0.004 | 5% | 30467.49 | PINTURA |  | 0 | 20 | 1 | 0 | 0 | 0
PTO-1505 | MAT | OTR | OTR-023 | Lija 180 al agua x 10u | u | 0.015 | 5% | 5661.4 | PINTURA |  | 0 | 20 | 1 | 0 | 0 | 0
PTO-1505 | MAT | OTR | OTR-024 | Cinta de Papel 36 mm x 40m | u | 0.05 | 10% | 3293.01 | PINTURA |  | 0 | 20 | 1 | 0 | 0 | 0
PTO-1505 | MAT | OTR | OTR-025 | Trapo | u | 0.03 | 5% | 735.06 | PINTURA |  | 0 | 20 | 1 | 0 | 0 | 0
PTO-1505 | MAT | OTR | OTR-026 | Rodillo de lana pelo corto antigota N°22 - El Galgo | u | 0.005 | 5% | 6678.36 | PINTURA |  | 0 | 20 | 1 | 0 | 0 | 0
PTO-1505 | MAT | OTR | OTR-028 | Pincel N° 20 - El Galgo | u | 0.005 | 5% | 5282.24 | PINTURA |  | 0 | 20 | 1 | 0 | 0 | 0
PTO-1505 | MAT | OTR | OTR-029 | Rollo de cartón corrugado 0,90 x 25 mts | u | 0.01 | 5% | 7427.6 | PINTURA |  | 0 | 20 | 1 | 0 | 0 | 0
PTO-1505 | MAT | OTR | PIN-001 | Latex Loxon Interior Sherwin Williams Mate Bco x 20lts | B | 0.0125 | 10% | 120622.23 | PINTURA |  | 0 | 20 | 1 | 0 | 0 | 0
PTO-1505 | MAT | OTR | PIN-007 | Enduido Interior x 20lts | B | 0.002 | 10% | 18735.77 | PINTURA |  | 0 | 20 | 1 | 0 | 0 | 0
PTO-1505 | MAT | OTR | REV-001 | Yeso Tuyango x 30kg | b | 0.001 | 5% | 9639 | PINTURA |  | 0 | 20 | 1 | 0 | 0 | 0
PTO-1505 | MO | ALB | MO-EESPE | ESPECIALIZADO | j | 1 | 0% | 85927.0972 | PINTURA |  | 0 | 20 | 1 | 0 | 0 | 0
PTO-1506 | EQ | 0 | EQ-ANDAM0 | ANDAMIO TUBULAR DE UNO A TRES CUERPOS | 0 | 1 | 0% | 571.1795 | PINTURA | PINTURA | 0 | 17.5 | 1 | 0 | 0 | 0
PTO-1506 | EQ | 0 | EQ-EQUIPI | EQUIPO PARA PINTAR | 0 | 2 | 0% | 1723.626 | PINTURA | PINTURA | 0 | 17.5 | 1 | 0 | 0 | 0
PTO-1506 | EQ | 0 | EQ-PTO026 | ESCALERA MADERA PINTOR 8 ESCALONES | 0 | 1 | 0% | 200.2531 | PINTURA | PINTURA | 0 | 17.5 | 1 | 0 | 0 | 0
PTO-1506 | MAT | OTR | OTR-021 | Fijador al agua x 20 lts | b | 0.004 | 5% | 30467.49 | PINTURA | PINTURA | 0 | 17.5 | 1 | 0 | 0 | 0
PTO-1506 | MAT | OTR | OTR-023 | Lija 180 al agua x 10u | u | 0.025 | 5% | 5661.4 | PINTURA | PINTURA | 0 | 17.5 | 1 | 0 | 0 | 0
PTO-1506 | MAT | OTR | OTR-024 | Cinta de Papel 36 mm x 40m | u | 0.05 | 10% | 3293.01 | PINTURA | PINTURA | 0 | 17.5 | 1 | 0 | 0 | 0
PTO-1506 | MAT | OTR | OTR-025 | Trapo | u | 0.03 | 5% | 735.06 | PINTURA | PINTURA | 0 | 17.5 | 1 | 0 | 0 | 0
PTO-1506 | MAT | OTR | OTR-026 | Rodillo de lana pelo corto antigota N°22 - El Galgo | u | 0.005 | 5% | 6678.36 | PINTURA | PINTURA | 0 | 17.5 | 1 | 0 | 0 | 0
PTO-1506 | MAT | OTR | OTR-028 | Pincel N° 20 - El Galgo | u | 0.005 | 5% | 5282.24 | PINTURA | PINTURA | 0 | 17.5 | 1 | 0 | 0 | 0
PTO-1506 | MAT | OTR | OTR-029 | Rollo de cartón corrugado 0,90 x 25 mts | u | 0.01 | 5% | 7427.6 | PINTURA | PINTURA | 0 | 17.5 | 1 | 0 | 0 | 0
PTO-1506 | MAT | OTR | PIN-001 | Latex Loxon Interior Sherwin Williams Mate Bco x 20lts | B | 0.0125 | 10% | 120622.23 | PINTURA | PINTURA | 0 | 17.5 | 1 | 0 | 0 | 0
PTO-1506 | MAT | OTR | PIN-007 | Enduido Interior x 20lts | B | 0.03 | 10% | 18735.77 | PINTURA | PINTURA | 0 | 17.5 | 1 | 0 | 0 | 0
PTO-1506 | MAT | OTR | REV-001 | Yeso Tuyango x 30kg | b | 0.0025 | 5% | 9639 | PINTURA | PINTURA | 0 | 17.5 | 1 | 0 | 0 | 0
PTO-1506 | MO | ALB | MO-EMEDI | MEDIO OFICIAL | j | 1 | 0% | 65493.0716 | PINTURA | PINTURA | 0 | 17.5 | 1 | 0 | 0 | 0
PTO-1506 | MO | ALB | MO-EESPE | ESPECIALIZADO | j | 1 | 0% | 85927.0972 | PINTURA | PINTURA | 0 | 17.5 | 1 | 0 | 0 | 0
PTO-1507 | EQ | 0 | EQ-PTO071 | Herramientas menores y consumibles - Impermeabilizane de Hº, silicona transparente | 0 | 30 | 0% | 190.2139 | PINTURA | PINTURA | 0 | 30 | 1 | 0 | 0 | 0
PTO-1507 | MAT | OTR | OTR-PTO104 | Sikaguard 0,350 lts/m2 | tac | 0.038168 | 0% | 200000 | PINTURA | PINTURA | 0 | 30 | 1 | 0 | 0 | 0
PTO-1507 | MO | ALB | MO-EMEDI | MEDIO OFICIAL | j | 1 | 0% | 65493.0716 | PINTURA | PINTURA | 0 | 30 | 1 | 0 | 0 | 0
PTO-1507 | MO | ALB | MO-EESPE | ESPECIALIZADO | j | 1 | 0% | 85927.0972 | PINTURA | PINTURA | 0 | 30 | 1 | 0 | 0 | 0
PTO-1508 | EQ | 0 | EQ-PTO072 | Herramientas menores y consumibles - Revestimiento tipo Tarquini hasta 3 m de altura | 0 | 1 | 0% | 294.2247 | PINTURA | PINTURA | 0 | 1 | 1 | 0 | 0 | 0
PTO-1508 | MAT | OTR | OTR-PTO141 | MT para Revestimiento tipo Tarquini hasta 3 m de altura | u | 1 | 0% | 10000 | PINTURA | PINTURA | 0 | 1 | 1 | 0 | 0 | 0
PTO-1508 | MO | OTR | SUB-PTO032 | MO Revestimiento tipo Tarquini hasta 3 m de altura [SUBCONTRATOS] | j | 1 | 0% | 9614.9794 | PINTURA | PINTURA | 0 | 1 | 1 | 0 | 0 | 0
PTO-1509 | EQ | 0 | EQ-PTO073 | Herramientas menores y consumibles - Revestimiento tipo Tarquini a mas de 3 m de altura | 0 | 1 | 0% | 351.9146 | PINTURA | PINTURA | 0 | 1 | 1 | 0 | 0 | 0
PTO-1509 | MAT | OTR | OTR-PTO141 | MT para Revestimiento tipo Tarquini hasta 3 m de altura | u | 1 | 0% | 10000 | PINTURA | PINTURA | 0 | 1 | 1 | 0 | 0 | 0
PTO-1509 | MO | OTR | SUB-PTO033 | MO Revestimiento tipo Tarquini a mas de 3 m de altura [SUBCONTRATOS] | j | 1 | 0% | 13460.9711 | PINTURA | PINTURA | 0 | 1 | 1 | 0 | 0 | 0
PTO-1510 | EQ | 0 | EQ-PTO074 | Herramientas menores y consumibles - Franjas división cocheras | 0 | 1 | 0% | 9813.9076 | PINTURA | PINTURA | 0 | 1 | 1 | 0 | 0 | 0
PTO-1510 | MAT | OTR | MAT-CONS | Consumibles | gl | 150000 | 0% | 1 | PINTURA | PINTURA | 0 | 1 | 1 | 0 | 0 | 0
PTO-1510 | MAT | OTR | OTR-PTO105 | Pintura acrílica Sintevial para demarcación vial brillante amarillo | tac | 1 | 0% | 50000 | PINTURA | PINTURA | 0 | 1 | 1 | 0 | 0 | 0
PTO-1510 | MO | ALB | MO-EESPE | ESPECIALIZADO | j | 3 | 0% | 85927.0972 | PINTURA | PINTURA | 0 | 1 | 1 | 0 | 0 | 0
PTO-1510 | MO | ALB | MO-EMEDI | MEDIO OFICIAL | j | 3 | 0% | 65493.0716 | PINTURA | PINTURA | 0 | 1 | 1 | 0 | 0 | 0
PTO-1511 | MAT | OTR | OTR-022 | Aguarras Hydrarras Hydra x 18lts | b | 0.022719 | 10% | 26907.33 | PINTURA | PINTURA | 0 | 1 | 1 | 0 | 0 | 0
PTO-1511 | MAT | OTR | OTR-023 | Lija 180 al agua x 10u | u | 0.090875 | 5% | 5661.4 | PINTURA | PINTURA | 0 | 1 | 1 | 0 | 0 | 0
PTO-1511 | MAT | OTR | OTR-024 | Cinta de Papel 36 mm x 40m | u | 0.22719 | 10% | 3293.01 | PINTURA | PINTURA | 0 | 1 | 1 | 0 | 0 | 0
PTO-1511 | MAT | OTR | OTR-025 | Trapo | u | 0.045438 | 5% | 735.06 | PINTURA | PINTURA | 0 | 1 | 1 | 0 | 0 | 0
PTO-1511 | MAT | OTR | OTR-027 | Rodillo de lana pelo largo N°22 - El Galgo | u | 0.045438 | 5% | 6678.36 | PINTURA | PINTURA | 0 | 1 | 1 | 0 | 0 | 0
PTO-1511 | MAT | OTR | OTR-028 | Pincel N° 20 - El Galgo | u | 0.045438 | 5% | 5282.24 | PINTURA | PINTURA | 0 | 1 | 1 | 0 | 0 | 0
PTO-1511 | MAT | OTR | OTR-029 | Rollo de cartón corrugado 0,90 x 25 mts | u | 0.045438 | 5% | 7427.6 | PINTURA | PINTURA | 0 | 1 | 1 | 0 | 0 | 0
PTO-1511 | MAT | OTR | PIN-006 | Esmalte sintetico satinado Satinol Blanco x 4lts | b | 0.28399 | 10% | 28011.57 | PINTURA | PINTURA | 0 | 1 | 1 | 0 | 0 | 0
PTO-1511 | EQ | 0 | EQ-PTO075 | Herramientas menores y consumibles - Esmalte sintetico en puertas color bco. - Puertas | 0 | 1 | 0% | 924.6423 | PINTURA | PINTURA | 0 | 1 | 1 | 0 | 0 | 0
PTO-1511 | MO | OTR | SUB-PTO034 | Esmalte sintetico | j | 4.5438 | 0% | 10981.372 | PINTURA | PINTURA | 0 | 1 | 1 | 0 | 0 | 0
PTO-1512 | EQ | 0 | EQ-PTO076 | Herramientas menores y consumibles - Esmalte sintético convertidor antioxido color negr | 0 | 1 | 0% | 47531.9713 | PINTURA | PINTURA | 0 | 1 | 1 | 0 | 0 | 0
PTO-1512 | MAT | OTR | OTR-022 | Aguarras Hydrarras Hydra x 18lts | b | 0.75854 | 10% | 26907.33 | PINTURA | PINTURA | 0 | 1 | 1 | 0 | 0 | 0
PTO-1512 | MAT | OTR | OTR-023 | Lija 180 al agua x 10u | u | 3.0342 | 5% | 5661.4 | PINTURA | PINTURA | 0 | 1 | 1 | 0 | 0 | 0
PTO-1512 | MAT | OTR | OTR-024 | Cinta de Papel 36 mm x 40m | u | 7.5854 | 10% | 3293.01 | PINTURA | PINTURA | 0 | 1 | 1 | 0 | 0 | 0
PTO-1512 | MAT | OTR | OTR-025 | Trapo | u | 1.5171 | 5% | 735.06 | PINTURA | PINTURA | 0 | 1 | 1 | 0 | 0 | 0
PTO-1512 | MAT | OTR | OTR-027 | Rodillo de lana pelo largo N°22 - El Galgo | u | 1.5171 | 5% | 6678.36 | PINTURA | PINTURA | 0 | 1 | 1 | 0 | 0 | 0
PTO-1512 | MAT | OTR | OTR-028 | Pincel N° 20 - El Galgo | u | 1.5171 | 5% | 5282.24 | PINTURA | PINTURA | 0 | 1 | 1 | 0 | 0 | 0
PTO-1512 | MAT | OTR | OTR-029 | Rollo de cartón corrugado 0,90 x 25 mts | u | 1.5171 | 5% | 7427.6 | PINTURA | PINTURA | 0 | 1 | 1 | 0 | 0 | 0
PTO-1512 | MAT | OTR | PIN-006 | Esmalte sintetico satinado Satinol Blanco x 4lts | b | 9.4818 | 10% | 28011.57 | PINTURA | PINTURA | 0 | 1 | 1 | 0 | 0 | 0
PTO-1512 | MO | OTR | SUB-PTO035 | MO Esmalte sintético sobre carpintería metálica | j | 252.848 | 0% | 10981.372 | PINTURA | PINTURA | 0 | 1 | 1 | 0 | 0 | 0
PTO-1701 | EQ | 0 | EQ-EQALBA | EQUIPO DE ALBAÑILERIA, carpetas, ladrillo | 0 | 0.25 | 0% | 2287.1357 | CARPINTERIA | CARPINTERIA | 0 | 2 | 1 | 0 | 0 | 0
PTO-1701 | EQ | 0 | EQ-TROMPO | Hormigonera De 150 Litros 1hp Con Rueda Maciza | 0 | 0.25 | 0% | 957.2532 | CARPINTERIA | CARPINTERIA | 0 | 2 | 1 | 0 | 0 | 0
PTO-1701 | MAT | OTR | AGR-001 | ARENA LAVADA | m3 | 0.036 | 10% | 32399.77 | CARPINTERIA | CARPINTERIA | 0 | 2 | 1 | 0 | 0 | 0
PTO-1701 | MAT | OTR | AGR-004 | Cemento Portland x 50kg | Bol | 0.324 | 10% | 7809.48 | CARPINTERIA | CARPINTERIA | 0 | 2 | 1 | 0 | 0 | 0
PTO-1701 | MO | ALB | MO-EAYUD | AYUDANTE | j | 0.75 | 0% | 60860.5808 | CARPINTERIA | CARPINTERIA | 0 | 2 | 1 | 0 | 0 | 0
PTO-1701 | MO | ALB | MO-EESPE | ESPECIALIZADO | j | 0.75 | 0% | 85927.0972 | CARPINTERIA | CARPINTERIA | 0 | 2 | 1 | 0 | 0 | 0
PTO-1702 | EQ | 0 | EQ-EQALBA | EQUIPO DE ALBAÑILERIA, carpetas, ladrillo | 0 | 0.25 | 0% | 2287.1357 | CARPINTERIA | CARPINTERIA | 0 | 2 | 1 | 0 | 0 | 0
PTO-1702 | EQ | 0 | EQ-TROMPO | Hormigonera De 150 Litros 1hp Con Rueda Maciza | 0 | 0.25 | 0% | 957.2532 | CARPINTERIA | CARPINTERIA | 0 | 2 | 1 | 0 | 0 | 0
PTO-1702 | MAT | OTR | AGR-001 | ARENA LAVADA | m3 | 0.036 | 10% | 32399.77 | CARPINTERIA | CARPINTERIA | 0 | 2 | 1 | 0 | 0 | 0
PTO-1702 | MAT | OTR | AGR-004 | Cemento Portland x 50kg | Bol | 0.324 | 10% | 7809.48 | CARPINTERIA | CARPINTERIA | 0 | 2 | 1 | 0 | 0 | 0
PTO-1702 | MO | ALB | MO-EAYUD | AYUDANTE | j | 0.75 | 0% | 60860.5808 | CARPINTERIA | CARPINTERIA | 0 | 2 | 1 | 0 | 0 | 0
PTO-1702 | MO | ALB | MO-EESPE | ESPECIALIZADO | j | 0.75 | 0% | 85927.0972 | CARPINTERIA | CARPINTERIA | 0 | 2 | 1 | 0 | 0 | 0
PTO-1703 | EQ | 0 | EQ-EQALBA | EQUIPO DE ALBAÑILERIA, carpetas, ladrillo | 0 | 0.25 | 0% | 2287.1357 | CARPINTERIA | CARPINTERIA | 0 | 4 | 1 | 0 | 0 | 0
PTO-1703 | EQ | 0 | EQ-TROMPO | Hormigonera De 150 Litros 1hp Con Rueda Maciza | 0 | 0.25 | 0% | 957.2532 | CARPINTERIA | CARPINTERIA | 0 | 4 | 1 | 0 | 0 | 0
PTO-1703 | MAT | OTR | AGR-001 | ARENA LAVADA | m3 | 0.0138 | 5% | 32399.77 | CARPINTERIA | CARPINTERIA | 0 | 4 | 1 | 0 | 0 | 0
PTO-1703 | MAT | OTR | AGR-004 | Cemento Portland x 50kg | Bol | 0.1242 | 5% | 7809.48 | CARPINTERIA | CARPINTERIA | 0 | 4 | 1 | 0 | 0 | 0
PTO-1703 | MO | ALB | MO-EAYUD | AYUDANTE | j | 1 | 0% | 60860.5808 | CARPINTERIA | CARPINTERIA | 0 | 4 | 1 | 0 | 0 | 0
PTO-1703 | MO | ALB | MO-EESPE | ESPECIALIZADO | j | 1 | 0% | 85927.0972 | CARPINTERIA | CARPINTERIA | 0 | 4 | 1 | 0 | 0 | 0
PTO-1704 | EQ | 0 | EQ-EQALBA | EQUIPO DE ALBAÑILERIA, carpetas, ladrillo | 0 | 0.25 | 0% | 2287.1357 | CARPINTERIA | CARPINTERIA | 0 | 2 | 1 | 0 | 0 | 0
PTO-1704 | EQ | 0 | EQ-TROMPO | Hormigonera De 150 Litros 1hp Con Rueda Maciza | 0 | 0.25 | 0% | 957.2532 | CARPINTERIA | CARPINTERIA | 0 | 2 | 1 | 0 | 0 | 0
PTO-1704 | MAT | OTR | AGR-001 | ARENA LAVADA | m3 | 0.036 | 10% | 32399.77 | CARPINTERIA | CARPINTERIA | 0 | 2 | 1 | 0 | 0 | 0
PTO-1704 | MAT | OTR | AGR-004 | Cemento Portland x 50kg | Bol | 0.324 | 10% | 7809.48 | CARPINTERIA | CARPINTERIA | 0 | 2 | 1 | 0 | 0 | 0
PTO-1704 | MO | OTR | SUB-PTO085 | MO Amure Puertas de Ascensor | j | 2 | 0% | 27522.6896 | CARPINTERIA | CARPINTERIA | 0 | 2 | 1 | 0 | 0 | 0
PTO-1704 | MO | ALB | MO-EAYUD | AYUDANTE | j | 0.75 | 0% | 60860.5808 | CARPINTERIA | CARPINTERIA | 0 | 2 | 1 | 0 | 0 | 0
PTO-1704 | MO | ALB | MO-EESPE | ESPECIALIZADO | j | 0.75 | 0% | 85927.0972 | CARPINTERIA | CARPINTERIA | 0 | 2 | 1 | 0 | 0 | 0
PTO-1801 | EQ | 0 | EQ-ANDAM0 | ANDAMIO TUBULAR DE UNO A TRES CUERPOS | 0 | 0.5 | 0% | 571.1795 | INSTALACIÓN ELÉCTRICA | INSTALACIÓN ELÉCTRICA | 0 | 3.25 | 1 | 0 | 0 | 0
PTO-1801 | EQ | 0 | EQ-EQUIP0 | EQUIPO PARA INSTALACION ELECTRICA | 0 | 1 | 0% | 5063.0948 | INSTALACIÓN ELÉCTRICA | INSTALACIÓN ELÉCTRICA | 0 | 3.25 | 1 | 0 | 0 | 0
PTO-1801 | EQ | 0 | EQ-ESCALE | ESCALERA GLOSS ALUMINIO ARTICULADA 4 X 4 ESCALONES HASTA 150KG | 0 | 0.5 | 0% | 140.1981 | INSTALACIÓN ELÉCTRICA | INSTALACIÓN ELÉCTRICA | 0 | 3.25 | 1 | 0 | 0 | 0
PTO-1801 | MAT | OTR | MAT-CONS | Consumibles | gl | 3530.114 | 0% | 1 | INSTALACIÓN ELÉCTRICA | INSTALACIÓN ELÉCTRICA | 0 | 3.25 | 1 | 0 | 0 | 0
PTO-1801 | MAT | OTR | ACE-018 | Conector hierro 7/8" | u | 3 | 10% | 282.29 | INSTALACIÓN ELÉCTRICA | INSTALACIÓN ELÉCTRICA | 0 | 3.25 | 1 | 0 | 0 | 0
PTO-1801 | MAT | OTR | ELE-003 | Caño rigido 7/8" | ml | 5 | 10% | 635.56 | INSTALACIÓN ELÉCTRICA | INSTALACIÓN ELÉCTRICA | 0 | 3.25 | 1 | 0 | 0 | 0
PTO-1801 | MAT | OTR | ELE-006 | Cupla PVC 7/8" | u | 2 | 10% | 184.87 | INSTALACIÓN ELÉCTRICA | INSTALACIÓN ELÉCTRICA | 0 | 3.25 | 1 | 0 | 0 | 0
PTO-1801 | MAT | OTR | ELE-008 | Cable unipolar 1 x 1,50 | ml | 7.5 | 10% | 316.4445 | INSTALACIÓN ELÉCTRICA | INSTALACIÓN ELÉCTRICA | 0 | 3.25 | 1 | 0 | 0 | 0
PTO-1801 | MAT | OTR | ELE-009 | Cable unipolar 1 x 2,50 VA | ml | 5 | 10% | 509.3149 | INSTALACIÓN ELÉCTRICA | INSTALACIÓN ELÉCTRICA | 0 | 3.25 | 1 | 0 | 0 | 0
PTO-1801 | MAT | OTR | ELE-010 | Cable unipolar 1 x 2,50 Rojo/Marron/Negro | ml | 7.5 | 10% | 509.3149 | INSTALACIÓN ELÉCTRICA | INSTALACIÓN ELÉCTRICA | 0 | 3.25 | 1 | 0 | 0 | 0
PTO-1801 | MAT | OTR | ELE-013 | Caja octogonal profunda | u | 1 | 5% | 2148.7603 | INSTALACIÓN ELÉCTRICA | INSTALACIÓN ELÉCTRICA | 0 | 3.25 | 1 | 0 | 0 | 0
PTO-1801 | MAT | OTR | ELE-014 | Caja rectangular chica | u | 0.5 | 5% | 202.42 | INSTALACIÓN ELÉCTRICA | INSTALACIÓN ELÉCTRICA | 0 | 3.25 | 1 | 0 | 0 | 0
PTO-1801 | MO | OTR | SUB-BOCACOMP | Boca completa | j | 3.25 | 0% | 35416.5 | INSTALACIÓN ELÉCTRICA | INSTALACIÓN ELÉCTRICA | 0 | 3.25 | 1 | 0 | 0 | 0
PTO-1802 | MO | OTR | SUB-BOCACOMP | Boca completa | j | 3.25 | 0% | 35416.5 | INSTALACIÓN ELÉCTRICA | INSTALACIÓN ELÉCTRICA | 0 | 3.25 | 1 | 0 | 0 | 0
PTO-1802 | EQ | 0 | EQ-ANDAM0 | ANDAMIO TUBULAR DE UNO A TRES CUERPOS | 0 | 0.5 | 0% | 571.1795 | INSTALACIÓN ELÉCTRICA | INSTALACIÓN ELÉCTRICA | 0 | 3.25 | 1 | 0 | 0 | 0
PTO-1802 | EQ | 0 | EQ-EQUIP0 | EQUIPO PARA INSTALACION ELECTRICA | 0 | 1 | 0% | 5063.0948 | INSTALACIÓN ELÉCTRICA | INSTALACIÓN ELÉCTRICA | 0 | 3.25 | 1 | 0 | 0 | 0
PTO-1802 | EQ | 0 | EQ-ESCALE | ESCALERA GLOSS ALUMINIO ARTICULADA 4 X 4 ESCALONES HASTA 150KG | 0 | 0.5 | 0% | 140.1981 | INSTALACIÓN ELÉCTRICA | INSTALACIÓN ELÉCTRICA | 0 | 3.25 | 1 | 0 | 0 | 0
PTO-1802 | MAT | OTR | MAT-CONS | Consumibles | gl | 3100.946 | 0% | 1 | INSTALACIÓN ELÉCTRICA | INSTALACIÓN ELÉCTRICA | 0 | 3.25 | 1 | 0 | 0 | 0
PTO-1802 | MAT | OTR | ACE-018 | Conector hierro 7/8" | u | 3 | 10% | 282.29 | INSTALACIÓN ELÉCTRICA | INSTALACIÓN ELÉCTRICA | 0 | 3.25 | 1 | 0 | 0 | 0
PTO-1802 | MAT | OTR | ELE-003 | Caño rigido 7/8" | ml | 5 | 10% | 635.56 | INSTALACIÓN ELÉCTRICA | INSTALACIÓN ELÉCTRICA | 0 | 3.25 | 1 | 0 | 0 | 0
PTO-1802 | MAT | OTR | ELE-006 | Cupla PVC 7/8" | u | 2 | 10% | 184.87 | INSTALACIÓN ELÉCTRICA | INSTALACIÓN ELÉCTRICA | 0 | 3.25 | 1 | 0 | 0 | 0
PTO-1802 | MAT | OTR | ELE-008 | Cable unipolar 1 x 1,50 | ml | 7.5 | 10% | 316.4445 | INSTALACIÓN ELÉCTRICA | INSTALACIÓN ELÉCTRICA | 0 | 3.25 | 1 | 0 | 0 | 0
PTO-1802 | MAT | OTR | ELE-009 | Cable unipolar 1 x 2,50 VA | ml | 5 | 10% | 509.3149 | INSTALACIÓN ELÉCTRICA | INSTALACIÓN ELÉCTRICA | 0 | 3.25 | 1 | 0 | 0 | 0
PTO-1802 | MAT | OTR | ELE-010 | Cable unipolar 1 x 2,50 Rojo/Marron/Negro | ml | 7.5 | 10% | 509.3149 | INSTALACIÓN ELÉCTRICA | INSTALACIÓN ELÉCTRICA | 0 | 3.25 | 1 | 0 | 0 | 0
PTO-1802 | MAT | OTR | ELE-012 | Caja octogonal chica | u | 1 | 5% | 202.42 | INSTALACIÓN ELÉCTRICA | INSTALACIÓN ELÉCTRICA | 0 | 3.25 | 1 | 0 | 0 | 0
PTO-1802 | MAT | OTR | ELE-014 | Caja rectangular chica | u | 0.5 | 5% | 202.42 | INSTALACIÓN ELÉCTRICA | INSTALACIÓN ELÉCTRICA | 0 | 3.25 | 1 | 0 | 0 | 0
PTO-1803 | MO | OTR | SUB-BOCACOMP | Boca completa | j | 3.25 | 0% | 35416.5 | INSTALACIÓN ELÉCTRICA |  | 0 | 3.25 | 1 | 0 | 0 | 0
PTO-1804 | MO | OTR | SUB-BOCACOMP | Boca completa | j | 3.25 | 0% | 35416.5 | INSTALACIÓN ELÉCTRICA |  | 0 | 3.25 | 1 | 0 | 0 | 0
PTO-1803 | EQ | 0 | EQ-ANDAM0 | ANDAMIO TUBULAR DE UNO A TRES CUERPOS | 0 | 0.5 | 0% | 571.1795 | INSTALACIÓN ELÉCTRICA |  | 0 | 3.25 | 1 | 0 | 0 | 0
PTO-1803 | EQ | 0 | EQ-EQUIP0 | EQUIPO PARA INSTALACION ELECTRICA | 0 | 1 | 0% | 5063.0948 | INSTALACIÓN ELÉCTRICA |  | 0 | 3.25 | 1 | 0 | 0 | 0
PTO-1803 | EQ | 0 | EQ-ESCALE | ESCALERA GLOSS ALUMINIO ARTICULADA 4 X 4 ESCALONES HASTA 150KG | 0 | 0.5 | 0% | 140.1981 | INSTALACIÓN ELÉCTRICA |  | 0 | 3.25 | 1 | 0 | 0 | 0
PTO-1803 | MAT | OTR | ACE-018 | Conector hierro 7/8" | u | 3 | 10% | 282.29 | INSTALACIÓN ELÉCTRICA |  | 0 | 3.25 | 1 | 0 | 0 | 0
PTO-1803 | MAT | OTR | ELE-003 | Caño rigido 7/8" | ml | 5 | 10% | 635.56 | INSTALACIÓN ELÉCTRICA |  | 0 | 3.25 | 1 | 0 | 0 | 0
PTO-1803 | MAT | OTR | ELE-006 | Cupla PVC 7/8" | u | 2 | 10% | 184.87 | INSTALACIÓN ELÉCTRICA |  | 0 | 3.25 | 1 | 0 | 0 | 0
PTO-1803 | MAT | OTR | ELE-008 | Cable unipolar 1 x 1,50 | ml | 7.5 | 10% | 316.4445 | INSTALACIÓN ELÉCTRICA |  | 0 | 3.25 | 1 | 0 | 0 | 0
PTO-1803 | MAT | OTR | ELE-009 | Cable unipolar 1 x 2,50 VA | ml | 5 | 10% | 509.3149 | INSTALACIÓN ELÉCTRICA |  | 0 | 3.25 | 1 | 0 | 0 | 0
PTO-1803 | MAT | OTR | ELE-010 | Cable unipolar 1 x 2,50 Rojo/Marron/Negro | ml | 7.5 | 10% | 509.3149 | INSTALACIÓN ELÉCTRICA |  | 0 | 3.25 | 1 | 0 | 0 | 0
PTO-1803 | MAT | OTR | ELE-012 | Caja octogonal chica | u | 1 | 5% | 202.42 | INSTALACIÓN ELÉCTRICA |  | 0 | 3.25 | 1 | 0 | 0 | 0
PTO-1803 | MAT | OTR | ELE-014 | Caja rectangular chica | u | 0.5 | 5% | 202.42 | INSTALACIÓN ELÉCTRICA |  | 0 | 3.25 | 1 | 0 | 0 | 0
PTO-1805 | MO | OTR | SUB-BOCACOMP | Boca completa | j | 3.25 | 0% | 35416.5 | INSTALACIÓN ELÉCTRICA |  | 0 | 3.25 | 1 | 0 | 0 | 0
PTO-1806 | MO | OTR | SUB-BOCACOMP | Boca completa | j | 3.25 | 0% | 35416.5 | INSTALACIÓN ELÉCTRICA |  | 0 | 3.25 | 1 | 0 | 0 | 0
PTO-1804 | EQ | 0 | EQ-ANDAM0 | ANDAMIO TUBULAR DE UNO A TRES CUERPOS | 0 | 0.5 | 0% | 571.1795 | INSTALACIÓN ELÉCTRICA |  | 0 | 3.25 | 1 | 0 | 0 | 0
PTO-1804 | EQ | 0 | EQ-EQUIP0 | EQUIPO PARA INSTALACION ELECTRICA | 0 | 1 | 0% | 5063.0948 | INSTALACIÓN ELÉCTRICA |  | 0 | 3.25 | 1 | 0 | 0 | 0
PTO-1804 | EQ | 0 | EQ-ESCALE | ESCALERA GLOSS ALUMINIO ARTICULADA 4 X 4 ESCALONES HASTA 150KG | 0 | 0.5 | 0% | 140.1981 | INSTALACIÓN ELÉCTRICA |  | 0 | 3.25 | 1 | 0 | 0 | 0
PTO-1804 | MAT | OTR | ACE-018 | Conector hierro 7/8" | u | 3 | 10% | 282.29 | INSTALACIÓN ELÉCTRICA |  | 0 | 3.25 | 1 | 0 | 0 | 0
PTO-1804 | MAT | OTR | ELE-003 | Caño rigido 7/8" | ml | 5 | 10% | 635.56 | INSTALACIÓN ELÉCTRICA |  | 0 | 3.25 | 1 | 0 | 0 | 0
PTO-1804 | MAT | OTR | ELE-006 | Cupla PVC 7/8" | u | 2 | 10% | 184.87 | INSTALACIÓN ELÉCTRICA |  | 0 | 3.25 | 1 | 0 | 0 | 0
PTO-1804 | MAT | OTR | ELE-008 | Cable unipolar 1 x 1,50 | ml | 7.5 | 10% | 316.4445 | INSTALACIÓN ELÉCTRICA |  | 0 | 3.25 | 1 | 0 | 0 | 0
PTO-1804 | MAT | OTR | ELE-009 | Cable unipolar 1 x 2,50 VA | ml | 5 | 10% | 509.3149 | INSTALACIÓN ELÉCTRICA |  | 0 | 3.25 | 1 | 0 | 0 | 0
PTO-1804 | MAT | OTR | ELE-010 | Cable unipolar 1 x 2,50 Rojo/Marron/Negro | ml | 7.5 | 10% | 509.3149 | INSTALACIÓN ELÉCTRICA |  | 0 | 3.25 | 1 | 0 | 0 | 0
PTO-1804 | MAT | OTR | ELE-012 | Caja octogonal chica | u | 1 | 5% | 202.42 | INSTALACIÓN ELÉCTRICA |  | 0 | 3.25 | 1 | 0 | 0 | 0
PTO-1804 | MAT | OTR | ELE-014 | Caja rectangular chica | u | 0.5 | 5% | 202.42 | INSTALACIÓN ELÉCTRICA |  | 0 | 3.25 | 1 | 0 | 0 | 0
PTO-1807 | MO | OTR | SUB-BOCACOMP | Boca completa | j | 3.25 | 0% | 35416.5 | INSTALACIÓN ELÉCTRICA | INSTALACIÓN ELÉCTRICA | 0 | 3.25 | 1 | 0 | 0 | 0
PTO-1808 | MO | OTR | SUB-BOCACOMP | Boca completa | j | 3.25 | 0% | 35416.5 | INSTALACIÓN ELÉCTRICA | INSTALACIÓN ELÉCTRICA | 0 | 3.25 | 1 | 0 | 0 | 0
PTO-1805 | EQ | 0 | EQ-ANDAM0 | ANDAMIO TUBULAR DE UNO A TRES CUERPOS | 0 | 0.5 | 0% | 571.1795 | INSTALACIÓN ELÉCTRICA |  | 0 | 3.25 | 1 | 0 | 0 | 0
PTO-1805 | EQ | 0 | EQ-EQUIP0 | EQUIPO PARA INSTALACION ELECTRICA | 0 | 1 | 0% | 5063.0948 | INSTALACIÓN ELÉCTRICA |  | 0 | 3.25 | 1 | 0 | 0 | 0
PTO-1805 | EQ | 0 | EQ-ESCALE | ESCALERA GLOSS ALUMINIO ARTICULADA 4 X 4 ESCALONES HASTA 150KG | 0 | 0.5 | 0% | 140.1981 | INSTALACIÓN ELÉCTRICA |  | 0 | 3.25 | 1 | 0 | 0 | 0
PTO-1805 | MAT | OTR | ACE-018 | Conector hierro 7/8" | u | 3 | 10% | 282.29 | INSTALACIÓN ELÉCTRICA |  | 0 | 3.25 | 1 | 0 | 0 | 0
PTO-1805 | MAT | OTR | ELE-003 | Caño rigido 7/8" | ml | 5 | 10% | 635.56 | INSTALACIÓN ELÉCTRICA |  | 0 | 3.25 | 1 | 0 | 0 | 0
PTO-1805 | MAT | OTR | ELE-006 | Cupla PVC 7/8" | u | 2 | 10% | 184.87 | INSTALACIÓN ELÉCTRICA |  | 0 | 3.25 | 1 | 0 | 0 | 0
PTO-1805 | MAT | OTR | ELE-008 | Cable unipolar 1 x 1,50 | ml | 7.5 | 10% | 316.4445 | INSTALACIÓN ELÉCTRICA |  | 0 | 3.25 | 1 | 0 | 0 | 0
PTO-1805 | MAT | OTR | ELE-009 | Cable unipolar 1 x 2,50 VA | ml | 5 | 10% | 509.3149 | INSTALACIÓN ELÉCTRICA |  | 0 | 3.25 | 1 | 0 | 0 | 0
PTO-1805 | MAT | OTR | ELE-010 | Cable unipolar 1 x 2,50 Rojo/Marron/Negro | ml | 7.5 | 10% | 509.3149 | INSTALACIÓN ELÉCTRICA |  | 0 | 3.25 | 1 | 0 | 0 | 0
PTO-1805 | MAT | OTR | ELE-012 | Caja octogonal chica | u | 1 | 5% | 202.42 | INSTALACIÓN ELÉCTRICA |  | 0 | 3.25 | 1 | 0 | 0 | 0
PTO-1805 | MAT | OTR | ELE-014 | Caja rectangular chica | u | 0.5 | 5% | 202.42 | INSTALACIÓN ELÉCTRICA |  | 0 | 3.25 | 1 | 0 | 0 | 0
PTO-1809 | MO | OTR | SUB-BOCACOMP | Boca completa | j | 3.25 | 0% | 35416.5 | INSTALACIÓN ELÉCTRICA |  | 0 | 3.25 | 1 | 0 | 0 | 0
PTO-1810 | MO | OTR | SUB-BOCACOMP | Boca completa | j | 3.25 | 0% | 35416.5 | INSTALACIÓN ELÉCTRICA |  | 0 | 3.25 | 1 | 0 | 0 | 0
PTO-1806 | EQ | 0 | EQ-ANDAM0 | ANDAMIO TUBULAR DE UNO A TRES CUERPOS | 0 | 0.5 | 0% | 571.1795 | INSTALACIÓN ELÉCTRICA |  | 0 | 3.25 | 1 | 0 | 0 | 0
PTO-1806 | EQ | 0 | EQ-EQUIP0 | EQUIPO PARA INSTALACION ELECTRICA | 0 | 1 | 0% | 5063.0948 | INSTALACIÓN ELÉCTRICA |  | 0 | 3.25 | 1 | 0 | 0 | 0
PTO-1806 | EQ | 0 | EQ-ESCALE | ESCALERA GLOSS ALUMINIO ARTICULADA 4 X 4 ESCALONES HASTA 150KG | 0 | 0.5 | 0% | 140.1981 | INSTALACIÓN ELÉCTRICA |  | 0 | 3.25 | 1 | 0 | 0 | 0
PTO-1806 | MAT | OTR | ACE-018 | Conector hierro 7/8" | u | 3 | 10% | 282.29 | INSTALACIÓN ELÉCTRICA |  | 0 | 3.25 | 1 | 0 | 0 | 0
PTO-1806 | MAT | OTR | ELE-003 | Caño rigido 7/8" | ml | 5 | 10% | 635.56 | INSTALACIÓN ELÉCTRICA |  | 0 | 3.25 | 1 | 0 | 0 | 0
PTO-1806 | MAT | OTR | ELE-006 | Cupla PVC 7/8" | u | 2 | 10% | 184.87 | INSTALACIÓN ELÉCTRICA |  | 0 | 3.25 | 1 | 0 | 0 | 0
PTO-1806 | MAT | OTR | ELE-008 | Cable unipolar 1 x 1,50 | ml | 7.5 | 10% | 316.4445 | INSTALACIÓN ELÉCTRICA |  | 0 | 3.25 | 1 | 0 | 0 | 0
PTO-1806 | MAT | OTR | ELE-009 | Cable unipolar 1 x 2,50 VA | ml | 5 | 10% | 509.3149 | INSTALACIÓN ELÉCTRICA |  | 0 | 3.25 | 1 | 0 | 0 | 0
PTO-1806 | MAT | OTR | ELE-010 | Cable unipolar 1 x 2,50 Rojo/Marron/Negro | ml | 7.5 | 10% | 509.3149 | INSTALACIÓN ELÉCTRICA |  | 0 | 3.25 | 1 | 0 | 0 | 0
PTO-1806 | MAT | OTR | ELE-012 | Caja octogonal chica | u | 1 | 5% | 202.42 | INSTALACIÓN ELÉCTRICA |  | 0 | 3.25 | 1 | 0 | 0 | 0
PTO-1806 | MAT | OTR | ELE-014 | Caja rectangular chica | u | 0.5 | 5% | 202.42 | INSTALACIÓN ELÉCTRICA |  | 0 | 3.25 | 1 | 0 | 0 | 0
PTO-1811 | MO | OTR | SUB-CANAL | Canalización | j | 5 | 0% | 24807.3 | INSTALACIÓN ELÉCTRICA | INSTALACIÓN ELÉCTRICA | 0 | 5 | 1 | 0 | 0 | 0
PTO-1812 | MO | OTR | SUB-CANAL | Canalización | j | 5 | 0% | 24807.3 | INSTALACIÓN ELÉCTRICA |  | 0 | 5 | 1 | 0 | 0 | 0
PTO-1807 | EQ | 0 | EQ-ANDAM0 | ANDAMIO TUBULAR DE UNO A TRES CUERPOS | 0 | 0.5 | 0% | 571.1795 | INSTALACIÓN ELÉCTRICA | INSTALACIÓN ELÉCTRICA | 0 | 3.25 | 1 | 0 | 0 | 0
PTO-1807 | EQ | 0 | EQ-EQUIP0 | EQUIPO PARA INSTALACION ELECTRICA | 0 | 1 | 0% | 5063.0948 | INSTALACIÓN ELÉCTRICA | INSTALACIÓN ELÉCTRICA | 0 | 3.25 | 1 | 0 | 0 | 0
PTO-1807 | EQ | 0 | EQ-ESCALE | ESCALERA GLOSS ALUMINIO ARTICULADA 4 X 4 ESCALONES HASTA 150KG | 0 | 0.5 | 0% | 140.1981 | INSTALACIÓN ELÉCTRICA | INSTALACIÓN ELÉCTRICA | 0 | 3.25 | 1 | 0 | 0 | 0
PTO-1807 | MAT | OTR | MAT-CONS | Consumibles | gl | 2569.4045 | 0% | 1 | INSTALACIÓN ELÉCTRICA | INSTALACIÓN ELÉCTRICA | 0 | 3.25 | 1 | 0 | 0 | 0
PTO-1807 | MAT | OTR | ACE-017 | Conector hierro 3/4" | u | 4 | 10% | 225.832 | INSTALACIÓN ELÉCTRICA | INSTALACIÓN ELÉCTRICA | 0 | 3.25 | 1 | 0 | 0 | 0
PTO-1807 | MAT | OTR | ELE-004 | Caño rigido 3/4" | ml | 5 | 5% | 472.18 | INSTALACIÓN ELÉCTRICA | INSTALACIÓN ELÉCTRICA | 0 | 3.25 | 1 | 0 | 0 | 0
PTO-1807 | MAT | OTR | ELE-005 | Cupla PVC 3/4" | u | 1.2 | 10% | 110.922 | INSTALACIÓN ELÉCTRICA | INSTALACIÓN ELÉCTRICA | 0 | 3.25 | 1 | 0 | 0 | 0
PTO-1807 | MAT | OTR | ELE-009 | Cable unipolar 1 x 2,50 VA | ml | 5 | 10% | 509.3149 | INSTALACIÓN ELÉCTRICA | INSTALACIÓN ELÉCTRICA | 0 | 3.25 | 1 | 0 | 0 | 0
PTO-1807 | MAT | OTR | ELE-010 | Cable unipolar 1 x 2,50 Rojo/Marron/Negro | ml | 10 | 10% | 509.3149 | INSTALACIÓN ELÉCTRICA | INSTALACIÓN ELÉCTRICA | 0 | 3.25 | 1 | 0 | 0 | 0
PTO-1807 | MAT | OTR | ELE-014 | Caja rectangular chica | u | 1 | 5% | 202.42 | INSTALACIÓN ELÉCTRICA | INSTALACIÓN ELÉCTRICA | 0 | 3.25 | 1 | 0 | 0 | 0
PTO-1813 | MO | OTR | SUB-CANAL | Canalización | j | 5 | 0% | 24807.3 | INSTALACIÓN ELÉCTRICA |  | 0 | 5 | 1 | 0 | 0 | 0
PTO-1814 | MO | OTR | SUB-CANAL | Canalización | j | 5 | 0% | 24807.3 | INSTALACIÓN ELÉCTRICA |  | 0 | 5 | 1 | 0 | 0 | 0
PTO-1808 | EQ | 0 | EQ-ANDAM0 | ANDAMIO TUBULAR DE UNO A TRES CUERPOS | 0 | 0.5 | 0% | 571.1795 | INSTALACIÓN ELÉCTRICA | INSTALACIÓN ELÉCTRICA | 0 | 3.25 | 1 | 0 | 0 | 0
PTO-1808 | EQ | 0 | EQ-EQUIP0 | EQUIPO PARA INSTALACION ELECTRICA | 0 | 1 | 0% | 5063.0948 | INSTALACIÓN ELÉCTRICA | INSTALACIÓN ELÉCTRICA | 0 | 3.25 | 1 | 0 | 0 | 0
PTO-1808 | EQ | 0 | EQ-ESCALE | ESCALERA GLOSS ALUMINIO ARTICULADA 4 X 4 ESCALONES HASTA 150KG | 0 | 0.5 | 0% | 140.1981 | INSTALACIÓN ELÉCTRICA | INSTALACIÓN ELÉCTRICA | 0 | 3.25 | 1 | 0 | 0 | 0
PTO-1808 | MAT | OTR | MAT-CONS | Consumibles | gl | 5975.3669 | 0% | 1 | INSTALACIÓN ELÉCTRICA | INSTALACIÓN ELÉCTRICA | 0 | 3.25 | 1 | 0 | 0 | 0
PTO-1808 | MAT | OTR | ACE-019 | Conector hierro 1" | u | 3 | 10% | 351.14 | INSTALACIÓN ELÉCTRICA | INSTALACIÓN ELÉCTRICA | 0 | 3.25 | 1 | 0 | 0 | 0
PTO-1808 | MAT | OTR | ELE-002 | Caño rigido 1" | ml | 7.5 | 10% | 666.9267 | INSTALACIÓN ELÉCTRICA | INSTALACIÓN ELÉCTRICA | 0 | 3.25 | 1 | 0 | 0 | 0
PTO-1808 | MAT | OTR | ELE-007 | Cupla PVC 1" | u | 3 | 10% | 280.1 | INSTALACIÓN ELÉCTRICA | INSTALACIÓN ELÉCTRICA | 0 | 3.25 | 1 | 0 | 0 | 0
PTO-1808 | MAT | OTR | ELE-011 | Cable unipolar 1 x 4,00 | ml | 22.5 | 10% | 834.6 | INSTALACIÓN ELÉCTRICA | INSTALACIÓN ELÉCTRICA | 0 | 3.25 | 1 | 0 | 0 | 0
PTO-1808 | MAT | OTR | ELE-014 | Caja rectangular chica | u | 1 | 5% | 202.42 | INSTALACIÓN ELÉCTRICA | INSTALACIÓN ELÉCTRICA | 0 | 3.25 | 1 | 0 | 0 | 0
PTO-1815 | MO | OTR | SUB-CANAL | Canalización | j | 5 | 0% | 24807.3 | INSTALACIÓN ELÉCTRICA |  | 0 | 5 | 1 | 0 | 0 | 0
PTO-1809 | EQ | 0 | EQ-ANDAM0 | ANDAMIO TUBULAR DE UNO A TRES CUERPOS | 0 | 0.5 | 0% | 571.1795 | INSTALACIÓN ELÉCTRICA |  | 0 | 3.25 | 1 | 0 | 0 | 0
PTO-1809 | EQ | 0 | EQ-EQUIP0 | EQUIPO PARA INSTALACION ELECTRICA | 0 | 1 | 0% | 5063.0948 | INSTALACIÓN ELÉCTRICA |  | 0 | 3.25 | 1 | 0 | 0 | 0
PTO-1809 | EQ | 0 | EQ-ESCALE | ESCALERA GLOSS ALUMINIO ARTICULADA 4 X 4 ESCALONES HASTA 150KG | 0 | 0.5 | 0% | 140.1981 | INSTALACIÓN ELÉCTRICA |  | 0 | 3.25 | 1 | 0 | 0 | 0
PTO-1809 | MAT | OTR | ACE-017 | Conector hierro 3/4" | u | 4 | 10% | 225.832 | INSTALACIÓN ELÉCTRICA |  | 0 | 3.25 | 1 | 0 | 0 | 0
PTO-1809 | MAT | OTR | ELE-004 | Caño rigido 3/4" | ml | 5 | 5% | 472.18 | INSTALACIÓN ELÉCTRICA |  | 0 | 3.25 | 1 | 0 | 0 | 0
PTO-1809 | MAT | OTR | ELE-005 | Cupla PVC 3/4" | u | 1.2 | 10% | 110.922 | INSTALACIÓN ELÉCTRICA |  | 0 | 3.25 | 1 | 0 | 0 | 0
PTO-1809 | MAT | OTR | ELE-009 | Cable unipolar 1 x 2,50 VA | ml | 5 | 10% | 509.3149 | INSTALACIÓN ELÉCTRICA |  | 0 | 3.25 | 1 | 0 | 0 | 0
PTO-1809 | MAT | OTR | ELE-010 | Cable unipolar 1 x 2,50 Rojo/Marron/Negro | ml | 10 | 10% | 509.3149 | INSTALACIÓN ELÉCTRICA |  | 0 | 3.25 | 1 | 0 | 0 | 0
PTO-1809 | MAT | OTR | ELE-014 | Caja rectangular chica | u | 1 | 5% | 202.42 | INSTALACIÓN ELÉCTRICA |  | 0 | 3.25 | 1 | 0 | 0 | 0
PTO-1810 | EQ | 0 | EQ-ANDAM0 | ANDAMIO TUBULAR DE UNO A TRES CUERPOS | 0 | 0.5 | 0% | 571.1795 | INSTALACIÓN ELÉCTRICA |  | 0 | 3.25 | 1 | 0 | 0 | 0
PTO-1810 | EQ | 0 | EQ-EQUIP0 | EQUIPO PARA INSTALACION ELECTRICA | 0 | 1 | 0% | 5063.0948 | INSTALACIÓN ELÉCTRICA |  | 0 | 3.25 | 1 | 0 | 0 | 0
PTO-1810 | EQ | 0 | EQ-ESCALE | ESCALERA GLOSS ALUMINIO ARTICULADA 4 X 4 ESCALONES HASTA 150KG | 0 | 0.5 | 0% | 140.1981 | INSTALACIÓN ELÉCTRICA |  | 0 | 3.25 | 1 | 0 | 0 | 0
PTO-1810 | MAT | OTR | ACE-017 | Conector hierro 3/4" | u | 4 | 10% | 225.832 | INSTALACIÓN ELÉCTRICA |  | 0 | 3.25 | 1 | 0 | 0 | 0
PTO-1810 | MAT | OTR | ELE-004 | Caño rigido 3/4" | ml | 5 | 5% | 472.18 | INSTALACIÓN ELÉCTRICA |  | 0 | 3.25 | 1 | 0 | 0 | 0
PTO-1810 | MAT | OTR | ELE-005 | Cupla PVC 3/4" | u | 1.2 | 10% | 110.922 | INSTALACIÓN ELÉCTRICA |  | 0 | 3.25 | 1 | 0 | 0 | 0
PTO-1810 | MAT | OTR | ELE-009 | Cable unipolar 1 x 2,50 VA | ml | 5 | 10% | 509.3149 | INSTALACIÓN ELÉCTRICA |  | 0 | 3.25 | 1 | 0 | 0 | 0
PTO-1810 | MAT | OTR | ELE-010 | Cable unipolar 1 x 2,50 Rojo/Marron/Negro | ml | 10 | 10% | 509.3149 | INSTALACIÓN ELÉCTRICA |  | 0 | 3.25 | 1 | 0 | 0 | 0
PTO-1810 | MAT | OTR | ELE-014 | Caja rectangular chica | u | 1 | 5% | 202.42 | INSTALACIÓN ELÉCTRICA |  | 0 | 3.25 | 1 | 0 | 0 | 0
PTO-1811 | EQ | 0 | EQ-ANDAM0 | ANDAMIO TUBULAR DE UNO A TRES CUERPOS | 0 | 0.5 | 0% | 571.1795 | INSTALACIÓN ELÉCTRICA | INSTALACIÓN ELÉCTRICA | 0 | 5 | 1 | 0 | 0 | 0
PTO-1811 | EQ | 0 | EQ-EQUIP0 | EQUIPO PARA INSTALACION ELECTRICA | 0 | 1 | 0% | 5063.0948 | INSTALACIÓN ELÉCTRICA | INSTALACIÓN ELÉCTRICA | 0 | 5 | 1 | 0 | 0 | 0
PTO-1811 | EQ | 0 | EQ-ESCALE | ESCALERA GLOSS ALUMINIO ARTICULADA 4 X 4 ESCALONES HASTA 150KG | 0 | 0.5 | 0% | 140.1981 | INSTALACIÓN ELÉCTRICA | INSTALACIÓN ELÉCTRICA | 0 | 5 | 1 | 0 | 0 | 0
PTO-1811 | MAT | OTR | MAT-CONS | Consumibles | gl | 2097.9008 | 0% | 1 | INSTALACIÓN ELÉCTRICA | INSTALACIÓN ELÉCTRICA | 0 | 5 | 1 | 0 | 0 | 0
PTO-1811 | MAT | OTR | ACE-019 | Conector hierro 1" | u | 4 | 10% | 351.14 | INSTALACIÓN ELÉCTRICA | INSTALACIÓN ELÉCTRICA | 0 | 5 | 1 | 0 | 0 | 0
PTO-1811 | MAT | OTR | ELE-002 | Caño rigido 1" | ml | 7.5 | 5% | 666.9267 | INSTALACIÓN ELÉCTRICA | INSTALACIÓN ELÉCTRICA | 0 | 5 | 1 | 0 | 0 | 0
PTO-1811 | MAT | OTR | ELE-007 | Cupla PVC 1" | u | 1.2 | 10% | 280.1 | INSTALACIÓN ELÉCTRICA | INSTALACIÓN ELÉCTRICA | 0 | 5 | 1 | 0 | 0 | 0
PTO-1811 | MAT | OTR | ELE-008 | Cable unipolar 1 x 1,50 | ml | 7.5 | 10% | 316.4445 | INSTALACIÓN ELÉCTRICA | INSTALACIÓN ELÉCTRICA | 0 | 5 | 1 | 0 | 0 | 0
PTO-1811 | MAT | OTR | ELE-014 | Caja rectangular chica | u | 1 | 5% | 202.42 | INSTALACIÓN ELÉCTRICA | INSTALACIÓN ELÉCTRICA | 0 | 5 | 1 | 0 | 0 | 0
PTO-1812 | EQ | 0 | EQ-ANDAM0 | ANDAMIO TUBULAR DE UNO A TRES CUERPOS | 0 | 0.5 | 0% | 571.1795 | INSTALACIÓN ELÉCTRICA |  | 0 | 5 | 1 | 0 | 0 | 0
PTO-1812 | EQ | 0 | EQ-EQUIP0 | EQUIPO PARA INSTALACION ELECTRICA | 0 | 1 | 0% | 5063.0948 | INSTALACIÓN ELÉCTRICA |  | 0 | 5 | 1 | 0 | 0 | 0
PTO-1812 | EQ | 0 | EQ-ESCALE | ESCALERA GLOSS ALUMINIO ARTICULADA 4 X 4 ESCALONES HASTA 150KG | 0 | 0.5 | 0% | 140.1981 | INSTALACIÓN ELÉCTRICA |  | 0 | 5 | 1 | 0 | 0 | 0
PTO-1812 | MAT | OTR | ACE-019 | Conector hierro 1" | u | 3 | 10% | 351.14 | INSTALACIÓN ELÉCTRICA |  | 0 | 5 | 1 | 0 | 0 | 0
PTO-1812 | MAT | OTR | ELE-002 | Caño rigido 1" | ml | 7.5 | 10% | 666.9267 | INSTALACIÓN ELÉCTRICA |  | 0 | 5 | 1 | 0 | 0 | 0
PTO-1812 | MAT | OTR | ELE-007 | Cupla PVC 1" | u | 3 | 10% | 280.1 | INSTALACIÓN ELÉCTRICA |  | 0 | 5 | 1 | 0 | 0 | 0
PTO-1812 | MAT | OTR | ELE-011 | Cable unipolar 1 x 4,00 | ml | 22.5 | 10% | 834.6 | INSTALACIÓN ELÉCTRICA |  | 0 | 5 | 1 | 0 | 0 | 0
PTO-1812 | MAT | OTR | ELE-014 | Caja rectangular chica | u | 1 | 5% | 202.42 | INSTALACIÓN ELÉCTRICA |  | 0 | 5 | 1 | 0 | 0 | 0
PTO-1813 | EQ | 0 | EQ-ANDAM0 | ANDAMIO TUBULAR DE UNO A TRES CUERPOS | 0 | 0.5 | 0% | 571.1795 | INSTALACIÓN ELÉCTRICA |  | 0 | 5 | 1 | 0 | 0 | 0
PTO-1813 | EQ | 0 | EQ-EQUIP0 | EQUIPO PARA INSTALACION ELECTRICA | 0 | 1 | 0% | 5063.0948 | INSTALACIÓN ELÉCTRICA |  | 0 | 5 | 1 | 0 | 0 | 0
PTO-1813 | EQ | 0 | EQ-ESCALE | ESCALERA GLOSS ALUMINIO ARTICULADA 4 X 4 ESCALONES HASTA 150KG | 0 | 0.5 | 0% | 140.1981 | INSTALACIÓN ELÉCTRICA |  | 0 | 5 | 1 | 0 | 0 | 0
PTO-1813 | MAT | OTR | ACE-019 | Conector hierro 1" | u | 3 | 10% | 351.14 | INSTALACIÓN ELÉCTRICA |  | 0 | 5 | 1 | 0 | 0 | 0
PTO-1813 | MAT | OTR | ELE-002 | Caño rigido 1" | ml | 7.5 | 10% | 666.9267 | INSTALACIÓN ELÉCTRICA |  | 0 | 5 | 1 | 0 | 0 | 0
PTO-1813 | MAT | OTR | ELE-007 | Cupla PVC 1" | u | 3 | 10% | 280.1 | INSTALACIÓN ELÉCTRICA |  | 0 | 5 | 1 | 0 | 0 | 0
PTO-1813 | MAT | OTR | ELE-011 | Cable unipolar 1 x 4,00 | ml | 22.5 | 10% | 834.6 | INSTALACIÓN ELÉCTRICA |  | 0 | 5 | 1 | 0 | 0 | 0
PTO-1813 | MAT | OTR | ELE-014 | Caja rectangular chica | u | 1 | 5% | 202.42 | INSTALACIÓN ELÉCTRICA |  | 0 | 5 | 1 | 0 | 0 | 0
PTO-1814 | EQ | 0 | EQ-ANDAM0 | ANDAMIO TUBULAR DE UNO A TRES CUERPOS | 0 | 0.5 | 0% | 571.1795 | INSTALACIÓN ELÉCTRICA |  | 0 | 5 | 1 | 0 | 0 | 0
PTO-1814 | EQ | 0 | EQ-EQUIP0 | EQUIPO PARA INSTALACION ELECTRICA | 0 | 1 | 0% | 5063.0948 | INSTALACIÓN ELÉCTRICA |  | 0 | 5 | 1 | 0 | 0 | 0
PTO-1814 | EQ | 0 | EQ-ESCALE | ESCALERA GLOSS ALUMINIO ARTICULADA 4 X 4 ESCALONES HASTA 150KG | 0 | 0.5 | 0% | 140.1981 | INSTALACIÓN ELÉCTRICA |  | 0 | 5 | 1 | 0 | 0 | 0
PTO-1814 | MAT | OTR | ACE-019 | Conector hierro 1" | u | 3 | 10% | 351.14 | INSTALACIÓN ELÉCTRICA |  | 0 | 5 | 1 | 0 | 0 | 0
PTO-1814 | MAT | OTR | ELE-002 | Caño rigido 1" | ml | 7.5 | 10% | 666.9267 | INSTALACIÓN ELÉCTRICA |  | 0 | 5 | 1 | 0 | 0 | 0
PTO-1814 | MAT | OTR | ELE-007 | Cupla PVC 1" | u | 3 | 10% | 280.1 | INSTALACIÓN ELÉCTRICA |  | 0 | 5 | 1 | 0 | 0 | 0
PTO-1814 | MAT | OTR | ELE-011 | Cable unipolar 1 x 4,00 | ml | 22.5 | 10% | 834.6 | INSTALACIÓN ELÉCTRICA |  | 0 | 5 | 1 | 0 | 0 | 0
PTO-1814 | MAT | OTR | ELE-014 | Caja rectangular chica | u | 1 | 5% | 202.42 | INSTALACIÓN ELÉCTRICA |  | 0 | 5 | 1 | 0 | 0 | 0
PTO-1815 | EQ | 0 | EQ-ANDAM0 | ANDAMIO TUBULAR DE UNO A TRES CUERPOS | 0 | 0.5 | 0% | 571.1795 | INSTALACIÓN ELÉCTRICA |  | 0 | 5 | 1 | 0 | 0 | 0
PTO-1815 | EQ | 0 | EQ-EQUIP0 | EQUIPO PARA INSTALACION ELECTRICA | 0 | 1 | 0% | 5063.0948 | INSTALACIÓN ELÉCTRICA |  | 0 | 5 | 1 | 0 | 0 | 0
PTO-1815 | EQ | 0 | EQ-ESCALE | ESCALERA GLOSS ALUMINIO ARTICULADA 4 X 4 ESCALONES HASTA 150KG | 0 | 0.5 | 0% | 140.1981 | INSTALACIÓN ELÉCTRICA |  | 0 | 5 | 1 | 0 | 0 | 0
PTO-1815 | MAT | OTR | ACE-019 | Conector hierro 1" | u | 3 | 10% | 351.14 | INSTALACIÓN ELÉCTRICA |  | 0 | 5 | 1 | 0 | 0 | 0
PTO-1815 | MAT | OTR | ELE-002 | Caño rigido 1" | ml | 7.5 | 10% | 666.9267 | INSTALACIÓN ELÉCTRICA |  | 0 | 5 | 1 | 0 | 0 | 0
PTO-1815 | MAT | OTR | ELE-007 | Cupla PVC 1" | u | 3 | 10% | 280.1 | INSTALACIÓN ELÉCTRICA |  | 0 | 5 | 1 | 0 | 0 | 0
PTO-1815 | MAT | OTR | ELE-011 | Cable unipolar 1 x 4,00 | ml | 22.5 | 10% | 834.6 | INSTALACIÓN ELÉCTRICA |  | 0 | 5 | 1 | 0 | 0 | 0
PTO-1815 | MAT | OTR | ELE-014 | Caja rectangular chica | u | 1 | 5% | 202.42 | INSTALACIÓN ELÉCTRICA |  | 0 | 5 | 1 | 0 | 0 | 0
PTO-1816 | EQ | 0 | EQ-PTO115 | Herramientas y consumibles - PTO-1816 TSG | 0 | 1 | 0% | 24902.8458 | INSTALACIÓN ELÉCTRICA | INSTALACIÓN ELÉCTRICA | 0 | 1 | 1 | 0 | 0 | 0
PTO-1816 | MAT | OTR | MAT-CONS | Consumibles | gl | 218497.8367 | 0% | 1 | INSTALACIÓN ELÉCTRICA | INSTALACIÓN ELÉCTRICA | 0 | 1 | 1 | 0 | 0 | 0
PTO-1816 | MAT | OTR | OTR-PTO147 | Voltimetro Display Ojo de Buey 22 mm (220vca ø22mm / IP44) | u | 3 | 0% | 3656.1983 | INSTALACIÓN ELÉCTRICA | INSTALACIÓN ELÉCTRICA | 0 | 1 | 1 | 0 | 0 | 0
PTO-1816 | MAT | OTR | OTR-PTO148 | STECK DIFERENCIAL 4X40A 30MA (4x40A) | u | 3 | 0% | 35881.19 | INSTALACIÓN ELÉCTRICA | INSTALACIÓN ELÉCTRICA | 0 | 1 | 1 | 0 | 0 | 0
PTO-1816 | MAT | OTR | OTR-PTO149 | STECK DIFERENCIAL 2X25A 30MA (2X40A) | u | 9 | 0% | 18770.66 | INSTALACIÓN ELÉCTRICA | INSTALACIÓN ELÉCTRICA | 0 | 1 | 1 | 0 | 0 | 0
PTO-1816 | MAT | OTR | OTR-PTO150 | STECK TM TETRAPOLAR 50A 6KA (4 x 50 A) | u | 2 | 0% | 11960.81 | INSTALACIÓN ELÉCTRICA | INSTALACIÓN ELÉCTRICA | 0 | 1 | 1 | 0 | 0 | 0
PTO-1816 | MAT | OTR | OTR-PTO151 | STECK TM TETRAPOLAR 32A 6KA (4 X 25A) | u | 2 | 0% | 11163.59 | INSTALACIÓN ELÉCTRICA | INSTALACIÓN ELÉCTRICA | 0 | 1 | 1 | 0 | 0 | 0
PTO-1816 | MAT | OTR | OTR-PTO152 | STECK TM BIPOLAR 16A 6KA (2 X 16A) | u | 10 | 0% | 5287.23 | INSTALACIÓN ELÉCTRICA | INSTALACIÓN ELÉCTRICA | 0 | 1 | 1 | 0 | 0 | 0
PTO-1816 | MAT | OTR | OTR-PTO153 | STECK TM BIPOLAR 10A 6KA (2 X 10A) | u | 15 | 0% | 5287.23 | INSTALACIÓN ELÉCTRICA | INSTALACIÓN ELÉCTRICA | 0 | 1 | 1 | 0 | 0 | 0
PTO-1816 | MAT | OTR | OTR-PTO154 | GAB. IP65 SERIE 9000 600X900X225 | u | 1 | 0% | 267503.51 | INSTALACIÓN ELÉCTRICA | INSTALACIÓN ELÉCTRICA | 0 | 1 | 1 | 0 | 0 | 0
PTO-1816 | MAT | OTR | OTR-PTO155 | CONTRAF ABISAG CALADO 60BIP S9000 600X900 | u | 1 | 0% | 96123.97 | INSTALACIÓN ELÉCTRICA | INSTALACIÓN ELÉCTRICA | 0 | 1 | 1 | 0 | 0 | 0
PTO-1816 | MAT | OTR | OTR-PTO156 | SOP REG P/CONTRAFRENTE PROF 225 X1 | u | 1 | 0% | 9297.03 | INSTALACIÓN ELÉCTRICA | INSTALACIÓN ELÉCTRICA | 0 | 1 | 1 | 0 | 0 | 0
PTO-1816 | MAT | OTR | OTR-PTO157 | RIEL PORTA ELEMENTOS X 1 METRO | u | 3 | 0% | 14702.99 | INSTALACIÓN ELÉCTRICA | INSTALACIÓN ELÉCTRICA | 0 | 1 | 1 | 0 | 0 | 0
PTO-1816 | MAT | OTR | OTR-PTO158 | DISTRIBUIDOR TETRAP.160A 15 STD | u | 1 | 0% | 113610.28 | INSTALACIÓN ELÉCTRICA | INSTALACIÓN ELÉCTRICA | 0 | 1 | 1 | 0 | 0 | 0
PTO-1816 | MAT | OTR | OTR-PTO159 | RLLOX100M 1X 6,0MM NEGRO N.IRAM (1 x 6 mm) | u | 1 | 0% | 95867.7686 | INSTALACIÓN ELÉCTRICA | INSTALACIÓN ELÉCTRICA | 0 | 1 | 1 | 0 | 0 | 0
PTO-1816 | MO | OTR | SUB-TS36 | Tablero seccional de 36 a 54 polos | j | 1 | 0% | 349202.7 | INSTALACIÓN ELÉCTRICA | INSTALACIÓN ELÉCTRICA | 0 | 1 | 1 | 0 | 0 | 0
PTO-1817 | EQ | 0 | EQ-PTO116 | Herramientas y consumibles - PTO-1817 TSBI | 0 | 1 | 0% | 12375.4439 | INSTALACIÓN ELÉCTRICA | INSTALACIÓN ELÉCTRICA | 0 | 1 | 1 | 0 | 0 | 0
PTO-1817 | MAT | OTR | MAT-CONS | Consumibles | gl | 98702.857 | 0% | 1 | INSTALACIÓN ELÉCTRICA | INSTALACIÓN ELÉCTRICA | 0 | 1 | 1 | 0 | 0 | 0
PTO-1817 | MAT | OTR | OTR-PTO147 | Voltimetro Display Ojo de Buey 22 mm (220vca ø22mm / IP44) | u | 3 | 0% | 3656.1983 | INSTALACIÓN ELÉCTRICA | INSTALACIÓN ELÉCTRICA | 0 | 1 | 1 | 0 | 0 | 0
PTO-1817 | MAT | OTR | OTR-PTO148 | STECK DIFERENCIAL 4X40A 30MA (4x40A) | u | 1 | 0% | 35881.19 | INSTALACIÓN ELÉCTRICA | INSTALACIÓN ELÉCTRICA | 0 | 1 | 1 | 0 | 0 | 0
PTO-1817 | MAT | OTR | OTR-PTO152 | STECK TM BIPOLAR 16A 6KA (2 X 16A) | u | 1 | 0% | 5287.23 | INSTALACIÓN ELÉCTRICA | INSTALACIÓN ELÉCTRICA | 0 | 1 | 1 | 0 | 0 | 0
PTO-1817 | MAT | OTR | OTR-PTO157 | RIEL PORTA ELEMENTOS X 1 METRO | u | 1 | 0% | 14702.99 | INSTALACIÓN ELÉCTRICA | INSTALACIÓN ELÉCTRICA | 0 | 1 | 1 | 0 | 0 | 0
PTO-1817 | MAT | OTR | OTR-PTO160 | GAB. IP65 SERIE 9000 300X300X150 (300 X 300 X 150) | u | 1 | 0% | 51844.93 | INSTALACIÓN ELÉCTRICA | INSTALACIÓN ELÉCTRICA | 0 | 1 | 1 | 0 | 0 | 0
PTO-1817 | MAT | OTR | OTR-PTO161 | CONTRAF ABISAG.CALADO 10BIP S9000 300X300 | u | 1 | 0% | 33851.08 | INSTALACIÓN ELÉCTRICA | INSTALACIÓN ELÉCTRICA | 0 | 1 | 1 | 0 | 0 | 0
PTO-1817 | MAT | OTR | OTR-PTO162 | ALTERNADOR 2 BOMBA DIGITAL 24/110/220VCA (220/24v) | u | 1 | 0% | 129189.81 | INSTALACIÓN ELÉCTRICA | INSTALACIÓN ELÉCTRICA | 0 | 1 | 1 | 0 | 0 | 0
PTO-1817 | MAT | OTR | OTR-PTO163 | Transformador 220/24 V 50 VA | u | 1 | 0% | 40000 | INSTALACIÓN ELÉCTRICA | INSTALACIÓN ELÉCTRICA | 0 | 1 | 1 | 0 | 0 | 0
PTO-1817 | MAT | OTR | OTR-PTO164 | LC1D18M7 18A 7,5KW 1+1 220V | u | 2 | 0% | 85894.23 | INSTALACIÓN ELÉCTRICA | INSTALACIÓN ELÉCTRICA | 0 | 1 | 1 | 0 | 0 | 0
PTO-1817 | MO | OTR | SUB-TS8 | Tablero seccional de 8 a 36 polos | j | 1 | 0% | 232812.45 | INSTALACIÓN ELÉCTRICA | INSTALACIÓN ELÉCTRICA | 0 | 1 | 1 | 0 | 0 | 0
PTO-1818 | EQ | 0 | EQ-PTO117 | Herramientas y consumibles - PTO-1818 TS.ASC | 0 | 1 | 0% | 5888.0884 | INSTALACIÓN ELÉCTRICA | INSTALACIÓN ELÉCTRICA | 0 | 1 | 1 | 0 | 0 | 0
PTO-1818 | MAT | OTR | MAT-CONS | Consumibles | gl | 26621.129 | 0% | 1 | INSTALACIÓN ELÉCTRICA | INSTALACIÓN ELÉCTRICA | 0 | 1 | 1 | 0 | 0 | 0
PTO-1818 | MAT | OTR | OTR-PTO147 | Voltimetro Display Ojo de Buey 22 mm (220vca ø22mm / IP44) | u | 3 | 0% | 3656.1983 | INSTALACIÓN ELÉCTRICA | INSTALACIÓN ELÉCTRICA | 0 | 1 | 1 | 0 | 0 | 0
PTO-1818 | MAT | OTR | OTR-PTO153 | STECK TM BIPOLAR 10A 6KA (2 X 10A) | u | 2 | 0% | 5287.23 | INSTALACIÓN ELÉCTRICA | INSTALACIÓN ELÉCTRICA | 0 | 1 | 1 | 0 | 0 | 0
PTO-1818 | MAT | OTR | OTR-PTO157 | RIEL PORTA ELEMENTOS X 1 METRO | u | 1 | 0% | 14702.99 | INSTALACIÓN ELÉCTRICA | INSTALACIÓN ELÉCTRICA | 0 | 1 | 1 | 0 | 0 | 0
PTO-1818 | MAT | OTR | OTR-PTO160 | GAB. IP65 SERIE 9000 300X300X150 (300 X 300 X 150) | u | 1 | 0% | 51844.93 | INSTALACIÓN ELÉCTRICA | INSTALACIÓN ELÉCTRICA | 0 | 1 | 1 | 0 | 0 | 0
PTO-1818 | MAT | OTR | OTR-PTO161 | CONTRAF ABISAG.CALADO 10BIP S9000 300X300 | u | 1 | 0% | 33851.08 | INSTALACIÓN ELÉCTRICA | INSTALACIÓN ELÉCTRICA | 0 | 1 | 1 | 0 | 0 | 0
PTO-1818 | MAT | OTR | OTR-PTO165 | STECK TM TETRAPOLAR 32A 6KA (4 X 32A) | u | 1 | 0% | 11163.59 | INSTALACIÓN ELÉCTRICA | INSTALACIÓN ELÉCTRICA | 0 | 1 | 1 | 0 | 0 | 0
PTO-1818 | MO | OTR | SUB-TS8 | Tablero seccional de 8 a 36 polos | j | 1 | 0% | 232812.45 | INSTALACIÓN ELÉCTRICA | INSTALACIÓN ELÉCTRICA | 0 | 1 | 1 | 0 | 0 | 0
PTO-1819 | EQ | 0 | EQ-PTO118 | Herramientas y consumibles - PTO-1819 TUF | 0 | 1 | 0% | 6602.3592 | INSTALACIÓN ELÉCTRICA | INSTALACIÓN ELÉCTRICA | 0 | 1 | 1 | 0 | 0 | 0
PTO-1819 | MAT | OTR | MAT-CONS | Consumibles | gl | 34557.472 | 0% | 1 | INSTALACIÓN ELÉCTRICA | INSTALACIÓN ELÉCTRICA | 0 | 1 | 1 | 0 | 0 | 0
PTO-1819 | MAT | OTR | OTR-PTO148 | STECK DIFERENCIAL 4X40A 30MA (4x40A) | u | 1 | 0% | 35881.19 | INSTALACIÓN ELÉCTRICA | INSTALACIÓN ELÉCTRICA | 0 | 1 | 1 | 0 | 0 | 0
PTO-1819 | MAT | OTR | OTR-PTO165 | STECK TM TETRAPOLAR 32A 6KA (4 X 32A) | u | 1 | 0% | 11163.59 | INSTALACIÓN ELÉCTRICA | INSTALACIÓN ELÉCTRICA | 0 | 1 | 1 | 0 | 0 | 0
PTO-1819 | MAT | OTR | OTR-PTO166 | STECK DIFERENCIAL 2X25A 30MA (2 x 25A) | u | 3 | 0% | 18770.66 | INSTALACIÓN ELÉCTRICA | INSTALACIÓN ELÉCTRICA | 0 | 1 | 1 | 0 | 0 | 0
PTO-1819 | MAT | OTR | OTR-PTO167 | STECK TM BIPOLAR 10A 6KA (10A) | u | 2 | 0% | 5287.23 | INSTALACIÓN ELÉCTRICA | INSTALACIÓN ELÉCTRICA | 0 | 1 | 1 | 0 | 0 | 0
PTO-1819 | MAT | OTR | OTR-PTO168 | STECK TM BIPOLAR 16A 6KA (16A) | u | 5 | 0% | 5287.23 | INSTALACIÓN ELÉCTRICA | INSTALACIÓN ELÉCTRICA | 0 | 1 | 1 | 0 | 0 | 0
PTO-1819 | MAT | OTR | OTR-PTO169 | CAJA EMB P/ TM 36 POLOS BC T/FUME | u | 1 | 0% | 27320.39 | INSTALACIÓN ELÉCTRICA | INSTALACIÓN ELÉCTRICA | 0 | 1 | 1 | 0 | 0 | 0
PTO-1819 | MAT | OTR | OTR-PTO170 | RIEL DIN 35MM 1 METRO PERFOR. | u | 1 | 0% | 5099.6 | INSTALACIÓN ELÉCTRICA | INSTALACIÓN ELÉCTRICA | 0 | 1 | 1 | 0 | 0 | 0
PTO-1819 | MO | OTR | SUB-TS8 | Tablero seccional de 8 a 36 polos | j | 1 | 0% | 232812.45 | INSTALACIÓN ELÉCTRICA | INSTALACIÓN ELÉCTRICA | 0 | 1 | 1 | 0 | 0 | 0
PTO-1820 | EQ | 0 | EQ-PTO119 | Herramientas y consumibles - PTO-1820 MONTANTE | 0 | 1 | 0% | 70727.3392 | INSTALACIÓN ELÉCTRICA | INSTALACIÓN ELÉCTRICA | 0 | 1 | 1 | 0 | 0 | 0
PTO-1820 | MAT | OTR | MAT-CONS | Consumibles | gl | 417515.7729 | 0% | 1 | INSTALACIÓN ELÉCTRICA | INSTALACIÓN ELÉCTRICA | 0 | 1 | 1 | 0 | 0 | 0
PTO-1820 | MAT | OTR | OTR-PTO171 | CAÑOX3M RIGIDO 25MM PVC TUBE | u | 100 | 0% | 1836.01 | INSTALACIÓN ELÉCTRICA | INSTALACIÓN ELÉCTRICA | 0 | 1 | 1 | 0 | 0 | 0
PTO-1820 | MAT | OTR | OTR-PTO172 | RIEL DE FIJAC.1.22 OLMAR | u | 25 | 0% | 5067.59 | INSTALACIÓN ELÉCTRICA | INSTALACIÓN ELÉCTRICA | 0 | 1 | 1 | 0 | 0 | 0
PTO-1820 | MAT | OTR | OTR-PTO173 | BROCA METALICA 1/4 CJA X 100 | u | 1.5 | 0% | 70761.6 | INSTALACIÓN ELÉCTRICA | INSTALACIÓN ELÉCTRICA | 0 | 1 | 1 | 0 | 0 | 0
PTO-1820 | MAT | OTR | OTR-PTO174 | VARILLA ROSCADA 1/4"X1MTC/BUL. | u | 100 | 0% | 954.29 | INSTALACIÓN ELÉCTRICA | INSTALACIÓN ELÉCTRICA | 0 | 1 | 1 | 0 | 0 | 0
PTO-1820 | MAT | OTR | OTR-PTO175 | GRAMPA P/RIEL 1 | u | 300 | 0% | 670.34 | INSTALACIÓN ELÉCTRICA | INSTALACIÓN ELÉCTRICA | 0 | 1 | 1 | 0 | 0 | 0
PTO-1820 | MAT | OTR | OTR-PTO176 | CAJA DE CONEXION 30X40X10 CH20 | u | 12 | 0% | 16656.23 | INSTALACIÓN ELÉCTRICA | INSTALACIÓN ELÉCTRICA | 0 | 1 | 1 | 0 | 0 | 0
PTO-1820 | MAT | OTR | OTR-PTO177 | CONECTOR 25MM PVC RIG IP54 TUBE | u | 144 | 0% | 237.27 | INSTALACIÓN ELÉCTRICA | INSTALACIÓN ELÉCTRICA | 0 | 1 | 1 | 0 | 0 | 0
PTO-1820 | MAT | OTR | OTR-PTO178 | Cable unipolar 10 mm N.IRAM (UF monos (220 ml en syntenax)) | ml | 50 | 0% | 1654.5455 | INSTALACIÓN ELÉCTRICA | INSTALACIÓN ELÉCTRICA | 0 | 1 | 1 | 0 | 0 | 0
PTO-1820 | MAT | OTR | OTR-PTO179 | RLLOX100M 1X 6,0MM NEGRO N.IRAM (UF trifasicas (222 ml en syntenax)) | rol | 12 | 0% | 95867.7686 | INSTALACIÓN ELÉCTRICA | INSTALACIÓN ELÉCTRICA | 0 | 1 | 1 | 0 | 0 | 0
PTO-1820 | MAT | OTR | OTR-PTO180 | RLLOX100M 1X 4,0MM NEGRO N.IRAM (Bombas PB + Bombas Pres. (45 ml)) | rol | 1 | 0% | 66520.48 | INSTALACIÓN ELÉCTRICA | INSTALACIÓN ELÉCTRICA | 0 | 1 | 1 | 0 | 0 | 0
PTO-1820 | MAT | OTR | OTR-PTO181 | RLLOX100M 1X16 MM VD/ AM N.IRAM (UF trifasicas (25 ml en syntenax)) | rol | 2 | 0% | 268385.86 | INSTALACIÓN ELÉCTRICA | INSTALACIÓN ELÉCTRICA | 0 | 1 | 1 | 0 | 0 | 0
PTO-1820 | MO | ALB | MO-EESPE | ESPECIALIZADO | j | 10 | 0% | 85927.0972 | INSTALACIÓN ELÉCTRICA | INSTALACIÓN ELÉCTRICA | 0 | 1 | 1 | 0 | 0 | 0
PTO-1820 | MO | ALB | MO-EMEDI | MEDIO OFICIAL | j | 10 | 0% | 65493.0716 | INSTALACIÓN ELÉCTRICA | INSTALACIÓN ELÉCTRICA | 0 | 1 | 1 | 0 | 0 | 0
PTO-1821 | EQ | 0 | EQ-PTO120 | Herramientas y consumibles - PTO-1821 MontanteTV | 0 | 1 | 0% | 18803.5302 | INSTALACIÓN ELÉCTRICA | INSTALACIÓN ELÉCTRICA | 0 | 1 | 1 | 0 | 0 | 0
PTO-1821 | MAT | OTR | MAT-CONS | Consumibles | gl | 69341.5976 | 0% | 1 | INSTALACIÓN ELÉCTRICA | INSTALACIÓN ELÉCTRICA | 0 | 1 | 1 | 0 | 0 | 0
PTO-1821 | MAT | OTR | OTR-PTO171 | CAÑOX3M RIGIDO 25MM PVC TUBE | u | 30 | 0% | 1836.01 | INSTALACIÓN ELÉCTRICA | INSTALACIÓN ELÉCTRICA | 0 | 1 | 1 | 0 | 0 | 0
PTO-1821 | MAT | OTR | OTR-PTO172 | RIEL DE FIJAC.1.22 OLMAR | u | 5 | 0% | 5067.59 | INSTALACIÓN ELÉCTRICA | INSTALACIÓN ELÉCTRICA | 0 | 1 | 1 | 0 | 0 | 0
PTO-1821 | MAT | OTR | OTR-PTO173 | BROCA METALICA 1/4 CJA X 100 | u | 0.5 | 0% | 70761.6 | INSTALACIÓN ELÉCTRICA | INSTALACIÓN ELÉCTRICA | 0 | 1 | 1 | 0 | 0 | 0
PTO-1821 | MAT | OTR | OTR-PTO174 | VARILLA ROSCADA 1/4"X1MTC/BUL. | u | 10 | 0% | 954.29 | INSTALACIÓN ELÉCTRICA | INSTALACIÓN ELÉCTRICA | 0 | 1 | 1 | 0 | 0 | 0
PTO-1821 | MAT | OTR | OTR-PTO175 | GRAMPA P/RIEL 1 | u | 60 | 0% | 670.34 | INSTALACIÓN ELÉCTRICA | INSTALACIÓN ELÉCTRICA | 0 | 1 | 1 | 0 | 0 | 0
PTO-1821 | MAT | OTR | OTR-PTO176 | CAJA DE CONEXION 30X40X10 CH20 | u | 10 | 0% | 16656.23 | INSTALACIÓN ELÉCTRICA | INSTALACIÓN ELÉCTRICA | 0 | 1 | 1 | 0 | 0 | 0
PTO-1821 | MAT | OTR | OTR-PTO177 | CONECTOR 25MM PVC RIG IP54 TUBE | u | 300 | 0% | 237.27 | INSTALACIÓN ELÉCTRICA | INSTALACIÓN ELÉCTRICA | 0 | 1 | 1 | 0 | 0 | 0
PTO-1821 | MAT | OTR | OTR-PTO182 | RLLOX100M 1X 1,5MM NEGRO N.IRAM (Cable testigo) | rol | 0.9 | 0% | 26467.32 | INSTALACIÓN ELÉCTRICA | INSTALACIÓN ELÉCTRICA | 0 | 1 | 1 | 0 | 0 | 0
PTO-1821 | MO | ALB | MO-EESPE | ESPECIALIZADO | j | 5 | 0% | 85927.0972 | INSTALACIÓN ELÉCTRICA | INSTALACIÓN ELÉCTRICA | 0 | 1 | 1 | 0 | 0 | 0
PTO-1821 | MO | ALB | MO-EMEDI | MEDIO OFICIAL | j | 5 | 0% | 65493.0716 | INSTALACIÓN ELÉCTRICA | INSTALACIÓN ELÉCTRICA | 0 | 1 | 1 | 0 | 0 | 0
PTO-1822 | EQ | 0 | EQ-PTO121 | Herramientas y consumibles - PTO-1822 MontanteTV | 0 | 1 | 0% | 18803.5302 | INSTALACIÓN ELÉCTRICA | INSTALACIÓN ELÉCTRICA | 0 | 1 | 1 | 0 | 0 | 0
PTO-1822 | MAT | OTR | MAT-CONS | Consumibles | gl | 69341.5976 | 0% | 1 | INSTALACIÓN ELÉCTRICA | INSTALACIÓN ELÉCTRICA | 0 | 1 | 1 | 0 | 0 | 0
PTO-1822 | MAT | OTR | OTR-PTO171 | CAÑOX3M RIGIDO 25MM PVC TUBE | u | 30 | 0% | 1836.01 | INSTALACIÓN ELÉCTRICA | INSTALACIÓN ELÉCTRICA | 0 | 1 | 1 | 0 | 0 | 0
PTO-1822 | MAT | OTR | OTR-PTO172 | RIEL DE FIJAC.1.22 OLMAR | u | 5 | 0% | 5067.59 | INSTALACIÓN ELÉCTRICA | INSTALACIÓN ELÉCTRICA | 0 | 1 | 1 | 0 | 0 | 0
PTO-1822 | MAT | OTR | OTR-PTO173 | BROCA METALICA 1/4 CJA X 100 | u | 0.5 | 0% | 70761.6 | INSTALACIÓN ELÉCTRICA | INSTALACIÓN ELÉCTRICA | 0 | 1 | 1 | 0 | 0 | 0
PTO-1822 | MAT | OTR | OTR-PTO174 | VARILLA ROSCADA 1/4"X1MTC/BUL. | u | 10 | 0% | 954.29 | INSTALACIÓN ELÉCTRICA | INSTALACIÓN ELÉCTRICA | 0 | 1 | 1 | 0 | 0 | 0
PTO-1822 | MAT | OTR | OTR-PTO175 | GRAMPA P/RIEL 1 | u | 60 | 0% | 670.34 | INSTALACIÓN ELÉCTRICA | INSTALACIÓN ELÉCTRICA | 0 | 1 | 1 | 0 | 0 | 0
PTO-1822 | MAT | OTR | OTR-PTO176 | CAJA DE CONEXION 30X40X10 CH20 | u | 10 | 0% | 16656.23 | INSTALACIÓN ELÉCTRICA | INSTALACIÓN ELÉCTRICA | 0 | 1 | 1 | 0 | 0 | 0
PTO-1822 | MAT | OTR | OTR-PTO177 | CONECTOR 25MM PVC RIG IP54 TUBE | u | 300 | 0% | 237.27 | INSTALACIÓN ELÉCTRICA | INSTALACIÓN ELÉCTRICA | 0 | 1 | 1 | 0 | 0 | 0
PTO-1822 | MAT | OTR | OTR-PTO182 | RLLOX100M 1X 1,5MM NEGRO N.IRAM (Cable testigo) | rol | 0.9 | 0% | 26467.32 | INSTALACIÓN ELÉCTRICA | INSTALACIÓN ELÉCTRICA | 0 | 1 | 1 | 0 | 0 | 0
PTO-1822 | MO | ALB | MO-EESPE | ESPECIALIZADO | j | 5 | 0% | 85927.0972 | INSTALACIÓN ELÉCTRICA | INSTALACIÓN ELÉCTRICA | 0 | 1 | 1 | 0 | 0 | 0
PTO-1822 | MO | ALB | MO-EMEDI | MEDIO OFICIAL | j | 5 | 0% | 65493.0716 | INSTALACIÓN ELÉCTRICA | INSTALACIÓN ELÉCTRICA | 0 | 1 | 1 | 0 | 0 | 0
PTO-1823 | EQ | 0 | EQ-PTO084 | Herramientas menores y consumibles - Colocación de sensor de movimiento - Provisión a c | 0 | 1 | 0% | 177.24 | INSTALACIÓN ELÉCTRICA | INSTALACIÓN ELÉCTRICA | 0 | 1 | 1 | 0 | 0 | 0
PTO-1823 | MO | OTR | SUB-PTO040 | MO Colocación de sensor de movimiento - Provisión a cargo del comitente [SUBCONTRATOS] | j | 1 | 0% | 11816 | INSTALACIÓN ELÉCTRICA | INSTALACIÓN ELÉCTRICA | 0 | 1 | 1 | 0 | 0 | 0
PTO-1824 | EQ | 0 | EQ-PTO085 | Herramientas menores y consumibles - Colocación de teclas simples y/o combinadas, pulsa | 0 | 1 | 0% | 115.5 | INSTALACIÓN ELÉCTRICA | INSTALACIÓN ELÉCTRICA | 0 | 1 | 1 | 0 | 0 | 0
PTO-1824 | MO | OTR | SUB-PTO041 | MO Colocación de teclas simples y/o combinadas, pulsadores - Provisión a cargo del comitente [SUBCONTRATOS] | j | 1 | 0% | 7700 | INSTALACIÓN ELÉCTRICA | INSTALACIÓN ELÉCTRICA | 0 | 1 | 1 | 0 | 0 | 0
PTO-1825 | EQ | 0 | EQ-PTO086 | Herramientas menores y consumibles - Colocación de tomas simples/dobles/encapsulados - | 0 | 1 | 0% | 115.5 | INSTALACIÓN ELÉCTRICA | INSTALACIÓN ELÉCTRICA | 0 | 1 | 1 | 0 | 0 | 0
PTO-1825 | MO | OTR | SUB-PTO042 | MO Colocación de tomas simples/dobles/encapsulados - Provisión a cargo del comitente [SUBCONTRATOS] | j | 1 | 0% | 7700 | INSTALACIÓN ELÉCTRICA | INSTALACIÓN ELÉCTRICA | 0 | 1 | 1 | 0 | 0 | 0
PTO-1826 | EQ | 0 | EQ-PTO087 | Herramientas menores y consumibles - Colocación de campanilla/zumbadores - Provisión a | 0 | 1 | 0% | 281.4 | INSTALACIÓN ELÉCTRICA | INSTALACIÓN ELÉCTRICA | 0 | 1 | 1 | 0 | 0 | 0
PTO-1826 | MO | OTR | SUB-PTO043 | MO Colocación de campanilla/zumbadores - Provisión a cargo del comitente [SUBCONTRATOS] | j | 1 | 0% | 18760 | INSTALACIÓN ELÉCTRICA | INSTALACIÓN ELÉCTRICA | 0 | 1 | 1 | 0 | 0 | 0
PTO-1827 | EQ | 0 | EQ-PTO088 | Herramientas menores y consumibles - Colocación de extractor de baño - Provisión a carg | 0 | 1 | 0% | 1032.15 | INSTALACIÓN ELÉCTRICA | INSTALACIÓN ELÉCTRICA | 0 | 1 | 1 | 0 | 0 | 0
PTO-1827 | MO | OTR | SUB-PTO044 | MO Colocación de extractor de baño - Provisión a cargo del comitente [SUBCONTRATOS] | j | 1 | 0% | 68810 | INSTALACIÓN ELÉCTRICA | INSTALACIÓN ELÉCTRICA | 0 | 1 | 1 | 0 | 0 | 0
PTO-1828 | EQ | 0 | EQ-PTO089 | Herramientas menores y consumibles - Colocación de luz de emergencia - Provisión a carg | 0 | 1 | 0% | 281.4 | INSTALACIÓN ELÉCTRICA | INSTALACIÓN ELÉCTRICA | 0 | 1 | 1 | 0 | 0 | 0
PTO-1828 | MO | OTR | SUB-PTO045 | MO Colocación de luz de emergencia - Provisión a cargo del comitente [SUBCONTRATOS] | j | 1 | 0% | 18760 | INSTALACIÓN ELÉCTRICA | INSTALACIÓN ELÉCTRICA | 0 | 1 | 1 | 0 | 0 | 0
PTO-1829 | EQ | 0 | EQ-PTO090 | Herramientas menores y consumibles - Colocación de semáforo - Provisión a cargo del com | 0 | 1 | 0% | 281.4 | INSTALACIÓN ELÉCTRICA | INSTALACIÓN ELÉCTRICA | 0 | 1 | 1 | 0 | 0 | 0
PTO-1829 | MO | OTR | SUB-PTO046 | MO Colocación de semáforo - Provisión a cargo del comitente [SUBCONTRATOS] | j | 1 | 0% | 18760 | INSTALACIÓN ELÉCTRICA | INSTALACIÓN ELÉCTRICA | 0 | 1 | 1 | 0 | 0 | 0
PTO-1830 | EQ | 0 | EQ-PTO091 | Herramientas menores y consumibles - Colocación artefactos en espacios comunes y balcon | 0 | 1 | 0% | 177.24 | INSTALACIÓN ELÉCTRICA | INSTALACIÓN ELÉCTRICA | 0 | 1 | 1 | 0 | 0 | 0
PTO-1830 | MO | OTR | SUB-PTO047 | MO Colocación artefactos en espacios comunes y balcones - Provisión a cargo del comitente. NO incluye provisión, ni colocación de artefactos en interior de UF [SUBCONTRATOS] | j | 1 | 0% | 11816 | INSTALACIÓN ELÉCTRICA | INSTALACIÓN ELÉCTRICA | 0 | 1 | 1 | 0 | 0 | 0
PTO-1831 | EQ | 0 | EQ-PTO122 | Herramientas y consumibles - PTO-1831 ACOMETIDA | 0 | 1 | 0% | 61176.0217 | INSTALACIÓN ELÉCTRICA | INSTALACIÓN ELÉCTRICA | 0 | 1 | 1 | 0 | 0 | 0
PTO-1831 | MAT | OTR | MAT-CONS | Consumibles | gl | 401194.206 | 0% | 1 | INSTALACIÓN ELÉCTRICA | INSTALACIÓN ELÉCTRICA | 0 | 1 | 1 | 0 | 0 | 0
PTO-1831 | MAT | OTR | OTR-PTO183 | M SUBTERRANEO N IRAM 1X 120MM2 (1 x 120) | ml | 10 | 0% | 20537.45 | INSTALACIÓN ELÉCTRICA | INSTALACIÓN ELÉCTRICA | 0 | 1 | 1 | 0 | 0 | 0
PTO-1831 | MAT | OTR | OTR-PTO184 | [66039162] GAB 4 MED TRIF C/TM + DIF (EDENOR) | u | 2 | 0% | 832346.42 | INSTALACIÓN ELÉCTRICA | INSTALACIÓN ELÉCTRICA | 0 | 1 | 1 | 0 | 0 | 0
PTO-1831 | MAT | OTR | OTR-PTO185 | [66039155] GAB 1 MED TRIF C/TM + DIF (EDENOR) | u | 1 | 0% | 210583.05 | INSTALACIÓN ELÉCTRICA | INSTALACIÓN ELÉCTRICA | 0 | 1 | 1 | 0 | 0 | 0
PTO-1831 | MAT | OTR | OTR-PTO186 | [62009010] CAJA TOMA 500A C/ 6 BASES NH (EDENOR) | u | 1 | 0% | 462872.16 | INSTALACIÓN ELÉCTRICA | INSTALACIÓN ELÉCTRICA | 0 | 1 | 1 | 0 | 0 | 0
PTO-1831 | MAT | OTR | OTR-PTO187 | Fusible NH 00 63 A | u | 27 | 0% | 3784.33 | INSTALACIÓN ELÉCTRICA | INSTALACIÓN ELÉCTRICA | 0 | 1 | 1 | 0 | 0 | 0
PTO-1831 | MAT | OTR | OTR-PTO188 | Fusible NH 02 a 125 A | u | 3 | 0% | 9642.86 | INSTALACIÓN ELÉCTRICA | INSTALACIÓN ELÉCTRICA | 0 | 1 | 1 | 0 | 0 | 0
PTO-1831 | MO | OTR | SUB-CACOM | Caño de acometida | j | 1 | 0% | 90526.8 | INSTALACIÓN ELÉCTRICA | INSTALACIÓN ELÉCTRICA | 0 | 1 | 1 | 0 | 0 | 0
PTO-1831 | MO | OTR | SUB-CAJTOM | Caja de toma | j | 1 | 0% | 129373.3 | INSTALACIÓN ELÉCTRICA | INSTALACIÓN ELÉCTRICA | 0 | 1 | 1 | 0 | 0 | 0
PTO-1831 | MO | OTR | SUB-PTO048 | Gabinete columna 4 modulos trifasico Edesur | j | 2 | 0% | 344928.5 | INSTALACIÓN ELÉCTRICA | INSTALACIÓN ELÉCTRICA | 0 | 1 | 1 | 0 | 0 | 0
PTO-1831 | MO | OTR | SUB-PTO049 | Gabinete columna 2 modulos trifasico Edesur | j | 1 | 0% | 92822.1 | INSTALACIÓN ELÉCTRICA | INSTALACIÓN ELÉCTRICA | 0 | 1 | 1 | 0 | 0 | 0
PTO-1832 | EQ | 0 | EQ-PTO123 | Herramientas y consumibles - PTO-1832 Puesta tierra | 0 | 1 | 0% | 10618.1042 | INSTALACIÓN ELÉCTRICA | INSTALACIÓN ELÉCTRICA | 0 | 1 | 1 | 0 | 0 | 0
PTO-1832 | MAT | OTR | MAT-CONS | Consumibles | gl | 95009.6588 | 0% | 1 | INSTALACIÓN ELÉCTRICA | INSTALACIÓN ELÉCTRICA | 0 | 1 | 1 | 0 | 0 | 0
PTO-1832 | MAT | OTR | OTR-PTO189 | M COBRE DESNUDO 7H 25MM (1 x 25 desnudo) | ml | 75 | 0% | 4462.8099 | INSTALACIÓN ELÉCTRICA | INSTALACIÓN ELÉCTRICA | 0 | 1 | 1 | 0 | 0 | 0
PTO-1832 | MAT | OTR | OTR-PTO190 | CONDUWELD JAB ST 3/4 1.5M (Jabalina 3/4" x 1,5 m) | u | 5 | 0% | 26981.95 | INSTALACIÓN ELÉCTRICA | INSTALACIÓN ELÉCTRICA | 0 | 1 | 1 | 0 | 0 | 0
PTO-1832 | MAT | OTR | OTR-PTO191 | CAJA INSPECCION 15 x 15 PVC | u | 5 | 0% | 1085.56 | INSTALACIÓN ELÉCTRICA | INSTALACIÓN ELÉCTRICA | 0 | 1 | 1 | 0 | 0 | 0
PTO-1832 | MO | OTR | SUB-PATSERV | PAT de Servicio | j | 5 | 0% | 64652.7 | INSTALACIÓN ELÉCTRICA | INSTALACIÓN ELÉCTRICA | 0 | 1 | 1 | 0 | 0 | 0
PTO-1833 | MO | OTR | SUB-PTO051 | MO Certificado DCI para servicios generales [SUBCONTRATOS] | j | 1 | 0% | 107023.5989 | INSTALACIÓN ELÉCTRICA | INSTALACIÓN ELÉCTRICA | 0 | 1 | 1 | 0 | 0 | 0
PTO-1901 | EQ | 0 | EQ-PTO094 | Herramientas menores y consumibles - Tendido caño cloacal en planta baja | 0 | 1 | 0% | 75335.458 | INSTALACIONES SANITARIAS | INSTALACIONES SANITARIAS | 0 | 1 | 1 | 0 | 0 | 0
PTO-1901 | MAT | OTR | OTR-PTO113 | Tendido caño cloacal en planta baja [CLOACAL] | gl | 1 | 0% | 2201631.5066 | INSTALACIONES SANITARIAS | INSTALACIONES SANITARIAS | 0 | 1 | 1 | 0 | 0 | 0
PTO-1901 | MO | OTR | SUB-PTO052 | MO Tendido caño cloacal en planta baja [CLOACAL] | j | 1 | 0% | 2820732.3579 | INSTALACIONES SANITARIAS | INSTALACIONES SANITARIAS | 0 | 1 | 1 | 0 | 0 | 0
PTO-1902 | EQ | 0 | EQ-PTO095 | Herramientas menores y consumibles - Por armar CDV en planta tipo | 0 | 1 | 0% | 105926.5142 | INSTALACIONES SANITARIAS | INSTALACIONES SANITARIAS | 0 | 1 | 1 | 0 | 0 | 0
PTO-1902 | MAT | OTR | OTR-PTO114 | Por armar CDV en planta tipo [CLOACAL] | gl | 1 | 0% | 2830669.0798 | INSTALACIONES SANITARIAS | INSTALACIONES SANITARIAS | 0 | 1 | 1 | 0 | 0 | 0
PTO-1902 | MO | OTR | SUB-PTO053 | MO Por armar CDV en planta tipo [CLOACAL] | j | 1 | 0% | 4231098.5368 | INSTALACIONES SANITARIAS | INSTALACIONES SANITARIAS | 0 | 1 | 1 | 0 | 0 | 0
PTO-1903 | EQ | 0 | EQ-PTO096 | Herramientas menores y consumibles - Montantes, remate y ventilación a los 4 vientos | 0 | 1 | 0% | 54130.2817 | INSTALACIONES SANITARIAS | INSTALACIONES SANITARIAS | 0 | 1 | 1 | 0 | 0 | 0
PTO-1903 | MAT | OTR | OTR-PTO115 | Montantes, remate y ventilación a los 4 vientos [CLOACAL] | gl | 1 | 0% | 1258075.1466 | INSTALACIONES SANITARIAS | INSTALACIONES SANITARIAS | 0 | 1 | 1 | 0 | 0 | 0
PTO-1903 | MO | OTR | SUB-PTO054 | MO Montantes, remate y ventilación a los 4 vientos [CLOACAL] | j | 1 | 0% | 2350610.2982 | INSTALACIONES SANITARIAS | INSTALACIONES SANITARIAS | 0 | 1 | 1 | 0 | 0 | 0
PTO-1904 | EQ | 0 | EQ-PTO097 | Herramientas menores y consumibles - Tendido caño pluvial en planta baja | 0 | 1 | 0% | 27462.4296 | INSTALACIONES SANITARIAS | INSTALACIONES SANITARIAS | 0 | 1 | 1 | 0 | 0 | 0
PTO-1904 | MAT | OTR | OTR-PTO116 | Tendido caño pluvial en planta baja [CLOACAL] | gl | 1 | 0% | 733877.1689 | INSTALACIONES SANITARIAS | INSTALACIONES SANITARIAS | 0 | 1 | 1 | 0 | 0 | 0
PTO-1904 | MO | OTR | SUB-PTO055 | MO Tendido caño pluvial en planta baja [CLOACAL] | j | 1 | 0% | 1096951.4725 | INSTALACIONES SANITARIAS | INSTALACIONES SANITARIAS | 0 | 1 | 1 | 0 | 0 | 0
PTO-1905 | EQ | 0 | EQ-PTO098 | Herramientas menores y consumibles - Tendido caño pluvial por pisos | 0 | 1 | 0% | 39232.0423 | INSTALACIONES SANITARIAS | INSTALACIONES SANITARIAS | 0 | 1 | 1 | 0 | 0 | 0
PTO-1905 | MAT | OTR | OTR-PTO117 | Tendido caño pluvial por pisos [CLOACAL] | gl | 1 | 0% | 1048395.9555 | INSTALACIONES SANITARIAS | INSTALACIONES SANITARIAS | 0 | 1 | 1 | 0 | 0 | 0
PTO-1905 | MO | OTR | SUB-PTO056 | MO Tendido caño pluvial por pisos [CLOACAL] | j | 1 | 0% | 1567073.5321 | INSTALACIONES SANITARIAS | INSTALACIONES SANITARIAS | 0 | 1 | 1 | 0 | 0 | 0
PTO-1906 | EQ | 0 | EQ-PTO099 | Herramientas menores y consumibles - Instalación tanque de recupero y bombeo pluvial | 0 | 1 | 0% | 11769.6127 | INSTALACIONES SANITARIAS | INSTALACIONES SANITARIAS | 0 | 1 | 1 | 0 | 0 | 0
PTO-1906 | MAT | OTR | OTR-PTO118 | Instalación tanque de recupero y bombeo pluvial [CLOACAL] | gl | 1 | 0% | 314518.7867 | INSTALACIONES SANITARIAS | INSTALACIONES SANITARIAS | 0 | 1 | 1 | 0 | 0 | 0
PTO-1906 | MO | OTR | SUB-PTO057 | MO Instalación tanque de recupero y bombeo pluvial [CLOACAL] | j | 1 | 0% | 470122.0596 | INSTALACIONES SANITARIAS | INSTALACIONES SANITARIAS | 0 | 1 | 1 | 0 | 0 | 0
PTO-1907 | EQ | 0 | EQ-PTO100 | Herramientas menores y consumibles - Tendido caño de agua hasta TB. Colocación de TB, a | 0 | 1 | 0% | 36185.168 | INSTALACIONES SANITARIAS | INSTALACIONES SANITARIAS | 0 | 1 | 1 | 0 | 0 | 0
PTO-1907 | MAT | OTR | OTR-PTO119 | Tendido caño de agua hasta TB. Colocación de TB, armado de colector y cuadro de bombas [AF.AC] | gl | 1 | 0% | 892886.9557 | INSTALACIONES SANITARIAS | INSTALACIONES SANITARIAS | 0 | 1 | 1 | 0 | 0 | 0
PTO-1907 | MO | OTR | SUB-PTO058 | MO Tendido caño de agua hasta TB. Colocación de TB, armado de colector y cuadro de bombas [AF.AC] | j | 1 | 0% | 1519457.5766 | INSTALACIONES SANITARIAS | INSTALACIONES SANITARIAS | 0 | 1 | 1 | 0 | 0 | 0
PTO-1908 | EQ | 0 | EQ-PTO101 | Herramientas menores y consumibles - Armado de colector, subida y bajadas de AF | 0 | 1 | 0% | 40649.6028 | INSTALACIONES SANITARIAS | INSTALACIONES SANITARIAS | 0 | 1 | 1 | 0 | 0 | 0
PTO-1908 | MAT | OTR | OTR-PTO120 | Armado de colector, subida y bajadas de AF [AF.AC] | gl | 1 | 0% | 1190515.9409 | INSTALACIONES SANITARIAS | INSTALACIONES SANITARIAS | 0 | 1 | 1 | 0 | 0 | 0
PTO-1908 | MO | OTR | SUB-PTO059 | MO Armado de colector, subida y bajadas de AF [AF.AC] | j | 1 | 0% | 1519457.5766 | INSTALACIONES SANITARIAS | INSTALACIONES SANITARIAS | 0 | 1 | 1 | 0 | 0 | 0
PTO-1909 | EQ | 0 | EQ-PTO102 | Herramientas menores y consumibles - Colocación de bomba presurizadora, armado de colec | 0 | 1 | 0% | 36185.168 | INSTALACIONES SANITARIAS | INSTALACIONES SANITARIAS | 0 | 1 | 1 | 0 | 0 | 0
PTO-1909 | MAT | OTR | OTR-PTO121 | Colocación de bomba presurizadora, armado de colector y montantes presurizadas (ultimo piso 4°) AF [AF.AC] | gl | 1 | 0% | 892886.9557 | INSTALACIONES SANITARIAS | INSTALACIONES SANITARIAS | 0 | 1 | 1 | 0 | 0 | 0
PTO-1909 | MO | OTR | SUB-PTO060 | MO Colocación de bomba presurizadora, armado de colector y montantes presurizadas (ultimo piso 4°) AF [AF.AC] | j | 1 | 0% | 1519457.5766 | INSTALACIONES SANITARIAS | INSTALACIONES SANITARIAS | 0 | 1 | 1 | 0 | 0 | 0
PTO-1910 | EQ | 0 | EQ-PTO103 | Herramientas menores y consumibles - Distribución agua fria y caliente en planta tipo | 0 | 1 | 0% | 204187.3933 | INSTALACIONES SANITARIAS | INSTALACIONES SANITARIAS | 0 | 1 | 1 | 0 | 0 | 0
PTO-1910 | MAT | OTR | OTR-PTO122 | Distribución agua fria y caliente en planta tipo [AF.AC] | gl | 1 | 0% | 2976289.8522 | INSTALACIONES SANITARIAS | INSTALACIONES SANITARIAS | 0 | 1 | 1 | 0 | 0 | 0
PTO-1910 | MO | OTR | SUB-PTO061 | MO Distribución agua fria y caliente en planta tipo [AF.AC] | j | 1 | 0% | 10636203.0361 | INSTALACIONES SANITARIAS | INSTALACIONES SANITARIAS | 0 | 1 | 1 | 0 | 0 | 0
PTO-1911 | EQ | 0 | EQ-PTO104 | Herramientas menores y consumibles - Colocación de artefactos y griferias | 0 | 1 | 0% | 69010.7436 | INSTALACIONES SANITARIAS | INSTALACIONES SANITARIAS | 0 | 1 | 1 | 0 | 0 | 0
PTO-1911 | MAT | OTR | OTR-PTO123 | Colocación de artefactos y griferias [AF.AC] | gl | 1 | 0% | 2023467.36 | INSTALACIONES SANITARIAS | INSTALACIONES SANITARIAS | 0 | 1 | 1 | 0 | 0 | 0
PTO-1911 | MO | OTR | SUB-PTO062 | MO Colocación de artefactos y griferias [AF.AC] | j | 1 | 0% | 2577248.8823 | INSTALACIONES SANITARIAS | INSTALACIONES SANITARIAS | 0 | 1 | 1 | 0 | 0 | 0
PTO-1912 | EQ | 0 | EQ-PTO027 | Herramientas y consumibles Armado y conexionado de desagües AA.CC | 0 | 1 | 0% | 29250 | INSTALACIONES SANITARIAS | INSTALACIONES SANITARIAS | 0 | 1 | 1 | 0 | 0 | 0
PTO-1912 | MAT | OTR | OTR-PTO124 | Armado y conexionado de desagües AA.CC | gl | 1 | 0% | 450000 | INSTALACIONES SANITARIAS | INSTALACIONES SANITARIAS | 0 | 1 | 1 | 0 | 0 | 0
PTO-1912 | MO | OTR | SUB-PTO063 | MO Armado y conexionado de desagües AA.CC | j | 1 | 0% | 1500000 | INSTALACIONES SANITARIAS | INSTALACIONES SANITARIAS | 0 | 1 | 1 | 0 | 0 | 0
PTO-1913 | EQ | 0 | EQ-PTO105 | Herramientas menores y consumibles - Tendido de cañerías de piso radiante - Colectores, | 0 | 1 | 0% | 399227.8752 | INSTALACIONES SANITARIAS | INSTALACIONES SANITARIAS | 0 | 1 | 1 | 0 | 0 | 0
PTO-1913 | MAT | OTR | OTR-PTO192 | Tubo Ø 16 mm PEX, rollo por 240 m - HidroFlex Saladillo | rol | 13 | 0% | 190020.54 | INSTALACIONES SANITARIAS | INSTALACIONES SANITARIAS | 0 | 1 | 1 | 0 | 0 | 0
PTO-1913 | MAT | OTR | OTR-PTO193 | Membrana térmica HidroFlex, rollo 1x20 m, e: 10 mm - HidroFlex Saladillo | rol | 34 | 0% | 56674.81 | INSTALACIONES SANITARIAS | INSTALACIONES SANITARIAS | 0 | 1 | 1 | 0 | 0 | 0
PTO-1913 | MAT | OTR | OTR-PTO194 | Curva tubos Ø 16 mm - HidroFlex Saladillo | u | 39 | 0% | 1234.12 | INSTALACIONES SANITARIAS | INSTALACIONES SANITARIAS | 0 | 1 | 1 | 0 | 0 | 0
PTO-1913 | MAT | OTR | OTR-PTO195 | Precintos 200 mm x paquete | paq | 28 | 0% | 4158.84 | INSTALACIONES SANITARIAS | INSTALACIONES SANITARIAS | 0 | 1 | 1 | 0 | 0 | 0
PTO-1913 | MAT | OTR | OTR-PTO196 | Codo c/rosca 3/4" | u | 16 | 0% | 1943.21 | INSTALACIONES SANITARIAS | INSTALACIONES SANITARIAS | 0 | 1 | 1 | 0 | 0 | 0
PTO-1913 | MAT | OTR | OTR-PTO197 | H-3 TUBO AGUA CALIENTE 19X3.9X6 | tira | 16 | 0% | 10449.84 | INSTALACIONES SANITARIAS | INSTALACIONES SANITARIAS | 0 | 1 | 1 | 0 | 0 | 0
PTO-1913 | MAT | OTR | OTR-PTO198 | Codo 3/4" | u | 32 | 0% | 429.89 | INSTALACIONES SANITARIAS | INSTALACIONES SANITARIAS | 0 | 1 | 1 | 0 | 0 | 0
PTO-1913 | MAT | OTR | OTR-PTO199 | Coverthor blanco 3/8" (Ø 16mm) - Coverthor Saladillo | tira | 32 | 0% | 852.41 | INSTALACIONES SANITARIAS | INSTALACIONES SANITARIAS | 0 | 1 | 1 | 0 | 0 | 0
PTO-1913 | MAT | OTR | OTR-PTO082 | Rollo Polietileno negro 2x50 mt x 200mic | rol | 4 | 0% | 27000 | INSTALACIONES SANITARIAS | INSTALACIONES SANITARIAS | 0 | 1 | 1 | 0 | 0 | 0
PTO-1913 | MAT | OTR | OTR-PTO200 | Malla N° 4 Liv 15x15 3x2 mt | un | 114 | 0% | 10695.63 | INSTALACIONES SANITARIAS | INSTALACIONES SANITARIAS | 0 | 1 | 1 | 0 | 0 | 0
PTO-1913 | MAT | OTR | MAT-CONS | Consumibles | gl | 736366.674 | 0% | 1 | INSTALACIONES SANITARIAS | INSTALACIONES SANITARIAS | 0 | 1 | 1 | 0 | 0 | 0
PTO-1913 | MO | OTR | SUB-PTO064 | MO Tendido de cañerías de piso radiante - Colectores, gabinetes y termostatos a cargo del comitente [SUBCONTRATOS] | j | 1 | 0% | 19750412.0248 | INSTALACIONES SANITARIAS | INSTALACIONES SANITARIAS | 0 | 1 | 1 | 0 | 0 | 0
PTO-1914 | EQ | 0 | EQ-PTO106 | Herramientas menores y consumibles - Montaje de caldera y puesta en marcha - Provisión | 0 | 1 | 0% | 41934.4786 | INSTALACIONES SANITARIAS | INSTALACIONES SANITARIAS | 0 | 1 | 1 | 0 | 0 | 0
PTO-1914 | MAT | OTR | OTR-PTO201 | Kit flexible caldera | u | 8 | 0% | 75142.71 | INSTALACIONES SANITARIAS | INSTALACIONES SANITARIAS | 0 | 1 | 1 | 0 | 0 | 0
PTO-1914 | MO | OTR | SUB-PTO065 | MO Montaje de caldera y puesta en marcha - Provisión a cargo del comitente, incluida las ventilaciones [SUBCONTRATOS] | j | 1 | 0% | 2194490.225 | INSTALACIONES SANITARIAS | INSTALACIONES SANITARIAS | 0 | 1 | 1 | 0 | 0 | 0
PTO-1915 | EQ | 0 | EQ-PTO107 | Herramientas menores y consumibles - Tendido cañeria de incendio - Gabinetes, tapas, ma | 0 | 1 | 0% | 71400.7443 | INSTALACIONES SANITARIAS | INSTALACIONES SANITARIAS | 0 | 1 | 1 | 0 | 0 | 0
PTO-1915 | MO | OTR | SUB-PTO086 | MO Incendio | j | 1 | 0% | 1816615.8409 | INSTALACIONES SANITARIAS | INSTALACIONES SANITARIAS | 0 | 1 | 1 | 0 | 0 | 0
PTO-1915 | MAT | OTR | OTR-PTO202 | Caño HG sin cupla 2 1/2 x 6,40 mts | u | 7 | 0% | 226738.89 | INSTALACIONES SANITARIAS | INSTALACIONES SANITARIAS | 0 | 1 | 1 | 0 | 0 | 0
PTO-1915 | MAT | OTR | OTR-PTO203 | Codo HG a 90 HH 2 1/2 | u | 15 | 0% | 16952.66 | INSTALACIONES SANITARIAS | INSTALACIONES SANITARIAS | 0 | 1 | 1 | 0 | 0 | 0
PTO-1915 | MAT | OTR | OTR-PTO204 | Rosca con tuerca de 2 1/2 | u | 6 | 0% | 9333.2 | INSTALACIONES SANITARIAS | INSTALACIONES SANITARIAS | 0 | 1 | 1 | 0 | 0 | 0
PTO-1915 | MAT | OTR | OTR-PTO205 | Cupla HG 2 1/2 | u | 6 | 0% | 15339.5 | INSTALACIONES SANITARIAS | INSTALACIONES SANITARIAS | 0 | 1 | 1 | 0 | 0 | 0
PTO-1915 | MAT | OTR | OTR-PTO206 | Tee reduccion HG 2 1/2 x 2 | u | 5 | 0% | 21808.23 | INSTALACIONES SANITARIAS | INSTALACIONES SANITARIAS | 0 | 1 | 1 | 0 | 0 | 0
PTO-1915 | MAT | OTR | OTR-PTO207 | Valvula teatro 2 x 1 3/4 | u | 5 | 0% | 39120 | INSTALACIONES SANITARIAS | INSTALACIONES SANITARIAS | 0 | 1 | 1 | 0 | 0 | 0
PTO-1915 | MAT | OTR | OTR-PTO208 | Valvula de impulsion de 2 1/2 | u | 1 | 0% | 79361 | INSTALACIONES SANITARIAS | INSTALACIONES SANITARIAS | 0 | 1 | 1 | 0 | 0 | 0
PTO-1915 | MAT | OTR | OTR-PTO209 | VR 2 1/2 BR | u | 1 | 0% | 79361 | INSTALACIONES SANITARIAS | INSTALACIONES SANITARIAS | 0 | 1 | 1 | 0 | 0 | 0
PTO-1915 | MAT | OTR | MAT-CONS | Consumibles | gl | 490572.296 | 0% | 1 | INSTALACIONES SANITARIAS | INSTALACIONES SANITARIAS | 0 | 1 | 1 | 0 | 0 | 0
PTO-1916 | MO | OTR | SUB-PTO087 | MO Provisión y tendido de cañerías de gas a cada UF | j | 1 | 0% | 15641236.6044 | INSTALACIONES SANITARIAS | INSTALACIONES SANITARIAS | 0 | 1 | 1 | 0 | 0 | 0
PTO-1916 | MAT | OTR | OTR-PTO210 | Llave de paso esférica de 20mm | u | 8 | 0% | 18420.5 | INSTALACIONES SANITARIAS | INSTALACIONES SANITARIAS | 0 | 1 | 1 | 0 | 0 | 0
PTO-1916 | MAT | OTR | OTR-PTO211 | Llave de paso esférica de 32mm | u | 8 | 0% | 40497.366 | INSTALACIONES SANITARIAS | INSTALACIONES SANITARIAS | 0 | 1 | 1 | 0 | 0 | 0
PTO-1916 | MAT | OTR | OTR-PTO212 | Codo a 90° de 20mm | u | 26 | 0% | 2140.61 | INSTALACIONES SANITARIAS | INSTALACIONES SANITARIAS | 0 | 1 | 1 | 0 | 0 | 0
PTO-1916 | MAT | OTR | OTR-PTO213 | Codo a 90° de 32mm | u | 126 | 0% | 3659.23 | INSTALACIONES SANITARIAS | INSTALACIONES SANITARIAS | 0 | 1 | 1 | 0 | 0 | 0
PTO-1916 | MAT | OTR | OTR-PTO214 | Cupla de reduccion de 32x20mm | u | 5 | 0% | 1826.31 | INSTALACIONES SANITARIAS | INSTALACIONES SANITARIAS | 0 | 1 | 1 | 0 | 0 | 0
PTO-1916 | MAT | OTR | OTR-PTO215 | Niple corto con tope 32mm | u | 5 | 0% | 1291.29 | INSTALACIONES SANITARIAS | INSTALACIONES SANITARIAS | 0 | 1 | 1 | 0 | 0 | 0
PTO-1916 | MAT | OTR | OTR-PTO216 | Te de reduccion central de 32x20mm | u | 3 | 0% | 4980.91 | INSTALACIONES SANITARIAS | INSTALACIONES SANITARIAS | 0 | 1 | 1 | 0 | 0 | 0
PTO-1916 | MAT | OTR | OTR-PTO217 | Te normal de 32mm | u | 3 | 0% | 5575.48 | INSTALACIONES SANITARIAS | INSTALACIONES SANITARIAS | 0 | 1 | 1 | 0 | 0 | 0
PTO-1916 | MAT | OTR | OTR-PTO218 | Tubo acero polietileno de 20mm L=4m | u | 3 | 0% | 18516.94 | INSTALACIONES SANITARIAS | INSTALACIONES SANITARIAS | 0 | 1 | 1 | 0 | 0 | 0
PTO-1916 | MAT | OTR | OTR-PTO219 | Tubo acero polietileno de 32mm L=4m | u | 71 | 0% | 36584.29 | INSTALACIONES SANITARIAS | INSTALACIONES SANITARIAS | 0 | 1 | 1 | 0 | 0 | 0
PTO-1916 | MAT | OTR | OTR-PTO220 | Codo a 90° de 20mm c/RH 1/2" | u | 18 | 0% | 4181 | INSTALACIONES SANITARIAS | INSTALACIONES SANITARIAS | 0 | 1 | 1 | 0 | 0 | 0
PTO-1916 | MAT | OTR | OTR-PTO221 | Codo a 90° de 32mm c/RH 3/4" | u | 8 | 0% | 8559 | INSTALACIONES SANITARIAS | INSTALACIONES SANITARIAS | 0 | 1 | 1 | 0 | 0 | 0
PTO-1916 | MAT | OTR | OTR-PTO222 | CAÑO EPOXI 1 1/4 x 6,40 | tira | 1 | 0% | 79820.73 | INSTALACIONES SANITARIAS | INSTALACIONES SANITARIAS | 0 | 1 | 1 | 0 | 0 | 0
PTO-1916 | MAT | OTR | OTR-PTO223 | EPOXI TEE 1 1/4 | u | 4 | 0% | 5026.22 | INSTALACIONES SANITARIAS | INSTALACIONES SANITARIAS | 0 | 1 | 1 | 0 | 0 | 0
PTO-1916 | MAT | OTR | OTR-PTO224 | EPOXI CODO 90 HH 1 1/4 | u | 16 | 0% | 3592.22 | INSTALACIONES SANITARIAS | INSTALACIONES SANITARIAS | 0 | 1 | 1 | 0 | 0 | 0
PTO-1916 | MAT | OTR | OTR-PTO225 | BRONCE BUJE RED 1 1/4 x 1 | u | 4 | 0% | 4009.17 | INSTALACIONES SANITARIAS | INSTALACIONES SANITARIAS | 0 | 1 | 1 | 0 | 0 | 0
PTO-1916 | MAT | OTR | OTR-PTO226 | SUYAI ESFERICA P/GAS FORJADA 1 1/4 | u | 5 | 0% | 88241.07 | INSTALACIONES SANITARIAS | INSTALACIONES SANITARIAS | 0 | 1 | 1 | 0 | 0 | 0
PTO-1916 | MAT | OTR | OTR-PTO227 | FUSIOGAS TRANSICION HEMBRA 32 x 1 | u | 8 | 0% | 4114.52 | INSTALACIONES SANITARIAS | INSTALACIONES SANITARIAS | 0 | 1 | 1 | 0 | 0 | 0
PTO-1916 | MAT | OTR | OTR-PTO228 | REGULADOR GAS GS-25 N/M3H | u | 2 | 0% | 130062.5 | INSTALACIONES SANITARIAS | INSTALACIONES SANITARIAS | 0 | 1 | 1 | 0 | 0 | 0
PTO-1916 | MAT | OTR | MAT-CONS | Consumibles | gl | 473976.867 | 0% | 1 | INSTALACIONES SANITARIAS | INSTALACIONES SANITARIAS | 0 | 1 | 1 | 0 | 0 | 0
PTO-1917 | MAT | OTR | OTR-PTO129 | Colocación de anafes - Provisión a cargo del comitente | u | 1 | 0% | 15000 | INSTALACIONES SANITARIAS | INSTALACIONES SANITARIAS | 0 | 1 | 1 | 0 | 0 | 0
PTO-1917 | MO | OTR | SUB-PTO066 | MO Colocación de anafes - Provisión a cargo del comitente | j | 1 | 0% | 30000 | INSTALACIONES SANITARIAS | INSTALACIONES SANITARIAS | 0 | 1 | 1 | 0 | 0 | 0
PTO-1918 | MAT | OTR | OTR-PTO130 | Provisión y amure de rejillas de ventilación homologadas | gl | 1 | 0% | 1500 | INSTALACIONES SANITARIAS | INSTALACIONES SANITARIAS | 0 | 1 | 1 | 0 | 0 | 0
PTO-1918 | MO | OTR | SUB-PTO067 | MO Provisión y amure de rejillas de ventilación homologadas | j | 1 | 0% | 19238.7699 | INSTALACIONES SANITARIAS | INSTALACIONES SANITARIAS | 0 | 1 | 1 | 0 | 0 | 0
PTO-1919 | MO | OTR | SUB-PTO068 | MO Tramites gas - Prefactibilidad, inspección parcial, final | j | 1 | 0% | 3510000 | INSTALACIONES SANITARIAS | INSTALACIONES SANITARIAS | 0 | 1 | 1 | 0 | 0 | 0
PTO-2201 | MO | OTR | SUB-PTO069 | MO Instalación de artefactos de cocina, hornos - Provisión a cargo del comitente [SUBCONTRATOS] | j | 1 | 0% | 68810 | EQUIPAMIENTO | EQUIPAMIENTO | 0 | 1 | 1 | 0 | 0 | 0
PTO-2202 | MO | OTR | SUB-PTO070 | MO Instalacion de extractores de baños - Provisión a cargo del comitente [SUBCONTRATOS] | j | 1 | 0% | 68810 | EQUIPAMIENTO | EQUIPAMIENTO | 0 | 1 | 1 | 0 | 0 | 0
PTO-2301 | EQ | 0 | EQ-PTO108 | Herramientas menores y consumibles - Albañilería parrilla completa - Losa y muros | 0 | 1 | 0% | 2872.687 | TRABAJOS COMPLEMENTARIOS | TRABAJOS COMPLEMENTARIOS | 0 | 1 | 1 | 0 | 0 | 0
PTO-2301 | MAT | COR | OTR-PTO131 | Mmaposteria | gl | 0.16667 | 0% | 100000 | TRABAJOS COMPLEMENTARIOS | TRABAJOS COMPLEMENTARIOS | 0 | 1 | 1 | 0 | 0 | 0
PTO-2301 | MAT | COR | OTR-PTO132 | Revoque | gl | 0.16667 | 0% | 50000 | TRABAJOS COMPLEMENTARIOS | TRABAJOS COMPLEMENTARIOS | 0 | 1 | 1 | 0 | 0 | 0
PTO-2301 | MAT | OTR | MAT-CONS | Consumibles | gl | 4166.6667 | 0% | 1 | TRABAJOS COMPLEMENTARIOS | TRABAJOS COMPLEMENTARIOS | 0 | 1 | 1 | 0 | 0 | 0
PTO-2301 | MAT | OTR | OTR-PTO063 | H30 6.20 | m3 | 0.1125 | 0% | 125000 | TRABAJOS COMPLEMENTARIOS | TRABAJOS COMPLEMENTARIOS | 0 | 1 | 1 | 0 | 0 | 0
PTO-2301 | MAT | OTR | OTR-PTO083 | Malla Q188 15 x 15 6 mm 6x2,40 | un | 0.078125 | 0% | 69985.79 | TRABAJOS COMPLEMENTARIOS | TRABAJOS COMPLEMENTARIOS | 0 | 1 | 1 | 0 | 0 | 0
PTO-2301 | MAT | OTR | OTR-PTO133 | Dintel | gl | 0.16667 | 0% | 30000 | TRABAJOS COMPLEMENTARIOS | TRABAJOS COMPLEMENTARIOS | 0 | 1 | 1 | 0 | 0 | 0
PTO-2301 | MO | ALB | MO-EAYUD | AYUDANTE | j | 1 | 0% | 60860.5808 | TRABAJOS COMPLEMENTARIOS | TRABAJOS COMPLEMENTARIOS | 0 | 1 | 1 | 0 | 0 | 0
PTO-2301 | MO | ALB | MO-EOFIC | OFICIAL | j | 1 | 0% | 76955.0797 | TRABAJOS COMPLEMENTARIOS | TRABAJOS COMPLEMENTARIOS | 0 | 1 | 1 | 0 | 0 | 0
PTO-2302 | EQ | 0 | EQ-PTO109 | Herramientas menores y consumibles - Amure de tapas para pleno eléctricos y gas en pali | 0 | 1 | 0% | 8803.9028 | TRABAJOS COMPLEMENTARIOS | TRABAJOS COMPLEMENTARIOS | 0 | 1 | 1 | 0 | 0 | 0
PTO-2302 | MAT | COR | OTR-PTO135 | M.Obra | d | 5 | 0% | 10000 | TRABAJOS COMPLEMENTARIOS | TRABAJOS COMPLEMENTARIOS | 0 | 1 | 1 | 0 | 0 | 0
PTO-2302 | MO | ALB | MO-EAYUD | AYUDANTE | j | 2.5 | 0% | 60860.5808 | TRABAJOS COMPLEMENTARIOS | TRABAJOS COMPLEMENTARIOS | 0 | 1 | 1 | 0 | 0 | 0
PTO-2302 | MO | ALB | MO-EOFIC | OFICIAL | j | 5 | 0% | 76955.0797 | TRABAJOS COMPLEMENTARIOS | TRABAJOS COMPLEMENTARIOS | 0 | 1 | 1 | 0 | 0 | 0
PTO-2303 | EQ | 0 | EQ-PTO110 | Herramientas menores y consumibles - Demolición de vereda | 0 | 1 | 0% | 300.2293 | TRABAJOS COMPLEMENTARIOS | TRABAJOS COMPLEMENTARIOS | 0 | 1 | 1 | 0 | 0 | 0
PTO-2303 | MAT | OTR | MAT-CONS | Consumibles | gl | 3846.1538 | 0% | 1 | TRABAJOS COMPLEMENTARIOS | TRABAJOS COMPLEMENTARIOS | 0 | 1 | 1 | 0 | 0 | 0
PTO-2303 | MAT | OTR | OTR-PTO070 | Volquete | u | 0.038462 | 0% | 100000 | TRABAJOS COMPLEMENTARIOS | TRABAJOS COMPLEMENTARIOS | 0 | 1 | 1 | 0 | 0 | 0
PTO-2303 | MO | ALB | MO-EAYUD | AYUDANTE | j | 0.15385 | 0% | 60860.5808 | TRABAJOS COMPLEMENTARIOS | TRABAJOS COMPLEMENTARIOS | 0 | 1 | 1 | 0 | 0 | 0
PTO-2303 | MO | ALB | MO-EOFIC | OFICIAL | j | 0.038462 | 0% | 76955.0797 | TRABAJOS COMPLEMENTARIOS | TRABAJOS COMPLEMENTARIOS | 0 | 1 | 1 | 0 | 0 | 0
PTO-2304 | EQ | 0 | EQ-PTO024 | EQUIPO DE CONSTRUCCION EN SECO | 0 | 1 | 0% | 2365.2381 | TRABAJOS COMPLEMENTARIOS | TRABAJOS COMPLEMENTARIOS | 0 | 7 | 1 | 0 | 0 | 0
PTO-2304 | EQ | 0 | EQ-ESCALE | ESCALERA GLOSS ALUMINIO ARTICULADA 4 X 4 ESCALONES HASTA 150KG | 0 | 0.5 | 0% | 140.1981 | TRABAJOS COMPLEMENTARIOS | TRABAJOS COMPLEMENTARIOS | 0 | 7 | 1 | 0 | 0 | 0
PTO-2304 | MAT | OTR | DUR-001 | Solera 70mm x 2.60m | u | 0.46154 | 10% | 2932.93 | TRABAJOS COMPLEMENTARIOS | TRABAJOS COMPLEMENTARIOS | 0 | 7 | 1 | 0 | 0 | 0
PTO-2304 | MAT | OTR | DUR-002 | Montante 69mm x 2.60m | u | 1.1538 | 10% | 3295.47 | TRABAJOS COMPLEMENTARIOS | TRABAJOS COMPLEMENTARIOS | 0 | 7 | 1 | 0 | 0 | 0
PTO-2304 | MAT | OTR | DUR-005 | Masilla x 32kg | u | 0.0563 | 5% | 26872.02 | TRABAJOS COMPLEMENTARIOS | TRABAJOS COMPLEMENTARIOS | 0 | 7 | 1 | 0 | 0 | 0
PTO-2304 | MAT | OTR | OTR-007 | Tornillo T1 - Aguja | u | 10 | 5% | 32.7072 | TRABAJOS COMPLEMENTARIOS | TRABAJOS COMPLEMENTARIOS | 0 | 7 | 1 | 0 | 0 | 0
PTO-2304 | MAT | OTR | OTR-008 | Tornillo T2 - Aguja | u | 30 | 5% | 17.1963 | TRABAJOS COMPLEMENTARIOS | TRABAJOS COMPLEMENTARIOS | 0 | 7 | 1 | 0 | 0 | 0
PTO-2304 | MAT | OTR | OTR-010 | Fijacion completa del 8 | u | 3.5 | 5% | 65.919 | TRABAJOS COMPLEMENTARIOS | TRABAJOS COMPLEMENTARIOS | 0 | 7 | 1 | 0 | 0 | 0
PTO-2304 | MAT | OTR | OTR-011 | Cinta Entramada - 90m | u | 0.04 | 5% | 4042.71 | TRABAJOS COMPLEMENTARIOS | TRABAJOS COMPLEMENTARIOS | 0 | 7 | 1 | 0 | 0 | 0
PTO-2304 | MAT | OTR | REV-006 | Placa Roca de Yeso 1220 x 2440 - 12.5mm - STD | u | 0.71 | 10% | 10022.96 | TRABAJOS COMPLEMENTARIOS | TRABAJOS COMPLEMENTARIOS | 0 | 7 | 1 | 0 | 0 | 0
PTO-2304 | MAT | ALB | OTR-PTO015 | Materiales varios | gl | 8192.6823 | 0% | 1 | TRABAJOS COMPLEMENTARIOS | TRABAJOS COMPLEMENTARIOS | 0 | 7 | 1 | 0 | 0 | 0
PTO-2304 | MO | OTR | SUB-PTO088 | MO Tabique divisorio dormitorios | j | 7 | 0% | 5407.8632 | TRABAJOS COMPLEMENTARIOS | TRABAJOS COMPLEMENTARIOS | 0 | 7 | 1 | 0 | 0 | 0
PTO-2304 | MO | ALB | MO-EMEDI | MEDIO OFICIAL | j | 1 | 0% | 65493.0716 | TRABAJOS COMPLEMENTARIOS | TRABAJOS COMPLEMENTARIOS | 0 | 7 | 1 | 0 | 0 | 0
PTO-2304 | MO | ALB | MO-EESPE | ESPECIALIZADO | j | 1 | 0% | 85927.0972 | TRABAJOS COMPLEMENTARIOS | TRABAJOS COMPLEMENTARIOS | 0 | 7 | 1 | 0 | 0 | 0
PTO-2401 | MO | OTR | SUB-PTO071 | MO Sereno | j | 1 | 0% | 730326.9693 | AYUDA DE GREMIOS Y GGBB | AYUDA DE GREMIOS Y GGBB | 0 | 1 | 1 | 0 | 0 | 0
PTO-2402 | MO | OTR | SUB-PTO072 | MO Tecnico de seguridad & higiene permanente en Obra | j | 1 | 0% | 1504670.291 | AYUDA DE GREMIOS Y GGBB | AYUDA DE GREMIOS Y GGBB | 0 | 1 | 1 | 0 | 0 | 0
PTO-2403 | MO | OTR | SUB-PTO073 | MO Higiene y seguridad Res 51 | j | 1 | 0% | 150000 | AYUDA DE GREMIOS Y GGBB | AYUDA DE GREMIOS Y GGBB | 0 | 1 | 1 | 0 | 0 | 0
PTO-2404 | EQ | 0 | EQ-PTO111 | Herramientas menores y consumibles - Protecciones y defensas | 0 | 1 | 0% | 69686.9668 | AYUDA DE GREMIOS Y GGBB | AYUDA DE GREMIOS Y GGBB | 0 | 1 | 1 | 0 | 0 | 0
PTO-2404 | MAT | OTR | OTR-PTO137 | Defensas | ml | 82 | 0% | 25783.9173 | AYUDA DE GREMIOS Y GGBB | AYUDA DE GREMIOS Y GGBB | 0 | 1 | 1 | 0 | 0 | 0
PTO-2404 | MAT | OTR | OTR-PTO138 | Tabla 4 x 1 x 3,6 Saligna bruto | u | 75 | 0% | 1294.632 | AYUDA DE GREMIOS Y GGBB | AYUDA DE GREMIOS Y GGBB | 0 | 1 | 1 | 0 | 0 | 0
PTO-2404 | MAT | OTR | OTR-PTO139 | Tirante 3 x 3 x 3,6 Saligna bruto | u | 32 | 0% | 2912.952 | AYUDA DE GREMIOS Y GGBB | AYUDA DE GREMIOS Y GGBB | 0 | 1 | 1 | 0 | 0 | 0
PTO-2404 | MO | ALB | MO-EAYUD | AYUDANTE | j | 12 | 0% | 60860.5808 | AYUDA DE GREMIOS Y GGBB | AYUDA DE GREMIOS Y GGBB | 0 | 1 | 1 | 0 | 0 | 0
PTO-2404 | MO | ALB | MO-EESPE | ESPECIALIZADO | j | 8 | 0% | 85927.0972 | AYUDA DE GREMIOS Y GGBB | AYUDA DE GREMIOS Y GGBB | 0 | 1 | 1 | 0 | 0 | 0
PTO-2404 | MO | ALB | MO-EOFIC | OFICIAL | j | 12 | 0% | 76955.0797 | AYUDA DE GREMIOS Y GGBB | AYUDA DE GREMIOS Y GGBB | 0 | 1 | 1 | 0 | 0 | 0
PTO-2405 | EQ | 0 | EQ-PTO112 | Herramientas menores y consumibles - Ayuda de gremios | 0 | 1 | 0% | 9690.4309 | AYUDA DE GREMIOS Y GGBB | AYUDA DE GREMIOS Y GGBB | 0 | 1 | 1 | 0 | 0 | 0
PTO-2405 | MAT | COR | OTR-PTO140 | Mat. | mes | 1 | 0% | 50000 | AYUDA DE GREMIOS Y GGBB | AYUDA DE GREMIOS Y GGBB | 0 | 1 | 1 | 0 | 0 | 0
PTO-2405 | MO | ALB | MO-EAYUD | AYUDANTE | j | 6 | 0% | 60860.5808 | AYUDA DE GREMIOS Y GGBB | AYUDA DE GREMIOS Y GGBB | 0 | 1 | 1 | 0 | 0 | 0
PTO-2405 | MO | ALB | MO-EOFIC | OFICIAL | j | 3 | 0% | 76955.0797 | AYUDA DE GREMIOS Y GGBB | AYUDA DE GREMIOS Y GGBB | 0 | 1 | 1 | 0 | 0 | 0
PTO-2406 | EQ | 0 | EQ-PTO113 | Herramientas menores y consumibles - Limpieza periodica | 0 | 1 | 0% | 6400.1975 | AYUDA DE GREMIOS Y GGBB | AYUDA DE GREMIOS Y GGBB | 0 | 1 | 1 | 0 | 0 | 0
PTO-2406 | MAT | COR | OTR-PTO140 | Mat. | mes | 0.5 | 0% | 50000 | AYUDA DE GREMIOS Y GGBB | AYUDA DE GREMIOS Y GGBB | 0 | 1 | 1 | 0 | 0 | 0
PTO-2406 | MO | ALB | MO-EAYUD | AYUDANTE | j | 6.6 | 0% | 60860.5808 | AYUDA DE GREMIOS Y GGBB | AYUDA DE GREMIOS Y GGBB | 0 | 1 | 1 | 0 | 0 | 0
PTO-2407 | EQ | 0 | EQ-PTO114 | Herramientas menores y consumibles - Limpieza final de Obra | 0 | 1 | 0% | 58524.5227 | AYUDA DE GREMIOS Y GGBB | AYUDA DE GREMIOS Y GGBB | 0 | 1 | 1 | 0 | 0 | 0
PTO-2407 | MAT | OTR | OTR-PTO140 | Mat. | mes | 5 | 0% | 50000 | AYUDA DE GREMIOS Y GGBB | AYUDA DE GREMIOS Y GGBB | 0 | 1 | 1 | 0 | 0 | 0
PTO-2407 | MO | ALB | MO-EAYUD | AYUDANTE | j | 60 | 0% | 60860.5808 | AYUDA DE GREMIOS Y GGBB | AYUDA DE GREMIOS Y GGBB | 0 | 1 | 1 | 0 | 0 | 0
PTO-2408 | MO | OTR | SUB-PTO074 | MO Fletes | j | 1 | 0% | 300000 | AYUDA DE GREMIOS Y GGBB | AYUDA DE GREMIOS Y GGBB | 0 | 1 | 1 | 0 | 0 | 0
PTO-2409 | MAT | OTR | OTR-PTO061 | Volquetes | u | 2 | 0% | 100000 | AYUDA DE GREMIOS Y GGBB | AYUDA DE GREMIOS Y GGBB | 0 | 1 | 1 | 0 | 0 | 0
PTO-2409 | MO | OTR | SUB-PTO075 | MO Volquetes | j | 1 | 0% | 60860.5808 | AYUDA DE GREMIOS Y GGBB | AYUDA DE GREMIOS Y GGBB | 0 | 1 | 1 | 0 | 0 | 0
PTO-2501 | MO | OTR | SUB-PTO076 | MO Supervisión profesional de Obra | j | 1 | 0% | 4372210.582 | HONORARIOS Y JEFATURA DE OBRA | HONORARIOS Y JEFATURA DE OBRA | 0 | 1 | 1 | 0 | 0 | 0
PTO-2502 | MO | OTR | SUB-PTO077 | MO Movilidad y viaticos | j | 1 | 0% | 500000 | HONORARIOS Y JEFATURA DE OBRA | HONORARIOS Y JEFATURA DE OBRA | 0 | 1 | 1 | 0 | 0 | 0
REV-072 | EQ | 0 | EQ-ANDAM0 | ANDAMIO TUBULAR DE UNO A TRES CUERPOS | 0 | 1 | 0% | 571.1795 | REVOQUES |  | 0 | 35 | 1 | 0 | 0 | 0
REV-072 | EQ | 0 | EQ-EQALBA | EQUIPO DE ALBAÑILERIA, carpetas, ladrillo | 0 | 1 | 0% | 2287.1357 | REVOQUES |  | 0 | 35 | 1 | 0 | 0 | 0
REV-072 | EQ | 0 | EQ-REVOC2 | Maquina revocadora Revoque/Yeso - Alq. X mes | 0 | 1 | 0% | 41000 | REVOQUES |  | 0 | 35 | 1 | 0 | 0 | 0
REV-072 | MAT | OTR | AGR-001 | ARENA LAVADA | m3 | 1.5 | 10% | 32399.77 | REVOQUES |  | 0 | 35 | 1 | 0 | 0 | 0
REV-072 | MAT | OTR | REV-013 | Conjunto rotor estator Yeso ASE | gl | 0.001 | 0% | 465850 | REVOQUES |  | 0 | 35 | 1 | 0 | 0 | 0
REV-072 | MO | ALB | MO-EAYUD | AYUDANTE | j | 1.5 | 0% | 60860.5808 | REVOQUES |  | 0 | 35 | 1 | 0 | 0 | 0
REV-072 | MO | ALB | MO-EMEDI | MEDIO OFICIAL | j | 1 | 0% | 65493.0716 | REVOQUES |  | 0 | 35 | 1 | 0 | 0 | 0
REV-072 | MO | ALB | MO-EESPE | ESPECIALIZADO | j | 1 | 0% | 85927.0972 | REVOQUES |  | 0 | 35 | 1 | 0 | 0 | 0
REV-134 | EQ | 0 | EQ-ANDAM0 | ANDAMIO TUBULAR DE UNO A TRES CUERPOS | 0 | 1 | 0% | 571.1795 | REVOQUES |  | 0 | 18 | 1 | 0 | 0 | 0
REV-134 | EQ | 0 | EQ-EQALBA | EQUIPO DE ALBAÑILERIA, carpetas, ladrillo | 0 | 1 | 0% | 2287.1357 | REVOQUES |  | 0 | 18 | 1 | 0 | 0 | 0
REV-134 | EQ | 0 | EQ-TROMPO | Hormigonera De 150 Litros 1hp Con Rueda Maciza | 0 | 1 | 0% | 957.2532 | REVOQUES |  | 0 | 18 | 1 | 0 | 0 | 0
REV-134 | MAT | OTR | AGR-001 | ARENA LAVADA | m3 | 0.017 | 10% | 32399.77 | REVOQUES |  | 0 | 18 | 1 | 0 | 0 | 0
REV-134 | MAT | OTR | AGR-004 | Cemento Portland x 50kg | Bol | 0.037 | 10% | 7809.48 | REVOQUES |  | 0 | 18 | 1 | 0 | 0 | 0
REV-134 | MAT | OTR | AGR-005 | Cal Comun x 25kg | bol | 0.144 | 10% | 3837.96 | REVOQUES |  | 0 | 18 | 1 | 0 | 0 | 0
REV-134 | MO | ALB | MO-EAYUD | AYUDANTE | j | 0.75 | 0% | 60860.5808 | REVOQUES |  | 0 | 18 | 1 | 0 | 0 | 0
REV-134 | MO | ALB | MO-EESPE | ESPECIALIZADO | j | 1 | 0% | 85927.0972 | REVOQUES |  | 0 | 18 | 1 | 0 | 0 | 0
REV-135 | EQ | 0 | EQ-ANDAM0 | ANDAMIO TUBULAR DE UNO A TRES CUERPOS | 0 | 1 | 0% | 571.1795 | REVOQUES |  | 0 | 9 | 1 | 0 | 0 | 0
REV-135 | EQ | 0 | EQ-EQALBA | EQUIPO DE ALBAÑILERIA, carpetas, ladrillo | 0 | 1 | 0% | 2287.1357 | REVOQUES |  | 0 | 9 | 1 | 0 | 0 | 0
REV-135 | EQ | 0 | EQ-TROMPO | Hormigonera De 150 Litros 1hp Con Rueda Maciza | 0 | 1 | 0% | 957.2532 | REVOQUES |  | 0 | 9 | 1 | 0 | 0 | 0
REV-135 | MAT | OTR | AGR-001 | ARENA LAVADA | m3 | 0.01 | 10% | 32399.77 | REVOQUES |  | 0 | 9 | 1 | 0 | 0 | 0
REV-135 | MAT | OTR | AGR-004 | Cemento Portland x 50kg | Bol | 0.009 | 10% | 7809.48 | REVOQUES |  | 0 | 9 | 1 | 0 | 0 | 0
REV-135 | MAT | OTR | AGR-005 | Cal Comun x 25kg | bol | 0.064 | 10% | 3837.96 | REVOQUES |  | 0 | 9 | 1 | 0 | 0 | 0
REV-135 | MO | ALB | MO-EAYUD | AYUDANTE | j | 0.6 | 0% | 60860.5808 | REVOQUES |  | 0 | 9 | 1 | 0 | 0 | 0
REV-135 | MO | ALB | MO-EESPE | ESPECIALIZADO | j | 1 | 0% | 85927.0972 | REVOQUES |  | 0 | 9 | 1 | 0 | 0 | 0

## _PLAN_LISTAS
Rubros disponibles | Factores predefinidos
(TODOS) | 1
MOVIMIENTO DE TIERRA | 0.75
MAMPOSTERÍA | 0.5
PINTURA | 0.25
PISOS
REVOQUES FINOS Y CIELORRASOS
REVOQUES
ESTRUCTURA DE HORMIGÓN ARMADO
PRELIMINARES
IMPERMEABILIZACIONES Y AISLACIONES
CUBIERTAS
CONTRAPISOS Y CARPETAS
ESCALERAS
VENTILACIONES
ZÓCALOS
REVESTIMIENTOS
CARPINTERIA
INSTALACIÓN ELÉCTRICA
INSTALACIONES SANITARIAS
AIRE ACONDICIONADO
ASCENSOR
EQUIPAMIENTO
TRABAJOS COMPLEMENTARIOS
AYUDA DE GREMIOS Y GGBB
HONORARIOS Y JEFATURA DE OBRA